## Transmission
Polarizing Beamsplitter Transmission
|  | λ (nm) | P-polarized | S-polarized | PER
|  | 800 | 97.4574 | 3.6576 | 26.6449
|  | 799 | 97.4746 | 3.5742 | 27.2714
|  | 798 | 97.462 | 3.4949 | 27.8869
|  | 797 | 97.5663 | 3.4217 | 28.5143
Product Raw Data |  | 796 | 97.6673 | 3.3487 | 29.1662
Polarizing Beamsplitter Cube, AR-Coating: 420 - 680 nm |  | 795 | 97.6514 | 3.2887 | 29.6929
|  | 794 | 97.6861 | 3.2248 | 30.292
Item # | PBS051, PBS101, PBS121, PBS201, PBS251, CM05-PBS201, CCM5-PBS201/M, CCM1-PBS251, and CCM1-PBS251/M | 793 | 97.7551 | 3.1669 | 30.8679
|  | 792 | 97.7285 | 3.0964 | 31.5622
|  | 791 | 97.8567 | 3.0492 | 32.0929
|  | 790 | 97.8534 | 2.9967 | 32.6535
|  | 789 | 97.8521 | 2.9406 | 33.2764
DISCLAIMER: The data presented here are typical. Slight variations in performance data will occur from lot to lot. Please contact Technical Support with any questions regarding the use or reliability of this data. |  | 788 | 97.89 | 2.9009 | 33.7442
|  | 787 | 97.9249 | 2.85 | 34.3599
|  | 786 | 97.9015 | 2.7986 | 34.9829
|  | 785 | 98.0255 | 2.763 | 35.4776
|  | 784 | 98.0136 | 2.7198 | 36.0373
|  | 783 | 97.9867 | 2.6828 | 36.5244
|  | 782 | 98.0315 | 2.6583 | 36.8781
Additional Information: |  | 781 | 98.0992 | 2.6191 | 37.4547
PER data is calculated from p- and s-polarized transmission data. |  | 780 | 98.0334 | 2.5802 | 37.9939
|  | 779 | 98.1634 | 2.5546 | 38.426
|  | 778 | 98.1614 | 2.5302 | 38.7959
|  | 777 | 98.1055 | 2.496 | 39.3046
|  | 776 | 98.1753 | 2.4837 | 39.5275
|  | 775 | 98.2126 | 2.4575 | 39.9638
|  | 774 | 98.1451 | 2.4263 | 40.4509
|  | 773 | 98.23 | 2.4105 | 40.7505
|  | 772 | 98.2341 | 2.4007 | 40.9188
|  | 771 | 98.1985 | 2.3784 | 41.2869
|  | 770 | 98.2572 | 2.3717 | 41.4294
|  | 769 | 98.2978 | 2.3561 | 41.7204
|  | 768 | 98.2862 | 2.3352 | 42.0884
|  | 767 | 98.3217 | 2.3277 | 42.2401
|  | 766 | 98.318 | 2.3299 | 42.1991
|  | 765 | 98.2776 | 2.3144 | 42.4626
|  | 764 | 98.3093 | 2.3228 | 42.3245
|  | 763 | 98.3201 | 2.32 | 42.3788
|  | 762 | 98.309 | 2.3074 | 42.6065
|  | 761 | 98.3947 | 2.3143 | 42.5159
|  | 760 | 98.3581 | 2.3266 | 42.2746
|  | 759 | 98.3285 | 2.326 | 42.2727
|  | 758 | 98.3371 | 2.3457 | 41.9217
|  | 757 | 98.3551 | 2.3512 | 41.8326
|  | 756 | 98.2925 | 2.36 | 41.6499
|  | 755 | 98.3363 | 2.3824 | 41.2755
|  | 754 | 98.3435 | 2.4055 | 40.8834
|  | 753 | 98.3421 | 2.4213 | 40.6154
|  | 752 | 98.3242 | 2.4552 | 40.0472
|  | 751 | 98.3034 | 2.4764 | 39.6953
|  | 750 | 98.303 | 2.5042 | 39.2551
|  | 749 | 98.3191 | 2.5437 | 38.6514
|  | 748 | 98.2796 | 2.5854 | 38.013
|  | 747 | 98.2746 | 2.6276 | 37.401
|  | 746 | 98.3021 | 2.6894 | 36.551
|  | 745 | 98.2943 | 2.7414 | 35.856
|  | 744 | 98.2725 | 2.7988 | 35.1121
|  | 743 | 98.3399 | 2.8695 | 34.2703
|  | 742 | 98.2712 | 2.9494 | 33.3186
|  | 741 | 98.2163 | 3.027 | 32.4472
|  | 740 | 98.2428 | 3.1297 | 31.3907
|  | 739 | 98.2489 | 3.2337 | 30.383
|  | 738 | 98.2511 | 3.3449 | 29.3735
|  | 737 | 98.2457 | 3.4831 | 28.2062
|  | 736 | 98.2494 | 3.6309 | 27.0592
|  | 735 | 98.2114 | 3.7912 | 25.9048
|  | 734 | 98.2067 | 3.9818 | 24.664
|  | 733 | 98.21 | 4.177 | 23.5119
|  | 732 | 98.1282 | 4.3885 | 22.3604
|  | 731 | 98.2166 | 4.6381 | 21.1762
|  | 730 | 98.1413 | 4.9109 | 19.9846
|  | 729 | 98.131 | 5.2168 | 18.8107
|  | 728 | 98.1088 | 5.5605 | 17.6439
|  | 727 | 98.1019 | 5.9164 | 16.5813
|  | 726 | 98.1102 | 6.2866 | 15.6063
|  | 725 | 98.1306 | 6.6943 | 14.6589
|  | 724 | 98.1049 | 7.1012 | 13.8153
|  | 723 | 98.0923 | 7.4996 | 13.0796
|  | 722 | 98.0834 | 7.9011 | 12.4139
|  | 721 | 98.0723 | 8.2757 | 11.8507
|  | 720 | 98.043 | 8.6192 | 11.3749
|  | 719 | 98.0474 | 8.9554 | 10.9484
|  | 718 | 98.0654 | 9.2384 | 10.615
|  | 717 | 97.986 | 9.4757 | 10.3408
|  | 716 | 98.0305 | 9.6854 | 10.1215
|  | 715 | 98.0087 | 9.8349 | 9.9654
|  | 714 | 97.9609 | 9.9474 | 9.8479
|  | 713 | 97.985 | 10.0384 | 9.761
|  | 712 | 97.9851 | 10.0844 | 9.7165
|  | 711 | 97.9127 | 10.1021 | 9.6924
|  | 710 | 97.9305 | 10.1088 | 9.6877
|  | 709 | 97.8997 | 10.0664 | 9.7254
|  | 708 | 97.8739 | 9.9958 | 9.7915
|  | 707 | 97.9322 | 9.9225 | 9.8698
|  | 706 | 97.8791 | 9.8122 | 9.9753
|  | 705 | 97.8392 | 9.6755 | 10.1121
|  | 704 | 97.8677 | 9.5338 | 10.2653
|  | 703 | 97.8237 | 9.3493 | 10.4632
|  | 702 | 97.8202 | 9.1341 | 10.7094
|  | 701 | 97.8452 | 8.9112 | 10.98
|  | 700 | 97.8758 | 8.6339 | 11.3363
|  | 699 | 97.7778 | 8.3242 | 11.7462
|  | 698 | 97.8052 | 7.9794 | 12.2572
|  | 697 | 97.799 | 7.585 | 12.8938
|  | 696 | 97.7584 | 7.1532 | 13.6664
|  | 695 | 97.7811 | 6.705 | 14.5833
|  | 694 | 97.8092 | 6.2228 | 15.7178
|  | 693 | 97.7328 | 5.7199 | 17.0863
|  | 692 | 97.7316 | 5.1985 | 18.7999
|  | 691 | 97.7196 | 4.6661 | 20.9426
|  | 690 | 97.7074 | 4.1294 | 23.6615
|  | 689 | 97.7035 | 3.6159 | 27.0209
|  | 688 | 97.717 | 3.1491 | 31.03
|  | 687 | 97.7338 | 2.7286 | 35.8188
|  | 686 | 97.7164 | 2.3569 | 41.459
|  | 685 | 97.6585 | 2.0408 | 47.8528
|  | 684 | 97.6703 | 1.7796 | 54.8827
|  | 683 | 97.6595 | 1.5546 | 62.8189
|  | 682 | 97.6619 | 1.3587 | 71.8773
|  | 681 | 97.6865 | 1.1983 | 81.5216
|  | 680 | 97.6383 | 1.0578 | 92.3067
|  | 679 | 97.5659 | 0.94054 | 103.734
|  | 678 | 97.6004 | 0.8437 | 115.6814
|  | 677 | 97.587 | 0.75228 | 129.7217
|  | 676 | 97.5376 | 0.67404 | 144.7059
|  | 675 | 97.544 | 0.61145 | 159.529
|  | 674 | 97.5494 | 0.55313 | 176.3588
|  | 673 | 97.4543 | 0.5081 | 191.8014
|  | 672 | 97.4917 | 0.47106 | 206.9624
|  | 671 | 97.5008 | 0.43151 | 225.9526
|  | 670 | 97.478 | 0.39381 | 247.5254
|  | 669 | 97.4856 | 0.36361 | 268.1049
|  | 668 | 97.4756 | 0.33367 | 292.1316
|  | 667 | 97.3987 | 0.31198 | 312.1952
|  | 666 | 97.4056 | 0.29579 | 329.3066
|  | 665 | 97.3855 | 0.27252 | 357.3518
|  | 664 | 97.3784 | 0.25122 | 387.6219
|  | 663 | 97.4037 | 0.23588 | 412.9375
|  | 662 | 97.3852 | 0.22091 | 440.8365
|  | 661 | 97.3429 | 0.20871 | 466.4025
|  | 660 | 97.319 | 0.19742 | 492.9541
|  | 659 | 97.2877 | 0.19103 | 509.2799
|  | 658 | 97.2629 | 0.18023 | 539.6598
|  | 657 | 97.2595 | 0.16772 | 579.892
|  | 656 | 97.221 | 0.15683 | 619.9135
|  | 655 | 97.1411 | 0.15532 | 625.4256
|  | 654 | 97.1603 | 0.14616 | 664.7528
|  | 653 | 97.1776 | 0.1342 | 724.1253
|  | 652 | 97.1678 | 0.12908 | 752.772
|  | 651 | 97.1709 | 0.12524 | 775.8775
|  | 650 | 97.1829 | 0.11774 | 825.4026
|  | 649 | 97.1459 | 0.11452 | 848.2878
|  | 648 | 97.1379 | 0.11513 | 843.7236
|  | 647 | 97.101 | 0.10892 | 891.489
|  | 646 | 97.0618 | 0.09975 | 973.0507
|  | 645 | 97.0716 | 0.097 | 1000.7385
|  | 644 | 97.0483 | 0.09508 | 1020.7014
|  | 643 | 97.0044 | 0.09423 | 1029.4426
|  | 642 | 97.0074 | 0.09467 | 1024.69
|  | 641 | 96.9748 | 0.08955 | 1082.912
|  | 640 | 96.9338 | 0.08169 | 1186.6053
|  | 639 | 96.9496 | 0.08108 | 1195.7282
|  | 638 | 96.9321 | 0.07722 | 1255.2725
|  | 637 | 96.8653 | 0.07741 | 1251.3279
|  | 636 | 96.8816 | 0.08126 | 1192.2427
|  | 635 | 96.872 | 0.07954 | 1217.9033
|  | 634 | 96.8694 | 0.0744 | 1302.0078
|  | 633 | 96.9002 | 0.07078 | 1369.034
|  | 632 | 96.8586 | 0.07013 | 1381.1295
|  | 631 | 96.7985 | 0.07287 | 1328.372
|  | 630 | 96.823 | 0.07201 | 1344.5771
|  | 629 | 96.7978 | 0.06754 | 1433.1929
|  | 628 | 96.8011 | 0.06029 | 1605.591
|  | 627 | 96.8206 | 0.06139 | 1577.1389
|  | 626 | 96.7954 | 0.05905 | 1639.2112
|  | 625 | 96.7377 | 0.05926 | 1632.4274
|  | 624 | 96.7378 | 0.06484 | 1491.9468
|  | 623 | 96.7283 | 0.06057 | 1596.9668
|  | 622 | 96.7341 | 0.05501 | 1758.4825
|  | 621 | 96.7576 | 0.05693 | 1699.5883
|  | 620 | 96.7348 | 0.05392 | 1794.0428
|  | 619 | 96.7181 | 0.05475 | 1766.5416
|  | 618 | 96.7341 | 0.05986 | 1616.0063
|  | 617 | 96.7222 | 0.05494 | 1760.5064
|  | 616 | 96.7204 | 0.05024 | 1925.1672
|  | 615 | 96.7493 | 0.05132 | 1885.2169
|  | 614 | 96.7321 | 0.04854 | 1992.8327
|  | 613 | 96.6963 | 0.05153 | 1876.5044
|  | 612 | 96.7027 | 0.05668 | 1706.1159
|  | 611 | 96.709 | 0.05199 | 1860.1452
|  | 610 | 96.7215 | 0.04879 | 1982.4046
|  | 609 | 96.7584 | 0.04966 | 1948.4176
|  | 608 | 96.7548 | 0.04751 | 2036.514
|  | 607 | 96.7254 | 0.05028 | 1923.7349
|  | 606 | 96.7377 | 0.05455 | 1773.3764
|  | 605 | 96.7346 | 0.04983 | 1941.292
|  | 604 | 96.7589 | 0.04662 | 2075.4803
|  | 603 | 96.8047 | 0.04812 | 2011.7355
|  | 602 | 96.7867 | 0.04383 | 2208.2291
|  | 601 | 96.7798 | 0.04661 | 2076.3748
|  | 600 | 96.8137 | 0.05324 | 1818.439
|  | 599 | 96.8186 | 0.04725 | 2049.0707
|  | 598 | 96.8238 | 0.04406 | 2197.5449
|  | 597 | 96.8715 | 0.04495 | 2155.0943
|  | 596 | 96.8426 | 0.04173 | 2320.6937
|  | 595 | 96.8262 | 0.04622 | 2094.8981
|  | 594 | 96.8745 | 0.05179 | 1870.5254
|  | 593 | 96.8855 | 0.04558 | 2125.6134
|  | 592 | 96.8935 | 0.04281 | 2263.3371
|  | 591 | 96.9561 | 0.04324 | 2242.2778
|  | 590 | 96.9414 | 0.0413 | 2347.2499
|  | 589 | 96.9221 | 0.04643 | 2087.4893
|  | 588 | 96.9636 | 0.05049 | 1920.4524
|  | 587 | 96.9584 | 0.04343 | 2232.522
|  | 586 | 96.9547 | 0.04046 | 2396.3094
|  | 585 | 97.0115 | 0.04219 | 2299.3963
|  | 584 | 97.0002 | 0.0409 | 2371.643
|  | 583 | 96.9773 | 0.04497 | 2156.4883
|  | 582 | 97.0135 | 0.04905 | 1977.8495
|  | 581 | 97.0278 | 0.04348 | 2231.5508
|  | 580 | 97.0435 | 0.04135 | 2346.8793
|  | 579 | 97.0928 | 0.04265 | 2276.5018
|  | 578 | 97.0339 | 0.03986 | 2434.3685
|  | 577 | 97.0244 | 0.04392 | 2209.1173
|  | 576 | 97.0674 | 0.04948 | 1961.7492
|  | 575 | 97.0539 | 0.04348 | 2232.1509
|  | 574 | 97.0632 | 0.04134 | 2347.9255
|  | 573 | 97.102 | 0.04221 | 2300.4504
|  | 572 | 97.0682 | 0.0375 | 2588.484
|  | 571 | 97.0202 | 0.04263 | 2275.8663
|  | 570 | 96.9995 | 0.04714 | 2057.689
|  | 569 | 97.0063 | 0.04136 | 2345.4147
|  | 568 | 97.017 | 0.04073 | 2381.9543
|  | 567 | 97.0216 | 0.0414 | 2343.5181
|  | 566 | 96.9735 | 0.03774 | 2569.5162
|  | 565 | 96.9453 | 0.0431 | 2249.3107
|  | 564 | 96.9295 | 0.04739 | 2045.357
|  | 563 | 96.8998 | 0.04116 | 2354.2216
|  | 562 | 96.8797 | 0.03903 | 2482.186
|  | 561 | 96.8563 | 0.03903 | 2481.586
|  | 560 | 96.8207 | 0.03794 | 2551.9423
|  | 559 | 96.7857 | 0.0403 | 2401.6293
|  | 558 | 96.7908 | 0.04139 | 2338.5059
|  | 557 | 96.716 | 0.03838 | 2519.9596
|  | 556 | 96.6809 | 0.04331 | 2232.2997
|  | 555 | 96.6543 | 0.04526 | 2135.5342
|  | 554 | 96.6199 | 0.04291 | 2251.6873
|  | 553 | 96.5752 | 0.04078 | 2368.2001
|  | 552 | 96.5746 | 0.03886 | 2485.193
|  | 551 | 96.474 | 0.03863 | 2497.386
|  | 550 | 96.4239 | 0.04419 | 2182.0292
|  | 549 | 96.3878 | 0.04548 | 2119.3441
|  | 548 | 96.3251 | 0.04119 | 2338.5564
|  | 547 | 96.2907 | 0.04078 | 2361.2241
|  | 546 | 96.2942 | 0.04144 | 2323.7022
|  | 545 | 96.192 | 0.03843 | 2503.0437
|  | 544 | 96.1242 | 0.0436 | 2204.6844
|  | 543 | 96.0931 | 0.04533 | 2119.8568
|  | 542 | 96.0364 | 0.04169 | 2303.5829
|  | 541 | 95.9788 | 0.04063 | 2362.2634
|  | 540 | 95.9717 | 0.03999 | 2399.8927
|  | 539 | 95.8649 | 0.03718 | 2578.3997
|  | 538 | 95.8177 | 0.04276 | 2240.8253
|  | 537 | 95.7689 | 0.04663 | 2053.8042
|  | 536 | 95.7068 | 0.04126 | 2319.6032
|  | 535 | 95.6629 | 0.03999 | 2392.1713
|  | 534 | 95.6876 | 0.03958 | 2417.5738
|  | 533 | 95.5829 | 0.03571 | 2676.6418
|  | 532 | 95.54 | 0.04348 | 2197.331
|  | 531 | 95.5153 | 0.04586 | 2082.759
|  | 530 | 95.4563 | 0.04004 | 2384.0225
|  | 529 | 95.415 | 0.04155 | 2296.3904
|  | 528 | 95.4476 | 0.04048 | 2357.8948
|  | 527 | 95.3335 | 0.03745 | 2545.6203
|  | 526 | 95.3114 | 0.04369 | 2181.5381
|  | 525 | 95.3028 | 0.0465 | 2049.5215
|  | 524 | 95.2693 | 0.04113 | 2316.2976
|  | 523 | 95.2609 | 0.04224 | 2255.2304
|  | 522 | 95.3037 | 0.04076 | 2338.1683
|  | 521 | 95.201 | 0.03903 | 2439.1752
|  | 520 | 95.1983 | 0.04615 | 2062.802
|  | 519 | 95.1934 | 0.04895 | 1944.7079
|  | 518 | 95.1738 | 0.04225 | 2252.6343
|  | 517 | 95.1827 | 0.04355 | 2185.5961
|  | 516 | 95.2409 | 0.0414 | 2300.5056
|  | 515 | 95.1971 | 0.04118 | 2311.7305
|  | 514 | 95.2237 | 0.0483 | 1971.505
|  | 513 | 95.2374 | 0.05069 | 1878.8213
|  | 512 | 95.2394 | 0.0453 | 2102.4146
|  | 511 | 95.2685 | 0.04682 | 2034.7811
|  | 510 | 95.3565 | 0.04466 | 2135.1666
|  | 509 | 95.3142 | 0.04483 | 2126.1251
|  | 508 | 95.3484 | 0.05344 | 1784.2144
|  | 507 | 95.3819 | 0.05859 | 1627.9558
|  | 506 | 95.3993 | 0.05318 | 1793.8945
|  | 505 | 95.451 | 0.05425 | 1759.4653
|  | 504 | 95.523 | 0.05489 | 1740.2618
|  | 503 | 95.5385 | 0.06367 | 1500.5268
|  | 502 | 95.5642 | 0.07029 | 1359.5705
|  | 501 | 95.5748 | 0.07691 | 1242.6838
|  | 500 | 95.5655 | 0.07429 | 1286.3839
|  | 499 | 95.5885 | 0.08245 | 1159.3514
|  | 498 | 95.7091 | 0.0861 | 1111.6044
|  | 497 | 95.6526 | 0.09097 | 1051.4746
|  | 496 | 95.696 | 0.1038 | 921.9272
|  | 495 | 95.6975 | 0.11214 | 853.3752
|  | 494 | 95.6738 | 0.10804 | 885.5407
|  | 493 | 95.6658 | 0.11129 | 859.6085
|  | 492 | 95.6675 | 0.10937 | 874.7139
|  | 491 | 95.6851 | 0.11132 | 859.5501
|  | 490 | 95.6642 | 0.11626 | 822.8468
|  | 489 | 95.6435 | 0.11693 | 817.9552
|  | 488 | 95.5804 | 0.10447 | 914.9078
|  | 487 | 95.5224 | 0.10366 | 921.4971
|  | 486 | 95.5301 | 0.09555 | 999.7919
|  | 485 | 95.4006 | 0.09103 | 1048.0124
|  | 484 | 95.3626 | 0.09085 | 1049.6711
|  | 483 | 95.2915 | 0.08572 | 1111.6601
|  | 482 | 95.2302 | 0.07157 | 1330.5887
|  | 481 | 95.1537 | 0.06842 | 1390.7298
|  | 480 | 95.1128 | 0.05985 | 1589.1858
|  | 479 | 94.9576 | 0.05489 | 1729.9614
|  | 478 | 94.8934 | 0.0562 | 1688.4941
|  | 477 | 94.7827 | 0.05731 | 1653.8604
|  | 476 | 94.6864 | 0.04612 | 2053.0442
|  | 475 | 94.5648 | 0.04594 | 2058.4419
|  | 474 | 94.531 | 0.04273 | 2212.2853
|  | 473 | 94.3651 | 0.04381 | 2153.9637
|  | 472 | 94.2614 | 0.04577 | 2059.4588
|  | 471 | 94.1526 | 0.04836 | 1946.9096
|  | 470 | 94.041 | 0.04038 | 2328.9012
|  | 469 | 93.9611 | 0.03974 | 2364.3971
|  | 468 | 93.9245 | 0.03653 | 2571.161
|  | 467 | 93.7297 | 0.0389 | 2409.5031
|  | 466 | 93.6607 | 0.04257 | 2200.1562
|  | 465 | 93.5984 | 0.04518 | 2071.6786
|  | 464 | 93.5059 | 0.03761 | 2486.1984
|  | 463 | 93.4618 | 0.03717 | 2514.4431
|  | 462 | 93.4329 | 0.03392 | 2754.5085
|  | 461 | 93.2931 | 0.03736 | 2497.1376
|  | 460 | 93.2898 | 0.04124 | 2262.12
|  | 459 | 93.3047 | 0.04513 | 2067.4642
|  | 458 | 93.2364 | 0.03714 | 2510.4044
|  | 457 | 93.2858 | 0.03627 | 2571.9824
|  | 456 | 93.362 | 0.03692 | 2528.7646
|  | 455 | 93.2907 | 0.03625 | 2573.5371
|  | 454 | 93.3093 | 0.04227 | 2207.4599
|  | 453 | 93.3694 | 0.04658 | 2004.4948
|  | 452 | 93.3782 | 0.03623 | 2577.3718
|  | 451 | 93.486 | 0.03797 | 2462.1017
|  | 450 | 93.6296 | 0.03517 | 2662.2005
|  | 449 | 93.5712 | 0.03558 | 2629.8831
|  | 448 | 93.7156 | 0.04441 | 2110.2355
|  | 447 | 93.8355 | 0.04397 | 2134.0791
|  | 446 | 93.9336 | 0.03557 | 2640.8108
|  | 445 | 94.0417 | 0.03797 | 2476.7382
|  | 444 | 94.2468 | 0.0354 | 2662.339
|  | 443 | 94.2612 | 0.03625 | 2600.309
|  | 442 | 94.3981 | 0.04122 | 2290.1053
|  | 441 | 94.5564 | 0.04274 | 2212.3643
|  | 440 | 94.6462 | 0.03693 | 2562.8546
|  | 439 | 94.7824 | 0.03781 | 2506.8088
|  | 438 | 94.922 | 0.03719 | 2552.3528
|  | 437 | 94.9588 | 0.03524 | 2694.6314
|  | 436 | 95.0322 | 0.04303 | 2208.5103
|  | 435 | 95.1466 | 0.04434 | 2145.8406
|  | 434 | 95.1701 | 0.03743 | 2542.6145
|  | 433 | 95.193 | 0.03724 | 2556.2044
|  | 432 | 95.2743 | 0.03575 | 2665.0154
|  | 431 | 95.1815 | 0.03442 | 2765.2975
|  | 430 | 95.1747 | 0.04397 | 2164.5374
|  | 429 | 95.1173 | 0.04463 | 2131.2409
|  | 428 | 94.9701 | 0.03836 | 2475.7578
|  | 427 | 94.8751 | 0.03665 | 2588.6805
|  | 426 | 94.817 | 0.03863 | 2454.4906
|  | 425 | 94.5505 | 0.03513 | 2691.4452
|  | 424 | 94.3819 | 0.04491 | 2101.5778
|  | 423 | 94.1997 | 0.04406 | 2137.9857
|  | 422 | 93.8917 | 0.03929 | 2389.7109
|  | 421 | 93.635 | 0.03911 | 2394.1447
|  | 420 | 93.4262 | 0.0363 | 2573.7237
|  | 419 | 93.0442 | 0.03412 | 2726.9704
|  | 418 | 92.7288 | 0.04651 | 1993.7398
|  | 417 | 92.3969 | 0.04349 | 2124.5551
|  | 416 | 92.0033 | 0.0385 | 2389.6974
|  | 415 | 91.6814 | 0.03636 | 2521.4898
|  | 414 | 91.4334 | 0.0355 | 2575.5876
|  | 413 | 90.9393 | 0.03615 | 2515.6097
|  | 412 | 90.6113 | 0.04445 | 2038.499
|  | 411 | 90.2585 | 0.04559 | 1979.7875
|  | 410 | 89.859 | 0.04213 | 2132.8975
|  | 409 | 89.5178 | 0.03607 | 2481.7801
|  | 408 | 89.1969 | 0.04048 | 2203.4812
|  | 407 | 88.7779 | 0.04266 | 2081.0567
|  | 406 | 88.3999 | 0.04771 | 1852.8585
|  | 405 | 88.0448 | 0.04928 | 1786.6232
|  | 404 | 87.665 | 0.0478 | 1833.9952
|  | 403 | 87.319 | 0.05141 | 1698.483
|  | 402 | 87.0356 | 0.05567 | 1563.4209
|  | 401 | 86.5764 | 0.06602 | 1311.367
|  | 400 | 86.1759 | 0.11347 | 759.4601
|  | 399 | 85.7836 | 0.20428 | 419.9313
|  | 398 | 85.2817 | 0.34 | 250.8284
|  | 397 | 84.8144 | 0.4356 | 194.707
|  | 396 | 84.3418 | 0.4859 | 173.5784
|  | 395 | 83.6977 | 0.50795 | 164.7755
|  | 394 | 83.1306 | 0.5192 | 160.1129
|  | 393 | 82.4758 | 0.4966 | 166.0809
|  | 392 | 81.658 | 0.4717 | 173.1142
|  | 391 | 80.8614 | 0.44603 | 181.2915
|  | 390 | 79.9714 | 0.4186 | 191.045
|  | 389 | 78.8999 | 0.39396 | 200.2738
|  | 388 | 77.7808 | 0.37501 | 207.4099
|  | 387 | 76.4862 | 0.34451 | 222.0143
|  | 386 | 75.175 | 0.31693 | 237.1974
|  | 385 | 73.7516 | 0.29324 | 251.506
|  | 384 | 72.3423 | 0.27068 | 267.2614
|  | 383 | 70.7166 | 0.25807 | 274.021
|  | 382 | 69.0654 | 0.24469 | 282.2567
|  | 381 | 67.3696 | 0.22737 | 296.2992
|  | 380 | 65.5007 | 0.20909 | 313.2655
|  | 379 | 63.6268 | 0.19286 | 329.9119
|  | 378 | 61.5102 | 0.1758 | 349.8871
|  | 377 | 59.5494 | 0.17129 | 347.6527
|  | 376 | 57.5799 | 0.16111 | 357.3947
|  | 375 | 55.6413 | 0.15084 | 368.8764
|  | 374 | 53.6655 | 0.14176 | 378.566
|  | 373 | 51.7062 | 0.14076 | 367.3355
|  | 372 | 49.713 | 0.13778 | 360.8141
|  | 371 | 47.7458 | 0.12916 | 369.664
|  | 370 | 45.7412 | 0.12353 | 370.2845
|  | 369 | 43.7816 | 0.11764 | 372.1661
|  | 368 | 41.7282 | 0.12082 | 345.3751
|  | 367 | 39.7756 | 0.11714 | 339.5563
|  | 366 | 37.8484 | 0.11517 | 328.6306
|  | 365 | 35.9184 | 0.10393 | 345.6015
|  | 364 | 34.0145 | 0.09599 | 354.3542
|  | 363 | 32.1383 | 0.08469 | 379.4816
|  | 362 | 30.2279 | 0.08071 | 374.5247
|  | 361 | 28.3365 | 0.07744 | 365.915
|  | 360 | 26.4172 | 0.07056 | 374.394
|  | 359 | 24.4977 | 0.06098 | 401.7327
|  | 358 | 22.5804 | 0.05249 | 430.1848
|  | 357 | 20.7009 | 0.03727 | 555.4296
|  | 356 | 18.8646 | 0.04134 | 456.3285
|  | 355 | 17.0768 | 0.03777 | 452.1247
|  | 354 | 15.3779 | 0.03419 | 449.7774
|  | 353 | 13.7203 | 0.02431 | 564.3883
|  | 352 | 12.1214 | 0.02118 | 572.3026
|  | 351 | 10.5988 | 0.01082 | 979.5518
|  | 350 | 9.1235 | 0.01444 | 631.8206
|  | 349 | 7.7548 | 0.01332 | 582.1952
|  | 348 | 6.4799 | 0.01447 | 447.8141
|  | 347 | 5.3287 | 0.00837 | 636.6464
|  | 346 | 4.317 | 0.00385 | 1121.2935
|  | 345 | 3.436 | 0.000907 | 3788.3572
|  | 344 | 2.692 | 0.000454 | 5929.4714
|  | 343 | 2.0626 | 0.00227 | 908.6344
|  | 342 | 1.5309 | 0.00364 | 420.5824
|  | 341 | 1.1098 | 0.000683 | 1624.8755
|  | 340 | 0.7696 | 0.00205 | 375.4146
|  | 339 | 0.52736 | 0.0089 | 59.2539
|  | 338 | 0.33893 | 0 | #DIV/0!
|  | 337 | 0.21957 | 0 | #DIV/0!
|  | 336 | 0.12619 | 0.0016 | 78.8687
|  | 335 | 0.07792 | 0.00343 | 22.7172
|  | 334 | 0.04111 | 0.00229 | 17.952
|  | 333 | 0.02123 | 0.00733 | 2.8963
|  | 332 | 0.00863 | 0.000229 | 37.6856
|  | 331 | 0.00819 | 0.00275 | 2.9782
|  | 330 | 0.00332 | 0.0039 | 0.85128
|  | 329 | -0.0031 | 0.00023 | -13.4783
|  | 328 | -0.01043 | 0.0023 | -4.5348
|  | 327 | -0.00111 | 0.00828 | -0.13406
|  | 326 | -0.008 | 0.00184 | -4.3478
|  | 325 | -0.00467 | 0.00115 | -4.0609
|  | 324 | -0.00089 | 0.00207 | -0.42995
|  | 323 | -0.00379 | 0.00277 | -1.3682
|  | 322 | -0.00178 | 0.00277 | -0.6426
|  | 321 | -0.00357 | 0.00554 | -0.6444
|  | 320 | -0.00469 | 0.000462 | -10.1515
|  | 319 | 0.00157 | 0.00139 | 1.1295
|  | 318 | -0.00246 | 0.000927 | -2.6537
|  | 317 | -0.00673 | 0.0049 | -1.3735
|  | 316 | -0.00404 | 0.00187 | -2.1604
|  | 315 | -0.00899 | 0.00117 | -7.6838
|  | 314 | -0.0036 | 0.00492 | -0.73171
|  | 313 | -0.00654 | 0.00211 | -3.0995
|  | 312 | -0.000452 | 0.00235 | -0.19234
|  | 311 | -0.00679 | 0.00376 | -1.8059
|  | 310 | -0.00363 | 0.00212 | -1.7123
|  | 309 | -0.00546 | 0.00165 | -3.3091
|  | 308 | -0.00297 | 0.00544 | -0.54596
|  | 307 | -0.00183 | 0.00237 | -0.77215
|  | 306 | 0.00138 | 0.00309 | 0.4466
|  | 305 | 0.00231 | 0 | #DIV/0!
|  | 304 | -0.00209 | 0.0012 | -1.7417
|  | 303 | -0.0021 | 0.00145 | -1.4483
|  | 302 | -0.00516 | 0.00484 | -1.0661
|  | 301 | -0.00401 | 0.00365 | -1.0986
|  | 300 | 0.00237 | 0.00171 | 1.386