## Transmission
90:10 Plate Beamsplitter, Coating: 400 - 700 nm, Transmission Data
|  | Wavelength (nm) | % Transmission (P-Polarization) | % Transmission (S-Polarization) | % Transmission (Unpolarized)
|  | 2500 | 80.3382 | 61.0119 | 70.675
|  | 2499 | 80.1949 | 60.9183 | 70.5566
|  | 2498 | 80.4209 | 64.5412 | 72.4811
|  | 2497 | 80.4595 | 62.4776 | 71.4686
Product Raw Data |  | 2496 | 80.8495 | 64.1537 | 72.5016
90:10 (R:T) UVFS Plate Beamsplitter, Coating: 400-700 nm |  | 2495 | 81.0146 | 62.5189 | 71.7667
|  | 2494 | 81.3368 | 62.4809 | 71.9089
Item # | BSX04, BSX10, BSX10R, and BSX16 | 2493 | 81.5394 | 63.0041 | 72.2717
DISCLAIMER: The data presented here are typical. Slight variations in performance data will occur from lot to lot. Please contact Technical Support with any questions regarding the use or reliability of this data. |  | 2492 | 81.6699 | 62.0848 | 71.8774
|  | 2491 | 81.7115 | 63.4426 | 72.5771
|  | 2490 | 81.7066 | 63.2781 | 72.4923
|  | 2489 | 82.0061 | 62.7806 | 72.3934
|  | 2488 | 82.5759 | 65.71 | 74.143
|  | 2487 | 82.5195 | 62.4066 | 72.463
This data may be used in publications. However, please cite Thorlabs as the source. |  | 2486 | 82.2082 | 65.1143 | 73.6612
|  | 2485 | 82.5525 | 64.3776 | 73.4651
|  | 2484 | 82.5746 | 66.0649 | 74.3197
Additional Information: |  | 2483 | 82.7389 | 65.5813 | 74.1601
Reflectance and transmission were measured separately using a Perkin Elmer Lambda 950 UV/VIS/NIR spectrophotometer with a calcite polarizer attachment. |  | 2482 | 83.0129 | 65.021 | 74.0169
|  | 2481 | 83.208 | 64.8784 | 74.0432
|  | 2480 | 83.1423 | 65.728 | 74.4352
|  | 2479 | 83.3237 | 65.3766 | 74.3501
|  | 2478 | 83.3818 | 65.4079 | 74.3948
|  | 2477 | 83.6285 | 65.1013 | 74.3649
|  | 2476 | 83.8341 | 65.9299 | 74.882
|  | 2475 | 83.8346 | 67.9406 | 75.8876
|  | 2474 | 84.0401 | 64.6021 | 74.3211
|  | 2473 | 84.0024 | 65.9794 | 74.9909
|  | 2472 | 84.1815 | 66.5639 | 75.3727
|  | 2471 | 84.431 | 65.0288 | 74.7299
|  | 2470 | 84.4157 | 65.5837 | 74.9997
|  | 2469 | 84.6164 | 64.798 | 74.7072
|  | 2468 | 84.6179 | 67.1837 | 75.9008
|  | 2467 | 84.8026 | 66.0249 | 75.4137
|  | 2466 | 84.8618 | 64.8876 | 74.8747
|  | 2465 | 84.9136 | 67.1414 | 76.0275
|  | 2464 | 85.1028 | 66.7997 | 75.9513
|  | 2463 | 85.2753 | 67.4338 | 76.3545
|  | 2462 | 85.2761 | 68.1079 | 76.692
|  | 2461 | 85.4177 | 64.9626 | 75.1902
|  | 2460 | 85.5057 | 67.4632 | 76.4845
|  | 2459 | 85.4591 | 67.0493 | 76.2542
|  | 2458 | 85.4694 | 66.9878 | 76.2286
|  | 2457 | 85.5389 | 66.9238 | 76.2313
|  | 2456 | 85.8689 | 67.87 | 76.8694
|  | 2455 | 85.7814 | 67.2304 | 76.5059
|  | 2454 | 85.8974 | 68.2911 | 77.0942
|  | 2453 | 86.049 | 66.6522 | 76.3506
|  | 2452 | 86.1482 | 69.3009 | 77.7245
|  | 2451 | 86.1578 | 68.619 | 77.3884
|  | 2450 | 86.2209 | 67.4548 | 76.8379
|  | 2449 | 86.4125 | 68.6292 | 77.5209
|  | 2448 | 86.445 | 67.3476 | 76.8963
|  | 2447 | 86.7556 | 67.6264 | 77.191
|  | 2446 | 86.6684 | 68.282 | 77.4752
|  | 2445 | 86.7839 | 68.1603 | 77.4721
|  | 2444 | 86.753 | 67.6941 | 77.2236
|  | 2443 | 86.9534 | 66.9312 | 76.9423
|  | 2442 | 86.9601 | 68.147 | 77.5536
|  | 2441 | 87.0891 | 68.7725 | 77.9308
|  | 2440 | 87.2036 | 68.3156 | 77.7596
|  | 2439 | 87.3682 | 68.2296 | 77.7989
|  | 2438 | 87.4719 | 69.0132 | 78.2425
|  | 2437 | 87.5184 | 67.226 | 77.3722
|  | 2436 | 87.6337 | 68.783 | 78.2083
|  | 2435 | 87.6335 | 68.6058 | 78.1196
|  | 2434 | 87.7075 | 69.0141 | 78.3608
|  | 2433 | 87.8555 | 67.6969 | 77.7762
|  | 2432 | 88.0013 | 69.4082 | 78.7048
|  | 2431 | 88.1077 | 69.2495 | 78.6786
|  | 2430 | 88.0891 | 68.938 | 78.5135
|  | 2429 | 88.14 | 69.0368 | 78.5884
|  | 2428 | 88.2089 | 70.7972 | 79.5031
|  | 2427 | 88.3843 | 68.3916 | 78.3879
|  | 2426 | 88.3345 | 69.8969 | 79.1157
|  | 2425 | 88.5128 | 68.4455 | 78.4792
|  | 2424 | 88.6841 | 69.2859 | 78.985
|  | 2423 | 88.7123 | 69.1764 | 78.9443
|  | 2422 | 88.8056 | 67.4143 | 78.11
|  | 2421 | 88.9084 | 68.6919 | 78.8002
|  | 2420 | 89.0034 | 70.4032 | 79.7033
|  | 2419 | 89.0747 | 69.5314 | 79.303
|  | 2418 | 89.1523 | 69.102 | 79.1272
|  | 2417 | 89.258 | 69.22 | 79.239
|  | 2416 | 89.3135 | 70.2538 | 79.7837
|  | 2415 | 89.39 | 68.0869 | 78.7385
|  | 2414 | 89.4524 | 69.9186 | 79.6855
|  | 2413 | 89.5499 | 68.6186 | 79.0843
|  | 2412 | 89.6299 | 70.1573 | 79.8936
|  | 2411 | 89.7213 | 68.9613 | 79.3413
|  | 2410 | 89.7087 | 68.7709 | 79.2398
|  | 2409 | 89.8187 | 69.5805 | 79.6996
|  | 2408 | 89.8749 | 71.4021 | 80.6385
|  | 2407 | 89.8751 | 69.8526 | 79.8639
|  | 2406 | 89.9417 | 69.728 | 79.8349
|  | 2405 | 90.0595 | 69.9952 | 80.0274
|  | 2404 | 90.0968 | 69.8087 | 79.9528
|  | 2403 | 90.1228 | 68.6783 | 79.4005
|  | 2402 | 90.1581 | 69.4631 | 79.8106
|  | 2401 | 90.2505 | 69.5634 | 79.907
|  | 2400 | 90.2986 | 71.1347 | 80.7167
|  | 2399 | 90.3847 | 69.8738 | 80.1293
|  | 2398 | 90.4312 | 70.0523 | 80.2417
|  | 2397 | 90.4317 | 69.7539 | 80.0928
|  | 2396 | 90.4794 | 70.105 | 80.2922
|  | 2395 | 90.5577 | 70.2885 | 80.4231
|  | 2394 | 90.631 | 68.7073 | 79.6692
|  | 2393 | 90.5765 | 69.4403 | 80.0084
|  | 2392 | 90.6351 | 68.1151 | 79.3751
|  | 2391 | 90.7086 | 69.7249 | 80.2168
|  | 2390 | 90.7948 | 71.1825 | 80.9886
|  | 2389 | 90.7438 | 70.7927 | 80.7682
|  | 2388 | 90.804 | 69.9647 | 80.3844
|  | 2387 | 90.7709 | 68.5337 | 79.6523
|  | 2386 | 90.8253 | 69.4835 | 80.1544
|  | 2385 | 90.8355 | 68.8701 | 79.8528
|  | 2384 | 90.7756 | 69.8716 | 80.3236
|  | 2383 | 90.7735 | 70.326 | 80.5497
|  | 2382 | 90.7921 | 70.2273 | 80.5097
|  | 2381 | 90.723 | 70.8178 | 80.7704
|  | 2380 | 90.7555 | 69.3649 | 80.0602
|  | 2379 | 90.7323 | 69.9439 | 80.3381
|  | 2378 | 90.808 | 69.2451 | 80.0266
|  | 2377 | 90.7124 | 68.514 | 79.6132
|  | 2376 | 90.6876 | 68.7927 | 79.7401
|  | 2375 | 90.715 | 68.6984 | 79.7067
|  | 2374 | 90.722 | 69.7408 | 80.2314
|  | 2373 | 90.7105 | 68.3067 | 79.5086
|  | 2372 | 90.7687 | 68.2198 | 79.4943
|  | 2371 | 90.7147 | 69.0987 | 79.9067
|  | 2370 | 90.7374 | 69.4423 | 80.0898
|  | 2369 | 90.6899 | 69.0339 | 79.8619
|  | 2368 | 90.6261 | 69.496 | 80.0611
|  | 2367 | 90.6468 | 67.6099 | 79.1283
|  | 2366 | 90.6193 | 68.8563 | 79.7378
|  | 2365 | 90.6439 | 69.3586 | 80.0012
|  | 2364 | 90.5948 | 70.0024 | 80.2986
|  | 2363 | 90.5785 | 68.714 | 79.6462
|  | 2362 | 90.5635 | 68.9767 | 79.7701
|  | 2361 | 90.4999 | 68.9976 | 79.7487
|  | 2360 | 90.5163 | 68.5136 | 79.515
|  | 2359 | 90.4625 | 68.5144 | 79.4884
|  | 2358 | 90.4703 | 67.7113 | 79.0908
|  | 2357 | 90.3646 | 68.3137 | 79.3392
|  | 2356 | 90.3687 | 68.6386 | 79.5037
|  | 2355 | 90.2837 | 67.9453 | 79.1145
|  | 2354 | 90.2895 | 67.8253 | 79.0574
|  | 2353 | 90.2402 | 68.6189 | 79.4296
|  | 2352 | 90.1472 | 68.5806 | 79.3639
|  | 2351 | 90.1451 | 67.5814 | 78.8632
|  | 2350 | 90.1066 | 67.0653 | 78.586
|  | 2349 | 90.139 | 67.558 | 78.8485
|  | 2348 | 90.0752 | 67.6832 | 78.8792
|  | 2347 | 89.9706 | 67.5236 | 78.7471
|  | 2346 | 89.9324 | 69.0532 | 79.4928
|  | 2345 | 89.9185 | 66.7618 | 78.3402
|  | 2344 | 89.8973 | 67.6625 | 78.7799
|  | 2343 | 89.8446 | 66.9647 | 78.4047
|  | 2342 | 89.7335 | 67.809 | 78.7712
|  | 2341 | 89.7434 | 67.5711 | 78.6573
|  | 2340 | 89.6556 | 67.8908 | 78.7732
|  | 2339 | 89.5567 | 67.6341 | 78.5954
|  | 2338 | 89.5188 | 66.057 | 77.7879
|  | 2337 | 89.4281 | 66.1735 | 77.8008
|  | 2336 | 89.4078 | 66.6585 | 78.0331
|  | 2335 | 89.3933 | 67.7191 | 78.5562
|  | 2334 | 89.2432 | 66.4369 | 77.8401
|  | 2333 | 89.1292 | 67.0748 | 78.102
|  | 2332 | 89.0776 | 66.2288 | 77.6532
|  | 2331 | 89.0093 | 66.2384 | 77.6238
|  | 2330 | 88.9011 | 66.799 | 77.85
|  | 2329 | 88.8271 | 67.0799 | 77.9535
|  | 2328 | 88.7564 | 65.6901 | 77.2233
|  | 2327 | 88.6812 | 65.3521 | 77.0166
|  | 2326 | 88.5911 | 65.3635 | 76.9773
|  | 2325 | 88.4927 | 65.8417 | 77.1672
|  | 2324 | 88.4038 | 65.6992 | 77.0515
|  | 2323 | 88.3467 | 65.4667 | 76.9067
|  | 2322 | 88.2121 | 64.3806 | 76.2963
|  | 2321 | 88.1232 | 65.5057 | 76.8145
|  | 2320 | 88.0131 | 64.664 | 76.3385
|  | 2319 | 87.9585 | 64.8322 | 76.3953
|  | 2318 | 87.8398 | 64.4107 | 76.1252
|  | 2317 | 87.7232 | 65.0091 | 76.3662
|  | 2316 | 87.4754 | 64.5377 | 76.0065
|  | 2315 | 87.3782 | 64.4654 | 75.9218
|  | 2314 | 87.247 | 63.8778 | 75.5624
|  | 2313 | 87.1388 | 64.2369 | 75.6878
|  | 2312 | 87.0397 | 63.4111 | 75.2254
|  | 2311 | 86.785 | 63.6524 | 75.2187
|  | 2310 | 86.8292 | 63.2628 | 75.046
|  | 2309 | 86.6937 | 63.6029 | 75.1483
|  | 2308 | 86.5101 | 63.4062 | 74.9581
|  | 2307 | 86.2643 | 63.4044 | 74.8343
|  | 2306 | 86.099 | 63.1004 | 74.5997
|  | 2305 | 85.9359 | 63.3541 | 74.645
|  | 2304 | 85.6968 | 63.4202 | 74.5585
|  | 2303 | 85.6726 | 62.555 | 74.1138
|  | 2302 | 85.3973 | 63.0142 | 74.2058
|  | 2301 | 85.3397 | 61.8539 | 73.5968
|  | 2300 | 85.1256 | 61.9732 | 73.5494
|  | 2299 | 84.8051 | 62.5646 | 73.6848
|  | 2298 | 84.8196 | 62.3081 | 73.5638
|  | 2297 | 84.4325 | 62.0194 | 73.226
|  | 2296 | 84.3605 | 61.3353 | 72.8479
|  | 2295 | 84.0727 | 61.0281 | 72.5504
|  | 2294 | 83.8542 | 60.6411 | 72.2476
|  | 2293 | 83.7609 | 61.2649 | 72.5129
|  | 2292 | 83.532 | 60.8958 | 72.2139
|  | 2291 | 83.1394 | 59.3634 | 71.2514
|  | 2290 | 83.0362 | 59.8078 | 71.422
|  | 2289 | 82.7717 | 59.4933 | 71.1325
|  | 2288 | 82.4185 | 60.4624 | 71.4405
|  | 2287 | 82.2366 | 59.2268 | 70.7317
|  | 2286 | 82.1757 | 59.2072 | 70.6914
|  | 2285 | 81.6774 | 58.7033 | 70.1904
|  | 2284 | 81.4196 | 58.7502 | 70.0849
|  | 2283 | 81.2749 | 58.8299 | 70.0524
|  | 2282 | 80.8221 | 58.3509 | 69.5865
|  | 2281 | 80.7926 | 58.6417 | 69.7171
|  | 2280 | 80.294 | 58.267 | 69.2805
|  | 2279 | 80.1319 | 57.4308 | 68.7813
|  | 2278 | 79.8684 | 57.1013 | 68.4849
|  | 2277 | 79.5896 | 57.3543 | 68.4719
|  | 2276 | 79.4569 | 56.7628 | 68.1098
|  | 2275 | 78.8531 | 57.0336 | 67.9433
|  | 2274 | 78.8757 | 56.648 | 67.7618
|  | 2273 | 78.3854 | 56.269 | 67.3272
|  | 2272 | 78.1288 | 56.0448 | 67.0868
|  | 2271 | 77.9246 | 55.6767 | 66.8006
|  | 2270 | 77.5881 | 55.2463 | 66.4172
|  | 2269 | 77.0496 | 55.4521 | 66.2508
|  | 2268 | 76.79 | 54.5306 | 65.6603
|  | 2267 | 76.4529 | 54.8195 | 65.6362
|  | 2266 | 76.4147 | 55.1129 | 65.7638
|  | 2265 | 76.1783 | 55.0442 | 65.6113
|  | 2264 | 75.7946 | 54.0965 | 64.9456
|  | 2263 | 75.2503 | 54.1492 | 64.6998
|  | 2262 | 75.1406 | 53.9648 | 64.5527
|  | 2261 | 74.5742 | 53.0172 | 63.7957
|  | 2260 | 74.2992 | 53.0648 | 63.682
|  | 2259 | 74.0558 | 53.606 | 63.8309
|  | 2258 | 74.1078 | 52.4645 | 63.2862
|  | 2257 | 73.6131 | 52.3863 | 62.9997
|  | 2256 | 73.3412 | 51.8785 | 62.6098
|  | 2255 | 72.9441 | 51.8586 | 62.4014
|  | 2254 | 72.9597 | 51.9086 | 62.4342
|  | 2253 | 72.5542 | 51.85 | 62.2021
|  | 2252 | 72.4078 | 51.7656 | 62.0867
|  | 2251 | 72.2418 | 51.681 | 61.9614
|  | 2250 | 72.2055 | 51.0116 | 61.6086
|  | 2249 | 71.7984 | 51.7708 | 61.7846
|  | 2248 | 71.7434 | 51.1147 | 61.4291
|  | 2247 | 71.3761 | 50.6978 | 61.037
|  | 2246 | 71.4063 | 50.6035 | 61.0049
|  | 2245 | 71.1775 | 50.8226 | 61.0001
|  | 2244 | 71.1983 | 50.7633 | 60.9808
|  | 2243 | 71.1417 | 50.0199 | 60.5808
|  | 2242 | 70.9808 | 50.5742 | 60.7775
|  | 2241 | 70.8472 | 50.0226 | 60.4349
|  | 2240 | 70.8433 | 50.0072 | 60.4253
|  | 2239 | 70.7199 | 50.599 | 60.6594
|  | 2238 | 70.5238 | 50.6851 | 60.6044
|  | 2237 | 70.6198 | 50.6266 | 60.6232
|  | 2236 | 70.5706 | 49.6502 | 60.1104
|  | 2235 | 70.3474 | 50.2268 | 60.2871
|  | 2234 | 70.1491 | 49.7432 | 59.9462
|  | 2233 | 70.1274 | 49.6222 | 59.8748
|  | 2232 | 69.9018 | 49.256 | 59.5789
|  | 2231 | 69.6809 | 48.8361 | 59.2585
|  | 2230 | 69.5663 | 49.4105 | 59.4884
|  | 2229 | 69.3192 | 49.028 | 59.1736
|  | 2228 | 69.1798 | 48.776 | 58.9779
|  | 2227 | 68.7916 | 48.2595 | 58.5255
|  | 2226 | 68.5185 | 48.5289 | 58.5237
|  | 2225 | 68.1249 | 48.6606 | 58.3928
|  | 2224 | 67.8397 | 47.5521 | 57.6959
|  | 2223 | 67.4183 | 47.6001 | 57.5092
|  | 2222 | 67.1231 | 47.4266 | 57.2748
|  | 2221 | 66.617 | 46.7627 | 56.6899
|  | 2220 | 66.4098 | 46.672 | 56.5409
|  | 2219 | 65.9424 | 46.5532 | 56.2478
|  | 2218 | 65.7062 | 46.1008 | 55.9035
|  | 2217 | 65.4371 | 45.8862 | 55.6617
|  | 2216 | 64.9828 | 45.9239 | 55.4534
|  | 2215 | 64.7468 | 45.5087 | 55.1278
|  | 2214 | 64.4033 | 45.4489 | 54.9261
|  | 2213 | 64.3599 | 45.2229 | 54.7914
|  | 2212 | 64.2514 | 45.0782 | 54.6648
|  | 2211 | 64.0802 | 45.0725 | 54.5763
|  | 2210 | 64.2506 | 45.2121 | 54.7313
|  | 2209 | 64.3242 | 45.4158 | 54.87
|  | 2208 | 64.6484 | 46.0587 | 55.3536
|  | 2207 | 64.9724 | 45.8469 | 55.4096
|  | 2206 | 65.5139 | 45.8124 | 55.6631
|  | 2205 | 66.3389 | 46.8379 | 56.5884
|  | 2204 | 66.9218 | 47.2966 | 57.1092
|  | 2203 | 67.7685 | 47.6873 | 57.7279
|  | 2202 | 68.6307 | 48.5448 | 58.5878
|  | 2201 | 69.6322 | 49.1782 | 59.4052
|  | 2200 | 70.6524 | 50.3104 | 60.4814
|  | 2199 | 71.8103 | 50.6622 | 61.2362
|  | 2198 | 72.9715 | 51.731 | 62.3512
|  | 2197 | 73.945 | 52.0647 | 63.0049
|  | 2196 | 75.0428 | 53.3308 | 64.1868
|  | 2195 | 76.1945 | 54.0954 | 65.145
|  | 2194 | 77.1756 | 54.5294 | 65.8525
|  | 2193 | 78.0271 | 55.1596 | 66.5934
|  | 2192 | 78.9438 | 56.1062 | 67.525
|  | 2191 | 79.7299 | 56.6433 | 68.1866
|  | 2190 | 80.498 | 57.0562 | 68.7771
|  | 2189 | 81.0916 | 57.6524 | 69.372
|  | 2188 | 81.681 | 57.5752 | 69.6281
|  | 2187 | 82.3157 | 58.4966 | 70.4061
|  | 2186 | 82.8006 | 59.7628 | 71.2817
|  | 2185 | 83.2267 | 59.7398 | 71.4832
|  | 2184 | 83.5114 | 59.6906 | 71.601
|  | 2183 | 84.1037 | 59.665 | 71.8844
|  | 2182 | 84.1396 | 60.1691 | 72.1543
|  | 2181 | 84.686 | 60.4911 | 72.5885
|  | 2180 | 84.8561 | 60.407 | 72.6315
|  | 2179 | 85.114 | 61.2434 | 73.1787
|  | 2178 | 85.3079 | 61.3803 | 73.3441
|  | 2177 | 85.3452 | 60.9381 | 73.1416
|  | 2176 | 85.7324 | 61.8809 | 73.8067
|  | 2175 | 85.871 | 61.4962 | 73.6836
|  | 2174 | 86.0415 | 61.8785 | 73.96
|  | 2173 | 86.3393 | 61.8825 | 74.1109
|  | 2172 | 86.2942 | 61.7236 | 74.0089
|  | 2171 | 86.4858 | 61.9762 | 74.231
|  | 2170 | 86.7085 | 62.6124 | 74.6604
|  | 2169 | 86.6622 | 62.3223 | 74.4922
|  | 2168 | 86.813 | 62.2837 | 74.5484
|  | 2167 | 86.9827 | 63.0195 | 75.0011
|  | 2166 | 87.2049 | 62.8407 | 75.0228
|  | 2165 | 87.2482 | 63.2787 | 75.2634
|  | 2164 | 87.4011 | 62.9061 | 75.1536
|  | 2163 | 87.4397 | 63.5305 | 75.4851
|  | 2162 | 87.5693 | 63.133 | 75.3512
|  | 2161 | 87.5907 | 63.1516 | 75.3712
|  | 2160 | 87.831 | 63.4719 | 75.6514
|  | 2159 | 87.7359 | 64.0002 | 75.8681
|  | 2158 | 87.8571 | 63.9631 | 75.9101
|  | 2157 | 88.0395 | 63.8745 | 75.957
|  | 2156 | 88.1847 | 63.9654 | 76.0751
|  | 2155 | 88.1496 | 63.8906 | 76.0201
|  | 2154 | 88.2685 | 64.1376 | 76.203
|  | 2153 | 88.273 | 64.5746 | 76.4238
|  | 2152 | 88.4665 | 64.1616 | 76.3141
|  | 2151 | 88.5076 | 64.5686 | 76.5381
|  | 2150 | 88.5858 | 64.3606 | 76.4732
|  | 2149 | 88.7896 | 64.8819 | 76.8358
|  | 2148 | 88.8982 | 64.5515 | 76.7249
|  | 2147 | 89.046 | 65.0942 | 77.0701
|  | 2146 | 89.1376 | 65.1648 | 77.1512
|  | 2145 | 89.1841 | 65.2044 | 77.1942
|  | 2144 | 89.2647 | 64.9889 | 77.1268
|  | 2143 | 89.4361 | 65.4004 | 77.4183
|  | 2142 | 89.4186 | 65.5221 | 77.4704
|  | 2141 | 89.4634 | 65.4485 | 77.456
|  | 2140 | 89.6814 | 65.8623 | 77.7719
|  | 2139 | 89.7359 | 66.0028 | 77.8693
|  | 2138 | 89.8963 | 65.7816 | 77.8389
|  | 2137 | 89.878 | 66.1533 | 78.0156
|  | 2136 | 89.9376 | 66.2016 | 78.0696
|  | 2135 | 90.0901 | 66.3707 | 78.2304
|  | 2134 | 90.164 | 66.2254 | 78.1947
|  | 2133 | 90.1627 | 66.2561 | 78.2094
|  | 2132 | 90.1234 | 66.4384 | 78.2809
|  | 2131 | 90.2434 | 66.4615 | 78.3525
|  | 2130 | 90.2926 | 66.9032 | 78.5979
|  | 2129 | 90.2195 | 66.7134 | 78.4664
|  | 2128 | 90.4415 | 66.7046 | 78.573
|  | 2127 | 90.3631 | 67.0248 | 78.6939
|  | 2126 | 90.5978 | 66.981 | 78.7894
|  | 2125 | 90.4097 | 67.2605 | 78.8351
|  | 2124 | 90.4296 | 67.1797 | 78.8046
|  | 2123 | 90.5561 | 67.406 | 78.9811
|  | 2122 | 90.7484 | 67.4295 | 79.089
|  | 2121 | 90.539 | 67.4054 | 78.9722
|  | 2120 | 90.7647 | 67.535 | 79.1499
|  | 2119 | 90.8322 | 67.7134 | 79.2728
|  | 2118 | 90.7719 | 67.3473 | 79.0596
|  | 2117 | 90.8866 | 67.6758 | 79.2812
|  | 2116 | 90.8713 | 67.7131 | 79.2922
|  | 2115 | 90.9648 | 67.6499 | 79.3073
|  | 2114 | 90.9577 | 68.1515 | 79.5546
|  | 2113 | 91.0504 | 68.1783 | 79.6143
|  | 2112 | 91.0258 | 68.3709 | 79.6984
|  | 2111 | 91.1395 | 68.6976 | 79.9186
|  | 2110 | 91.1575 | 68.2886 | 79.723
|  | 2109 | 91.1719 | 68.5629 | 79.8674
|  | 2108 | 91.1704 | 68.4236 | 79.797
|  | 2107 | 91.2845 | 68.612 | 79.9483
|  | 2106 | 91.2111 | 68.4169 | 79.814
|  | 2105 | 91.3206 | 68.9318 | 80.1262
|  | 2104 | 91.3855 | 69.0726 | 80.229
|  | 2103 | 91.3979 | 68.9539 | 80.1759
|  | 2102 | 91.4226 | 69.0903 | 80.2564
|  | 2101 | 91.5161 | 69.3307 | 80.4234
|  | 2100 | 91.6308 | 69.1287 | 80.3798
|  | 2099 | 91.536 | 69.2975 | 80.4167
|  | 2098 | 91.6247 | 69.587 | 80.6058
|  | 2097 | 91.5198 | 69.3708 | 80.4453
|  | 2096 | 91.7198 | 69.5898 | 80.6548
|  | 2095 | 91.6484 | 69.6617 | 80.6551
|  | 2094 | 91.6925 | 69.8887 | 80.7906
|  | 2093 | 91.7052 | 70.0999 | 80.9026
|  | 2092 | 91.6625 | 69.5818 | 80.6222
|  | 2091 | 91.9159 | 69.7886 | 80.8523
|  | 2090 | 91.8378 | 70.2401 | 81.039
|  | 2089 | 91.9231 | 69.9778 | 80.9504
|  | 2088 | 91.9339 | 70.1182 | 81.026
|  | 2087 | 91.9362 | 70.1795 | 81.0578
|  | 2086 | 91.948 | 70.4276 | 81.1878
|  | 2085 | 92.0363 | 70.8749 | 81.4556
|  | 2084 | 92.1151 | 70.8068 | 81.461
|  | 2083 | 92.1157 | 70.6291 | 81.3724
|  | 2082 | 92.1419 | 70.6699 | 81.4059
|  | 2081 | 92.1179 | 70.7785 | 81.4482
|  | 2080 | 92.1882 | 70.8807 | 81.5344
|  | 2079 | 92.3052 | 71.3537 | 81.8295
|  | 2078 | 92.2435 | 71.2432 | 81.7434
|  | 2077 | 92.2866 | 71.2973 | 81.792
|  | 2076 | 92.3209 | 71.4883 | 81.9046
|  | 2075 | 92.22 | 71.655 | 81.9375
|  | 2074 | 92.4339 | 71.5871 | 82.0105
|  | 2073 | 92.3762 | 71.8684 | 82.1223
|  | 2072 | 92.4004 | 71.3735 | 81.8869
|  | 2071 | 92.4236 | 72.0514 | 82.2375
|  | 2070 | 92.5772 | 71.9353 | 82.2562
|  | 2069 | 92.5944 | 72.1975 | 82.396
|  | 2068 | 92.6177 | 72.3819 | 82.4998
|  | 2067 | 92.6097 | 72.415 | 82.5123
|  | 2066 | 92.7708 | 71.817 | 82.2939
|  | 2065 | 92.6725 | 72.2638 | 82.4682
|  | 2064 | 92.7029 | 72.5688 | 82.6359
|  | 2063 | 92.7557 | 72.4741 | 82.6149
|  | 2062 | 92.7844 | 72.8684 | 82.8264
|  | 2061 | 92.7535 | 72.6295 | 82.6915
|  | 2060 | 92.8328 | 72.793 | 82.8129
|  | 2059 | 92.8691 | 72.8965 | 82.8828
|  | 2058 | 92.9966 | 73.0406 | 83.0186
|  | 2057 | 92.9752 | 72.7868 | 82.881
|  | 2056 | 92.9475 | 72.9779 | 82.9627
|  | 2055 | 93.109 | 73.4413 | 83.2751
|  | 2054 | 93.1064 | 73.2352 | 83.1708
|  | 2053 | 93.0569 | 73.4735 | 83.2652
|  | 2052 | 93.195 | 73.4449 | 83.32
|  | 2051 | 93.2625 | 73.6213 | 83.4419
|  | 2050 | 93.3093 | 73.7462 | 83.5277
|  | 2049 | 93.4256 | 73.6769 | 83.5513
|  | 2048 | 93.4365 | 73.8464 | 83.6414
|  | 2047 | 93.5391 | 73.8451 | 83.6921
|  | 2046 | 93.6246 | 74.1982 | 83.9114
|  | 2045 | 93.5238 | 73.8875 | 83.7056
|  | 2044 | 93.5686 | 74.307 | 83.9378
|  | 2043 | 93.7036 | 74.1209 | 83.9122
|  | 2042 | 93.6975 | 74.3458 | 84.0216
|  | 2041 | 93.7986 | 74.4437 | 84.1212
|  | 2040 | 93.808 | 74.5445 | 84.1762
|  | 2039 | 93.7082 | 74.5775 | 84.1429
|  | 2038 | 93.819 | 74.8364 | 84.3277
|  | 2037 | 93.8093 | 74.4047 | 84.107
|  | 2036 | 93.9928 | 74.8424 | 84.4176
|  | 2035 | 94.0466 | 74.6967 | 84.3716
|  | 2034 | 94.0367 | 74.9235 | 84.4801
|  | 2033 | 94.1774 | 74.824 | 84.5007
|  | 2032 | 94.1733 | 75.314 | 84.7436
|  | 2031 | 94.3383 | 75.1741 | 84.7562
|  | 2030 | 94.305 | 75.4052 | 84.8551
|  | 2029 | 94.4031 | 75.1687 | 84.7859
|  | 2028 | 94.5073 | 75.2366 | 84.872
|  | 2027 | 94.4077 | 75.4762 | 84.942
|  | 2026 | 94.4764 | 75.496 | 84.9862
|  | 2025 | 94.4736 | 75.2642 | 84.8689
|  | 2024 | 94.5543 | 75.7813 | 85.1678
|  | 2023 | 94.6728 | 75.6983 | 85.1855
|  | 2022 | 94.5673 | 75.7485 | 85.1579
|  | 2021 | 94.7961 | 76.0032 | 85.3996
|  | 2020 | 94.7932 | 76.0157 | 85.4045
|  | 2019 | 94.7108 | 76.1541 | 85.4325
|  | 2018 | 94.9275 | 76.095 | 85.5113
|  | 2017 | 94.8997 | 76.1445 | 85.5221
|  | 2016 | 94.9404 | 76.083 | 85.5117
|  | 2015 | 94.8991 | 76.584 | 85.7415
|  | 2014 | 95.0677 | 76.3701 | 85.7189
|  | 2013 | 95.1453 | 76.3719 | 85.7586
|  | 2012 | 95.1141 | 76.4856 | 85.7998
|  | 2011 | 95.1903 | 76.4347 | 85.8125
|  | 2010 | 95.1746 | 76.4105 | 85.7926
|  | 2009 | 95.0974 | 76.5006 | 85.799
|  | 2008 | 95.227 | 76.3973 | 85.8121
|  | 2007 | 95.2735 | 76.4522 | 85.8629
|  | 2006 | 95.3111 | 76.5536 | 85.9323
|  | 2005 | 95.2692 | 76.8288 | 86.049
|  | 2004 | 95.2766 | 76.6568 | 85.9667
|  | 2003 | 95.4152 | 76.7087 | 86.062
|  | 2002 | 95.478 | 76.573 | 86.0255
|  | 2001 | 95.4515 | 76.6773 | 86.0644
|  | 2000 | 95.4683 | 76.783 | 86.1256
|  | 1999 | 95.3751 | 76.8536 | 86.1144
|  | 1998 | 95.4478 | 76.7901 | 86.1189
|  | 1997 | 95.538 | 77.0687 | 86.3034
|  | 1996 | 95.6511 | 76.751 | 86.201
|  | 1995 | 95.6263 | 76.8714 | 86.2489
|  | 1994 | 95.6496 | 77.2912 | 86.4704
|  | 1993 | 95.607 | 76.9785 | 86.2927
|  | 1992 | 95.7138 | 77.001 | 86.3574
|  | 1991 | 95.6558 | 77.0178 | 86.3368
|  | 1990 | 95.7326 | 77.0209 | 86.3768
|  | 1989 | 95.7305 | 76.8855 | 86.308
|  | 1988 | 95.7421 | 77.0406 | 86.3914
|  | 1987 | 95.7964 | 77.0036 | 86.4
|  | 1986 | 95.7132 | 76.6958 | 86.2045
|  | 1985 | 95.7465 | 76.6799 | 86.2132
|  | 1984 | 95.706 | 77.0535 | 86.3797
|  | 1983 | 95.7909 | 76.8164 | 86.3037
|  | 1982 | 95.8731 | 76.7699 | 86.3215
|  | 1981 | 95.7579 | 76.7671 | 86.2625
|  | 1980 | 95.8548 | 76.9075 | 86.3811
|  | 1979 | 95.8783 | 76.6663 | 86.2723
|  | 1978 | 95.8867 | 77.0418 | 86.4643
|  | 1977 | 95.8864 | 76.8207 | 86.3535
|  | 1976 | 95.9409 | 76.6221 | 86.2815
|  | 1975 | 95.9203 | 76.7723 | 86.3463
|  | 1974 | 95.8652 | 76.8321 | 86.3487
|  | 1973 | 95.8956 | 76.7501 | 86.3228
|  | 1972 | 95.8852 | 76.6555 | 86.2703
|  | 1971 | 95.8589 | 76.4869 | 86.1729
|  | 1970 | 95.8502 | 76.5894 | 86.2198
|  | 1969 | 95.9971 | 76.4034 | 86.2002
|  | 1968 | 95.9886 | 76.6804 | 86.3345
|  | 1967 | 95.9426 | 76.3848 | 86.1637
|  | 1966 | 95.8919 | 76.4007 | 86.1463
|  | 1965 | 95.9747 | 76.3293 | 86.152
|  | 1964 | 95.8642 | 76.47 | 86.1671
|  | 1963 | 95.9296 | 76.5173 | 86.2234
|  | 1962 | 95.9378 | 76.2652 | 86.1015
|  | 1961 | 95.9563 | 76.2096 | 86.0829
|  | 1960 | 95.9433 | 76.0223 | 85.9828
|  | 1959 | 95.9012 | 76.1033 | 86.0023
|  | 1958 | 95.9391 | 76.1612 | 86.0501
|  | 1957 | 95.8811 | 75.9022 | 85.8916
|  | 1956 | 95.8834 | 75.8542 | 85.8688
|  | 1955 | 95.8863 | 75.6 | 85.7431
|  | 1954 | 95.9239 | 75.7829 | 85.8534
|  | 1953 | 95.9109 | 75.7987 | 85.8548
|  | 1952 | 95.8739 | 75.5237 | 85.6988
|  | 1951 | 95.8349 | 75.6951 | 85.765
|  | 1950 | 95.7971 | 75.4437 | 85.6204
|  | 1949 | 95.837 | 75.1883 | 85.5126
|  | 1948 | 95.9599 | 75.4257 | 85.6928
|  | 1947 | 95.8148 | 75.1091 | 85.4619
|  | 1946 | 95.8075 | 75.0541 | 85.4308
|  | 1945 | 95.8314 | 75.2235 | 85.5275
|  | 1944 | 95.799 | 74.918 | 85.3585
|  | 1943 | 95.6643 | 75.0773 | 85.3708
|  | 1942 | 95.7543 | 74.8555 | 85.3049
|  | 1941 | 95.7352 | 74.8814 | 85.3083
|  | 1940 | 95.7296 | 74.6204 | 85.175
|  | 1939 | 95.6942 | 74.5559 | 85.1251
|  | 1938 | 95.609 | 74.5069 | 85.0579
|  | 1937 | 95.669 | 74.3728 | 85.0209
|  | 1936 | 95.604 | 74.3318 | 84.9679
|  | 1935 | 95.58 | 74.2439 | 84.9119
|  | 1934 | 95.5621 | 74.3143 | 84.9382
|  | 1933 | 95.5367 | 74.29 | 84.9133
|  | 1932 | 95.5103 | 73.9559 | 84.7331
|  | 1931 | 95.6072 | 73.9746 | 84.7909
|  | 1930 | 95.4928 | 73.7658 | 84.6293
|  | 1929 | 95.5373 | 73.7452 | 84.6413
|  | 1928 | 95.4423 | 73.6037 | 84.523
|  | 1927 | 95.3552 | 73.5079 | 84.4316
|  | 1926 | 95.3563 | 73.4196 | 84.388
|  | 1925 | 95.4194 | 73.4814 | 84.4504
|  | 1924 | 95.3516 | 73.4503 | 84.401
|  | 1923 | 95.4065 | 73.3769 | 84.3917
|  | 1922 | 95.3406 | 73.0578 | 84.1992
|  | 1921 | 95.3503 | 72.8505 | 84.1004
|  | 1920 | 95.3013 | 72.5068 | 83.904
|  | 1919 | 95.2107 | 72.7355 | 83.9731
|  | 1918 | 95.2349 | 72.7005 | 83.9677
|  | 1917 | 95.191 | 72.5785 | 83.8848
|  | 1916 | 95.1028 | 72.3367 | 83.7198
|  | 1915 | 95.1777 | 72.3148 | 83.7463
|  | 1914 | 95.1378 | 72.3659 | 83.7519
|  | 1913 | 95.0896 | 72.2708 | 83.6802
|  | 1912 | 95.036 | 71.9423 | 83.4892
|  | 1911 | 94.9893 | 71.7965 | 83.3929
|  | 1910 | 94.9413 | 71.8587 | 83.4
|  | 1909 | 94.8267 | 71.7183 | 83.2725
|  | 1908 | 94.8417 | 71.7182 | 83.2799
|  | 1907 | 94.8495 | 71.1262 | 82.9879
|  | 1906 | 94.863 | 71.4254 | 83.1442
|  | 1905 | 94.7505 | 71.5609 | 83.1557
|  | 1904 | 94.7332 | 71.2966 | 83.0149
|  | 1903 | 94.6492 | 71.1048 | 82.877
|  | 1902 | 94.6165 | 70.9512 | 82.7839
|  | 1901 | 94.7421 | 70.9119 | 82.827
|  | 1900 | 94.6086 | 70.9911 | 82.7999
|  | 1899 | 94.5605 | 70.865 | 82.7128
|  | 1898 | 94.4877 | 70.5889 | 82.5383
|  | 1897 | 94.4977 | 70.5307 | 82.5142
|  | 1896 | 94.4372 | 70.4068 | 82.422
|  | 1895 | 94.3604 | 70.0651 | 82.2127
|  | 1894 | 94.4374 | 69.8966 | 82.167
|  | 1893 | 94.2816 | 69.886 | 82.0838
|  | 1892 | 94.2416 | 69.9197 | 82.0807
|  | 1891 | 94.3492 | 69.6263 | 81.9877
|  | 1890 | 94.1929 | 69.872 | 82.0325
|  | 1889 | 94.2193 | 69.4094 | 81.8144
|  | 1888 | 94.1053 | 69.3549 | 81.7301
|  | 1887 | 94.1456 | 69.4009 | 81.7732
|  | 1886 | 94.0656 | 69.3901 | 81.7279
|  | 1885 | 94.0316 | 69.1696 | 81.6006
|  | 1884 | 94.0081 | 69.1645 | 81.5863
|  | 1883 | 93.9714 | 69.1012 | 81.5363
|  | 1882 | 93.9522 | 68.933 | 81.4426
|  | 1881 | 93.854 | 68.7516 | 81.3028
|  | 1880 | 93.8358 | 68.7292 | 81.2825
|  | 1879 | 93.8502 | 68.6355 | 81.2428
|  | 1878 | 93.7141 | 68.6141 | 81.1641
|  | 1877 | 93.602 | 68.3538 | 80.9779
|  | 1876 | 93.629 | 68.227 | 80.928
|  | 1875 | 93.5716 | 68.3319 | 80.9518
|  | 1874 | 93.7048 | 68.2502 | 80.9775
|  | 1873 | 93.6228 | 68.0468 | 80.8348
|  | 1872 | 93.5135 | 68.1892 | 80.8514
|  | 1871 | 93.5523 | 67.9003 | 80.7263
|  | 1870 | 93.375 | 67.9834 | 80.6792
|  | 1869 | 93.4182 | 67.7783 | 80.5983
|  | 1868 | 93.3908 | 67.7081 | 80.5494
|  | 1867 | 93.3475 | 67.8783 | 80.6129
|  | 1866 | 93.1832 | 67.5214 | 80.3523
|  | 1865 | 93.236 | 67.4779 | 80.3569
|  | 1864 | 93.246 | 67.2758 | 80.2609
|  | 1863 | 93.1741 | 67.1655 | 80.1698
|  | 1862 | 93.1499 | 67.3194 | 80.2346
|  | 1861 | 93.1019 | 67.0515 | 80.0767
|  | 1860 | 93.0491 | 66.9862 | 80.0176
|  | 1859 | 93.0255 | 66.9267 | 79.9761
|  | 1858 | 92.9432 | 66.859 | 79.9011
|  | 1857 | 92.8508 | 66.4989 | 79.6749
|  | 1856 | 92.8314 | 66.6215 | 79.7265
|  | 1855 | 92.8742 | 66.6535 | 79.7638
|  | 1854 | 92.8221 | 66.4287 | 79.6254
|  | 1853 | 92.8828 | 66.5945 | 79.7387
|  | 1852 | 92.8696 | 66.4278 | 79.6487
|  | 1851 | 92.6698 | 66.4407 | 79.5552
|  | 1850 | 92.7083 | 66.1481 | 79.4282
|  | 1849 | 92.6753 | 66.109 | 79.3922
|  | 1848 | 92.6167 | 66.1279 | 79.3723
|  | 1847 | 92.6149 | 66.1504 | 79.3826
|  | 1846 | 92.4806 | 65.9863 | 79.2334
|  | 1845 | 92.4386 | 65.9657 | 79.2022
|  | 1844 | 92.4483 | 65.9181 | 79.1832
|  | 1843 | 92.4452 | 66.0375 | 79.2414
|  | 1842 | 92.3333 | 65.9342 | 79.1338
|  | 1841 | 92.3748 | 66.017 | 79.1959
|  | 1840 | 92.3646 | 65.6592 | 79.0119
|  | 1839 | 92.3166 | 65.8053 | 79.0609
|  | 1838 | 92.3112 | 65.9113 | 79.1113
|  | 1837 | 92.2831 | 65.6432 | 78.9632
|  | 1836 | 92.2255 | 65.6282 | 78.9268
|  | 1835 | 92.1627 | 65.567 | 78.8648
|  | 1834 | 92.167 | 65.6884 | 78.9277
|  | 1833 | 92.1342 | 65.5276 | 78.8309
|  | 1832 | 92.1174 | 65.5601 | 78.8387
|  | 1831 | 92.1321 | 65.5118 | 78.8219
|  | 1830 | 92.0799 | 65.5301 | 78.805
|  | 1829 | 91.9622 | 65.2752 | 78.6187
|  | 1828 | 91.9719 | 65.5146 | 78.7432
|  | 1827 | 91.961 | 65.1018 | 78.5314
|  | 1826 | 91.8756 | 65.4064 | 78.641
|  | 1825 | 91.8279 | 65.3374 | 78.5826
|  | 1824 | 91.9011 | 65.2062 | 78.5536
|  | 1823 | 91.7917 | 65.2524 | 78.522
|  | 1822 | 91.8639 | 65.1138 | 78.4888
|  | 1821 | 91.8091 | 65.3465 | 78.5778
|  | 1820 | 91.776 | 65.2465 | 78.5113
|  | 1819 | 91.7512 | 65.152 | 78.4516
|  | 1818 | 91.8081 | 65.3754 | 78.5918
|  | 1817 | 91.7064 | 65.149 | 78.4277
|  | 1816 | 91.6663 | 65.1219 | 78.3941
|  | 1815 | 91.7107 | 65.1566 | 78.4337
|  | 1814 | 91.6131 | 65.2248 | 78.419
|  | 1813 | 91.601 | 65.198 | 78.3995
|  | 1812 | 91.6041 | 65.1933 | 78.3987
|  | 1811 | 91.5757 | 65.1342 | 78.355
|  | 1810 | 91.6536 | 65.0867 | 78.3702
|  | 1809 | 91.5885 | 65.1584 | 78.3734
|  | 1808 | 91.5369 | 65.1271 | 78.332
|  | 1807 | 91.5239 | 65.2485 | 78.3862
|  | 1806 | 91.5909 | 65.2213 | 78.4061
|  | 1805 | 91.618 | 65.2122 | 78.4151
|  | 1804 | 91.5813 | 65.3158 | 78.4485
|  | 1803 | 91.5628 | 65.3615 | 78.4622
|  | 1802 | 91.5498 | 65.3383 | 78.4441
|  | 1801 | 91.4249 | 65.3085 | 78.3667
|  | 1800 | 91.5146 | 65.3893 | 78.452
|  | 1799 | 91.5513 | 65.4537 | 78.5025
|  | 1798 | 91.4824 | 65.5136 | 78.498
|  | 1797 | 91.5052 | 65.5042 | 78.5047
|  | 1796 | 91.5276 | 65.5324 | 78.53
|  | 1795 | 91.4672 | 65.5181 | 78.4926
|  | 1794 | 91.4394 | 65.5828 | 78.5111
|  | 1793 | 91.5023 | 65.6913 | 78.5968
|  | 1792 | 91.4646 | 65.7162 | 78.5904
|  | 1791 | 91.4371 | 65.7261 | 78.5816
|  | 1790 | 91.4696 | 65.6792 | 78.5744
|  | 1789 | 91.4508 | 65.8295 | 78.6402
|  | 1788 | 91.4858 | 65.7916 | 78.6387
|  | 1787 | 91.4796 | 65.9487 | 78.7142
|  | 1786 | 91.4915 | 66.0345 | 78.763
|  | 1785 | 91.4666 | 66.1039 | 78.7853
|  | 1784 | 91.4845 | 66.0522 | 78.7684
|  | 1783 | 91.5565 | 66.2551 | 78.9058
|  | 1782 | 91.5529 | 66.2632 | 78.908
|  | 1781 | 91.5268 | 66.3898 | 78.9583
|  | 1780 | 91.5003 | 66.3358 | 78.918
|  | 1779 | 91.5641 | 66.3863 | 78.9752
|  | 1778 | 91.5387 | 66.5781 | 79.0584
|  | 1777 | 91.5635 | 66.4812 | 79.0223
|  | 1776 | 91.6118 | 66.6442 | 79.128
|  | 1775 | 91.6374 | 66.6949 | 79.1661
|  | 1774 | 91.6464 | 66.8186 | 79.2325
|  | 1773 | 91.6171 | 66.9573 | 79.2872
|  | 1772 | 91.6323 | 66.9416 | 79.2869
|  | 1771 | 91.6886 | 67.0697 | 79.3791
|  | 1770 | 91.7377 | 67.1228 | 79.4302
|  | 1769 | 91.6921 | 67.1229 | 79.4075
|  | 1768 | 91.7178 | 67.2865 | 79.5022
|  | 1767 | 91.7776 | 67.4192 | 79.5984
|  | 1766 | 91.8331 | 67.5011 | 79.6671
|  | 1765 | 91.7917 | 67.4642 | 79.6279
|  | 1764 | 91.8538 | 67.7608 | 79.8073
|  | 1763 | 91.8857 | 67.7784 | 79.8321
|  | 1762 | 91.9244 | 67.9482 | 79.9363
|  | 1761 | 91.9156 | 68.0182 | 79.9669
|  | 1760 | 91.948 | 67.9958 | 79.9719
|  | 1759 | 91.9426 | 68.1415 | 80.042
|  | 1758 | 92.0591 | 68.1609 | 80.11
|  | 1757 | 91.9902 | 68.3267 | 80.1585
|  | 1756 | 92.0438 | 68.4347 | 80.2393
|  | 1755 | 92.0755 | 68.7044 | 80.3899
|  | 1754 | 92.1059 | 68.6521 | 80.379
|  | 1753 | 92.1998 | 68.734 | 80.4669
|  | 1752 | 92.2069 | 68.863 | 80.535
|  | 1751 | 92.2576 | 68.9343 | 80.596
|  | 1750 | 92.2612 | 69.1437 | 80.7024
|  | 1749 | 92.3086 | 69.2462 | 80.7774
|  | 1748 | 92.3808 | 69.3194 | 80.8501
|  | 1747 | 92.3714 | 69.4806 | 80.926
|  | 1746 | 92.3971 | 69.6394 | 81.0183
|  | 1745 | 92.4294 | 69.6501 | 81.0398
|  | 1744 | 92.4674 | 69.7941 | 81.1308
|  | 1743 | 92.5667 | 69.9941 | 81.2804
|  | 1742 | 92.5725 | 70.035 | 81.3038
|  | 1741 | 92.5694 | 70.1735 | 81.3714
|  | 1740 | 92.6998 | 70.2016 | 81.4507
|  | 1739 | 92.7211 | 70.4946 | 81.6079
|  | 1738 | 92.6963 | 70.5282 | 81.6122
|  | 1737 | 92.8313 | 70.6961 | 81.7637
|  | 1736 | 92.8561 | 70.9053 | 81.8807
|  | 1735 | 92.9107 | 70.8956 | 81.9032
|  | 1734 | 92.9028 | 71.0456 | 81.9742
|  | 1733 | 92.9678 | 71.1898 | 82.0788
|  | 1732 | 93.0069 | 71.2645 | 82.1357
|  | 1731 | 93.0843 | 71.4063 | 82.2453
|  | 1730 | 93.0681 | 71.5261 | 82.2971
|  | 1729 | 93.1589 | 71.654 | 82.4065
|  | 1728 | 93.2012 | 71.8258 | 82.5135
|  | 1727 | 93.2287 | 71.9588 | 82.5937
|  | 1726 | 93.2949 | 72.0266 | 82.6608
|  | 1725 | 93.3384 | 72.1211 | 82.7297
|  | 1724 | 93.3885 | 72.2348 | 82.8117
|  | 1723 | 93.4971 | 72.3647 | 82.9309
|  | 1722 | 93.4681 | 72.5163 | 82.9922
|  | 1721 | 93.5307 | 72.6209 | 83.0758
|  | 1720 | 93.5898 | 72.726 | 83.1579
|  | 1719 | 93.6013 | 72.8394 | 83.2203
|  | 1718 | 93.7054 | 72.9397 | 83.3226
|  | 1717 | 93.7148 | 73.0811 | 83.3979
|  | 1716 | 93.7988 | 73.2351 | 83.5169
|  | 1715 | 93.8437 | 73.3551 | 83.5994
|  | 1714 | 93.8712 | 73.469 | 83.6701
|  | 1713 | 93.8964 | 73.5812 | 83.7388
|  | 1712 | 94.0438 | 73.6863 | 83.865
|  | 1711 | 94.1096 | 73.8431 | 83.9764
|  | 1710 | 94.1157 | 73.8857 | 84.0007
|  | 1709 | 94.1633 | 74.0184 | 84.0909
|  | 1708 | 94.1648 | 74.1288 | 84.1468
|  | 1707 | 94.2473 | 74.191 | 84.2191
|  | 1706 | 94.3127 | 74.3214 | 84.3171
|  | 1705 | 94.3395 | 74.3828 | 84.3611
|  | 1704 | 94.3592 | 74.4753 | 84.4172
|  | 1703 | 94.4283 | 74.6862 | 84.5573
|  | 1702 | 94.4855 | 74.8071 | 84.6463
|  | 1701 | 94.5854 | 74.8657 | 84.7255
|  | 1700 | 94.5905 | 74.8763 | 84.7334
|  | 1699 | 94.6229 | 74.8395 | 84.7312
|  | 1698 | 94.6944 | 74.9451 | 84.8197
|  | 1697 | 94.712 | 75.1233 | 84.9177
|  | 1696 | 94.7643 | 75.1815 | 84.9729
|  | 1695 | 94.7733 | 75.2804 | 85.0268
|  | 1694 | 94.8851 | 75.3624 | 85.1237
|  | 1693 | 94.9354 | 75.3036 | 85.1195
|  | 1692 | 94.9438 | 75.4696 | 85.2067
|  | 1691 | 94.9876 | 75.532 | 85.2598
|  | 1690 | 95.0375 | 75.5987 | 85.3181
|  | 1689 | 95.0691 | 75.6422 | 85.3557
|  | 1688 | 95.0766 | 75.717 | 85.3968
|  | 1687 | 95.1759 | 75.7454 | 85.4606
|  | 1686 | 95.2155 | 75.7957 | 85.5056
|  | 1685 | 95.2435 | 75.8596 | 85.5515
|  | 1684 | 95.2555 | 75.769 | 85.5123
|  | 1683 | 95.3288 | 75.8532 | 85.591
|  | 1682 | 95.3799 | 75.9266 | 85.6532
|  | 1681 | 95.3814 | 75.9722 | 85.6768
|  | 1680 | 95.4224 | 76.006 | 85.7142
|  | 1679 | 95.4583 | 76.0813 | 85.7698
|  | 1678 | 95.4776 | 76.0521 | 85.7649
|  | 1677 | 95.5329 | 76.165 | 85.849
|  | 1676 | 95.4919 | 76.0141 | 85.753
|  | 1675 | 95.6173 | 76.0926 | 85.855
|  | 1674 | 95.6464 | 76.137 | 85.8917
|  | 1673 | 95.5835 | 76.1439 | 85.8637
|  | 1672 | 95.6754 | 76.1274 | 85.9014
|  | 1671 | 95.683 | 76.0677 | 85.8754
|  | 1670 | 95.7222 | 76.0721 | 85.8971
|  | 1669 | 95.7291 | 76.0583 | 85.8937
|  | 1668 | 95.7304 | 76.0711 | 85.9008
|  | 1667 | 95.774 | 75.9277 | 85.8509
|  | 1666 | 95.8325 | 75.9468 | 85.8896
|  | 1665 | 95.8187 | 75.9561 | 85.8874
|  | 1664 | 95.8502 | 75.8962 | 85.8732
|  | 1663 | 95.8809 | 75.8078 | 85.8443
|  | 1662 | 95.897 | 75.8252 | 85.8611
|  | 1661 | 95.8721 | 75.7982 | 85.8351
|  | 1660 | 95.9066 | 75.7057 | 85.8062
|  | 1659 | 95.9226 | 75.6995 | 85.8111
|  | 1658 | 95.8964 | 75.605 | 85.7507
|  | 1657 | 95.9227 | 75.5654 | 85.744
|  | 1656 | 95.8904 | 75.4258 | 85.6581
|  | 1655 | 95.9063 | 75.4006 | 85.6534
|  | 1654 | 95.8994 | 75.3686 | 85.634
|  | 1653 | 95.945 | 75.3175 | 85.6312
|  | 1652 | 95.9081 | 75.1324 | 85.5202
|  | 1651 | 95.9466 | 75.1253 | 85.5359
|  | 1650 | 95.9229 | 74.8823 | 85.4026
|  | 1649 | 95.9006 | 74.9601 | 85.4304
|  | 1648 | 95.9085 | 74.6713 | 85.2899
|  | 1647 | 95.8958 | 74.5686 | 85.2322
|  | 1646 | 95.8886 | 74.48 | 85.1843
|  | 1645 | 95.9025 | 74.512 | 85.2072
|  | 1644 | 95.8457 | 74.3848 | 85.1152
|  | 1643 | 95.8828 | 74.2535 | 85.0681
|  | 1642 | 95.8303 | 74.1576 | 84.9939
|  | 1641 | 95.8468 | 73.972 | 84.9094
|  | 1640 | 95.7719 | 73.8647 | 84.8183
|  | 1639 | 95.7879 | 73.7361 | 84.762
|  | 1638 | 95.7482 | 73.653 | 84.7006
|  | 1637 | 95.7295 | 73.4876 | 84.6085
|  | 1636 | 95.6923 | 73.3527 | 84.5225
|  | 1635 | 95.6427 | 73.2024 | 84.4225
|  | 1634 | 95.7016 | 73.0998 | 84.4007
|  | 1633 | 95.6453 | 72.9592 | 84.3022
|  | 1632 | 95.6171 | 72.8064 | 84.2117
|  | 1631 | 95.5555 | 72.6699 | 84.1127
|  | 1630 | 95.5313 | 72.4618 | 83.9965
|  | 1629 | 95.4863 | 72.3422 | 83.9143
|  | 1628 | 95.4651 | 72.1988 | 83.832
|  | 1627 | 95.4483 | 71.9966 | 83.7224
|  | 1626 | 95.372 | 71.9237 | 83.6478
|  | 1625 | 95.3329 | 71.7464 | 83.5397
|  | 1624 | 95.2919 | 71.6056 | 83.4487
|  | 1623 | 95.1987 | 71.4325 | 83.3156
|  | 1622 | 95.1594 | 71.2311 | 83.1953
|  | 1621 | 95.1385 | 71.0477 | 83.0931
|  | 1620 | 95.106 | 70.9047 | 83.0054
|  | 1619 | 95.0312 | 70.7169 | 82.8741
|  | 1618 | 94.9875 | 70.5759 | 82.7817
|  | 1617 | 94.9314 | 70.4905 | 82.711
|  | 1616 | 94.9156 | 70.2079 | 82.5617
|  | 1615 | 94.8183 | 70.0818 | 82.45
|  | 1614 | 94.7879 | 69.9252 | 82.3565
|  | 1613 | 94.675 | 69.7538 | 82.2144
|  | 1612 | 94.664 | 69.5932 | 82.1286
|  | 1611 | 94.5664 | 69.4594 | 82.0129
|  | 1610 | 94.5407 | 69.2407 | 81.8907
|  | 1609 | 94.4841 | 69.0677 | 81.7759
|  | 1608 | 94.3885 | 68.9935 | 81.691
|  | 1607 | 94.381 | 68.7363 | 81.5586
|  | 1606 | 94.2421 | 68.5746 | 81.4083
|  | 1605 | 94.2284 | 68.4005 | 81.3145
|  | 1604 | 94.122 | 68.2755 | 81.1988
|  | 1603 | 94.072 | 68.0076 | 81.0398
|  | 1602 | 93.9945 | 67.8717 | 80.9331
|  | 1601 | 93.9845 | 67.7381 | 80.8613
|  | 1600 | 93.8835 | 67.5957 | 80.7396
|  | 1599 | 93.8107 | 67.4386 | 80.6247
|  | 1598 | 93.7291 | 67.316 | 80.5225
|  | 1597 | 93.6665 | 67.1245 | 80.3955
|  | 1596 | 93.5754 | 66.9664 | 80.2709
|  | 1595 | 93.5346 | 66.8381 | 80.1863
|  | 1594 | 93.4281 | 66.6807 | 80.0544
|  | 1593 | 93.3645 | 66.4827 | 79.9236
|  | 1592 | 93.3023 | 66.3387 | 79.8205
|  | 1591 | 93.2436 | 66.1741 | 79.7089
|  | 1590 | 93.1205 | 66.0667 | 79.5936
|  | 1589 | 93.0797 | 65.9098 | 79.4948
|  | 1588 | 92.98 | 65.6653 | 79.3227
|  | 1587 | 92.9286 | 65.5844 | 79.2565
|  | 1586 | 92.8589 | 65.5112 | 79.185
|  | 1585 | 92.7624 | 65.3629 | 79.0626
|  | 1584 | 92.688 | 65.1595 | 78.9238
|  | 1583 | 92.6436 | 65.0356 | 78.8396
|  | 1582 | 92.5693 | 64.8836 | 78.7265
|  | 1581 | 92.5065 | 64.818 | 78.6623
|  | 1580 | 92.3952 | 64.6144 | 78.5048
|  | 1579 | 92.3672 | 64.5281 | 78.4477
|  | 1578 | 92.244 | 64.4735 | 78.3587
|  | 1577 | 92.1851 | 64.3244 | 78.2548
|  | 1576 | 92.1067 | 64.1718 | 78.1393
|  | 1575 | 92.0105 | 64.0373 | 78.0239
|  | 1574 | 91.9222 | 63.9377 | 77.9299
|  | 1573 | 91.8843 | 63.8454 | 77.8648
|  | 1572 | 91.8388 | 63.6897 | 77.7642
|  | 1571 | 91.7352 | 63.6879 | 77.7116
|  | 1570 | 91.7087 | 63.5272 | 77.618
|  | 1569 | 91.6018 | 63.4356 | 77.5187
|  | 1568 | 91.5397 | 63.3505 | 77.4451
|  | 1567 | 91.4832 | 63.2445 | 77.3639
|  | 1566 | 91.3873 | 63.2332 | 77.3103
|  | 1565 | 91.3311 | 63.0435 | 77.1873
|  | 1564 | 91.265 | 63.0382 | 77.1516
|  | 1563 | 91.1849 | 62.94 | 77.0624
|  | 1562 | 91.1048 | 62.8747 | 76.9897
|  | 1561 | 91.0597 | 62.7993 | 76.9295
|  | 1560 | 91.0158 | 62.7891 | 76.9024
|  | 1559 | 90.9619 | 62.6412 | 76.8016
|  | 1558 | 90.895 | 62.6634 | 76.7792
|  | 1557 | 90.8076 | 62.6072 | 76.7074
|  | 1556 | 90.7354 | 62.5159 | 76.6256
|  | 1555 | 90.7018 | 62.4729 | 76.5874
|  | 1554 | 90.6536 | 62.4734 | 76.5635
|  | 1553 | 90.6002 | 62.3849 | 76.4925
|  | 1552 | 90.5346 | 62.342 | 76.4383
|  | 1551 | 90.4886 | 62.3286 | 76.4086
|  | 1550 | 90.4672 | 62.3139 | 76.3906
|  | 1549 | 90.3864 | 62.2736 | 76.33
|  | 1548 | 90.3312 | 62.274 | 76.3026
|  | 1547 | 90.2782 | 62.2139 | 76.2461
|  | 1546 | 90.2906 | 62.2279 | 76.2592
|  | 1545 | 90.216 | 62.2133 | 76.2146
|  | 1544 | 90.1373 | 62.2045 | 76.1709
|  | 1543 | 90.1132 | 62.2219 | 76.1675
|  | 1542 | 90.0757 | 62.2338 | 76.1547
|  | 1541 | 89.999 | 62.1947 | 76.0969
|  | 1540 | 90.0216 | 62.3287 | 76.1752
|  | 1539 | 89.987 | 62.3022 | 76.1446
|  | 1538 | 89.9669 | 62.2415 | 76.1042
|  | 1537 | 89.911 | 62.2772 | 76.0941
|  | 1536 | 89.8861 | 62.2767 | 76.0814
|  | 1535 | 89.8363 | 62.3597 | 76.098
|  | 1534 | 89.8178 | 62.3741 | 76.096
|  | 1533 | 89.7648 | 62.4552 | 76.11
|  | 1532 | 89.7773 | 62.4865 | 76.1319
|  | 1531 | 89.7659 | 62.5483 | 76.1571
|  | 1530 | 89.7501 | 62.578 | 76.164
|  | 1529 | 89.7223 | 62.607 | 76.1647
|  | 1528 | 89.737 | 62.6865 | 76.2117
|  | 1527 | 89.7107 | 62.7356 | 76.2231
|  | 1526 | 89.7215 | 62.825 | 76.2732
|  | 1525 | 89.6988 | 62.8779 | 76.2884
|  | 1524 | 89.7216 | 62.994 | 76.3578
|  | 1523 | 89.6936 | 63.0584 | 76.376
|  | 1522 | 89.6829 | 63.1365 | 76.4097
|  | 1521 | 89.6823 | 63.2224 | 76.4524
|  | 1520 | 89.7059 | 63.2928 | 76.4993
|  | 1519 | 89.6878 | 63.3924 | 76.5401
|  | 1518 | 89.7121 | 63.5365 | 76.6243
|  | 1517 | 89.7156 | 63.5249 | 76.6202
|  | 1516 | 89.7275 | 63.6438 | 76.6857
|  | 1515 | 89.7215 | 63.7983 | 76.7599
|  | 1514 | 89.7512 | 63.9379 | 76.8445
|  | 1513 | 89.7564 | 64.0361 | 76.8962
|  | 1512 | 89.7598 | 64.1332 | 76.9465
|  | 1511 | 89.801 | 64.2855 | 77.0432
|  | 1510 | 89.8175 | 64.3568 | 77.0872
|  | 1509 | 89.8435 | 64.4721 | 77.1578
|  | 1508 | 89.8854 | 64.6111 | 77.2483
|  | 1507 | 89.8928 | 64.719 | 77.3059
|  | 1506 | 89.9176 | 64.8477 | 77.3826
|  | 1505 | 89.9518 | 65.0111 | 77.4814
|  | 1504 | 89.9939 | 65.1522 | 77.573
|  | 1503 | 90.0318 | 65.2357 | 77.6337
|  | 1502 | 90.0265 | 65.4104 | 77.7185
|  | 1501 | 90.08 | 65.5323 | 77.8062
|  | 1500 | 90.1401 | 65.6506 | 77.8954
|  | 1499 | 90.1587 | 65.9088 | 78.0337
|  | 1498 | 90.1985 | 66.0089 | 78.1037
|  | 1497 | 90.2454 | 66.1877 | 78.2165
|  | 1496 | 90.3023 | 66.2792 | 78.2908
|  | 1495 | 90.3695 | 66.4394 | 78.4045
|  | 1494 | 90.381 | 66.592 | 78.4865
|  | 1493 | 90.4426 | 66.8051 | 78.6238
|  | 1492 | 90.4878 | 66.923 | 78.7054
|  | 1491 | 90.5467 | 67.0647 | 78.8057
|  | 1490 | 90.5883 | 67.2069 | 78.8976
|  | 1489 | 90.6871 | 67.375 | 79.0311
|  | 1488 | 90.7276 | 67.5091 | 79.1184
|  | 1487 | 90.7684 | 67.6973 | 79.2329
|  | 1486 | 90.8328 | 67.8325 | 79.3327
|  | 1485 | 90.8722 | 67.9633 | 79.4177
|  | 1484 | 90.9606 | 68.1359 | 79.5482
|  | 1483 | 90.9983 | 68.2399 | 79.6191
|  | 1482 | 91.045 | 68.4085 | 79.7267
|  | 1481 | 91.1201 | 68.5446 | 79.8324
|  | 1480 | 91.2003 | 68.744 | 79.9721
|  | 1479 | 91.2578 | 68.8433 | 80.0506
|  | 1478 | 91.3209 | 68.9775 | 80.1492
|  | 1477 | 91.3755 | 69.1856 | 80.2806
|  | 1476 | 91.427 | 69.2566 | 80.3418
|  | 1475 | 91.5178 | 69.4115 | 80.4647
|  | 1474 | 91.5993 | 69.5827 | 80.591
|  | 1473 | 91.6561 | 69.5936 | 80.6248
|  | 1472 | 91.6785 | 69.7852 | 80.7319
|  | 1471 | 91.7411 | 69.9046 | 80.8229
|  | 1470 | 91.8293 | 70.0052 | 80.9173
|  | 1469 | 91.8882 | 70.1129 | 81.0005
|  | 1468 | 91.9251 | 70.2366 | 81.0809
|  | 1467 | 91.9926 | 70.3247 | 81.1586
|  | 1466 | 92.0718 | 70.4083 | 81.24
|  | 1465 | 92.1417 | 70.503 | 81.3224
|  | 1464 | 92.1873 | 70.5959 | 81.3916
|  | 1463 | 92.2658 | 70.6697 | 81.4678
|  | 1462 | 92.3057 | 70.7168 | 81.5112
|  | 1461 | 92.3736 | 70.7809 | 81.5772
|  | 1460 | 92.402 | 70.8119 | 81.6069
|  | 1459 | 92.4684 | 70.9221 | 81.6953
|  | 1458 | 92.515 | 70.9029 | 81.709
|  | 1457 | 92.573 | 70.9369 | 81.755
|  | 1456 | 92.5893 | 71.0393 | 81.8143
|  | 1455 | 92.6705 | 70.9688 | 81.8196
|  | 1454 | 92.699 | 70.9962 | 81.8476
|  | 1453 | 92.7546 | 71.0484 | 81.9015
|  | 1452 | 92.7713 | 71.0074 | 81.8894
|  | 1451 | 92.8195 | 70.9498 | 81.8846
|  | 1450 | 92.8519 | 70.9567 | 81.9043
|  | 1449 | 92.8907 | 70.9081 | 81.8994
|  | 1448 | 92.8894 | 70.8142 | 81.8518
|  | 1447 | 92.9309 | 70.7922 | 81.8615
|  | 1446 | 92.9633 | 70.7068 | 81.8351
|  | 1445 | 92.9573 | 70.6496 | 81.8035
|  | 1444 | 92.9914 | 70.5842 | 81.7878
|  | 1443 | 93.0006 | 70.4961 | 81.7483
|  | 1442 | 93.0164 | 70.3834 | 81.6999
|  | 1441 | 93.0099 | 70.284 | 81.6469
|  | 1440 | 92.9929 | 70.1419 | 81.5674
|  | 1439 | 92.9809 | 70.0153 | 81.4981
|  | 1438 | 93.0161 | 69.8563 | 81.4362
|  | 1437 | 92.9955 | 69.7096 | 81.3526
|  | 1436 | 92.9763 | 69.5354 | 81.2559
|  | 1435 | 92.9792 | 69.336 | 81.1576
|  | 1434 | 92.9149 | 69.2017 | 81.0583
|  | 1433 | 92.8876 | 68.9721 | 80.9298
|  | 1432 | 92.8545 | 68.8025 | 80.8285
|  | 1431 | 92.8144 | 68.6086 | 80.7115
|  | 1430 | 92.818 | 68.368 | 80.593
|  | 1429 | 92.7211 | 68.1158 | 80.4185
|  | 1428 | 92.682 | 67.898 | 80.29
|  | 1427 | 92.6361 | 67.6536 | 80.1449
|  | 1426 | 92.5527 | 67.3917 | 79.9722
|  | 1425 | 92.4968 | 67.1425 | 79.8197
|  | 1424 | 92.3611 | 66.8153 | 79.5882
|  | 1423 | 92.2834 | 66.5507 | 79.417
|  | 1422 | 92.1751 | 66.2786 | 79.2268
|  | 1421 | 92.079 | 65.9719 | 79.0254
|  | 1420 | 91.9872 | 65.6401 | 78.8137
|  | 1419 | 91.8584 | 65.3008 | 78.5796
|  | 1418 | 91.7064 | 65.0357 | 78.3711
|  | 1417 | 91.5916 | 64.6544 | 78.123
|  | 1416 | 91.4699 | 64.2913 | 77.8806
|  | 1415 | 91.3295 | 63.9484 | 77.639
|  | 1414 | 91.1589 | 63.6117 | 77.3853
|  | 1413 | 90.9768 | 63.2644 | 77.1206
|  | 1412 | 90.7962 | 62.856 | 76.8261
|  | 1411 | 90.6021 | 62.4384 | 76.5203
|  | 1410 | 90.3675 | 62.07 | 76.2187
|  | 1409 | 90.1587 | 61.661 | 75.9099
|  | 1408 | 89.9407 | 61.2985 | 75.6196
|  | 1407 | 89.7132 | 60.8166 | 75.2649
|  | 1406 | 89.4393 | 60.4482 | 74.9437
|  | 1405 | 89.1487 | 60.0157 | 74.5822
|  | 1404 | 88.8287 | 59.5011 | 74.1649
|  | 1403 | 88.5779 | 59.0502 | 73.814
|  | 1402 | 88.2507 | 58.6651 | 73.4579
|  | 1401 | 87.9036 | 58.0999 | 73.0017
|  | 1400 | 87.5759 | 57.6027 | 72.5893
|  | 1399 | 87.1845 | 57.1366 | 72.1606
|  | 1398 | 86.7817 | 56.6324 | 71.707
|  | 1397 | 86.3627 | 56.0842 | 71.2234
|  | 1396 | 85.9384 | 55.6184 | 70.7784
|  | 1395 | 85.5165 | 55.0391 | 70.2778
|  | 1394 | 85.0574 | 54.565 | 69.8112
|  | 1393 | 84.574 | 54.0289 | 69.3014
|  | 1392 | 84.0936 | 53.4559 | 68.7748
|  | 1391 | 83.625 | 52.9579 | 68.2915
|  | 1390 | 83.2415 | 52.4589 | 67.8502
|  | 1389 | 82.8316 | 52.0058 | 67.4187
|  | 1388 | 82.4116 | 51.5197 | 66.9657
|  | 1387 | 82.0624 | 51.065 | 66.5637
|  | 1386 | 81.7064 | 50.6734 | 66.1899
|  | 1385 | 81.3873 | 50.2973 | 65.8423
|  | 1384 | 81.2177 | 50.0686 | 65.6431
|  | 1383 | 81.0561 | 49.7752 | 65.4156
|  | 1382 | 81.0463 | 49.5981 | 65.3222
|  | 1381 | 81.084 | 49.4689 | 65.2765
|  | 1380 | 81.2931 | 49.428 | 65.3606
|  | 1379 | 81.5784 | 49.4703 | 65.5244
|  | 1378 | 81.9465 | 49.5939 | 65.7702
|  | 1377 | 82.3761 | 49.6974 | 66.0367
|  | 1376 | 82.7868 | 49.907 | 66.3469
|  | 1375 | 83.337 | 50.1002 | 66.7186
|  | 1374 | 83.7458 | 50.2758 | 67.0108
|  | 1373 | 84.1695 | 50.4299 | 67.2997
|  | 1372 | 84.5212 | 50.5204 | 67.5208
|  | 1371 | 84.7449 | 50.6203 | 67.6826
|  | 1370 | 84.9624 | 50.6172 | 67.7898
|  | 1369 | 85.0442 | 50.5797 | 67.812
|  | 1368 | 85.0945 | 50.4838 | 67.7891
|  | 1367 | 85.0243 | 50.3453 | 67.6848
|  | 1366 | 84.9742 | 50.2464 | 67.6103
|  | 1365 | 84.927 | 50.1271 | 67.5271
|  | 1364 | 84.7888 | 49.958 | 67.3734
|  | 1363 | 84.6867 | 49.9075 | 67.2971
|  | 1362 | 84.5512 | 49.7153 | 67.1332
|  | 1361 | 84.3834 | 49.5748 | 66.9791
|  | 1360 | 84.3297 | 49.3834 | 66.8565
|  | 1359 | 84.1244 | 49.3436 | 66.734
|  | 1358 | 84.0048 | 49.2126 | 66.6087
|  | 1357 | 83.8613 | 49.0865 | 66.4739
|  | 1356 | 83.7488 | 48.9241 | 66.3365
|  | 1355 | 83.6022 | 48.8269 | 66.2146
|  | 1354 | 83.4811 | 48.6956 | 66.0884
|  | 1353 | 83.2885 | 48.6389 | 65.9637
|  | 1352 | 83.1712 | 48.5472 | 65.8592
|  | 1351 | 83.0891 | 48.4488 | 65.769
|  | 1350 | 82.9361 | 48.3487 | 65.6424
|  | 1349 | 82.8076 | 48.2658 | 65.5367
|  | 1348 | 82.676 | 48.2841 | 65.4801
|  | 1347 | 82.5904 | 48.1886 | 65.3895
|  | 1346 | 82.4376 | 48.1585 | 65.2981
|  | 1345 | 82.3555 | 48.1095 | 65.2325
|  | 1344 | 82.2897 | 48.0931 | 65.1914
|  | 1343 | 82.1405 | 48.0657 | 65.1031
|  | 1342 | 82.0606 | 48.058 | 65.0593
|  | 1341 | 81.9966 | 48.0555 | 65.026
|  | 1340 | 81.8671 | 48.1045 | 64.9858
|  | 1339 | 81.7876 | 48.0896 | 64.9386
|  | 1338 | 81.7498 | 48.0729 | 64.9113
|  | 1337 | 81.6412 | 48.101 | 64.8711
|  | 1336 | 81.5871 | 48.106 | 64.8466
|  | 1335 | 81.5371 | 48.191 | 64.864
|  | 1334 | 81.4707 | 48.2166 | 64.8436
|  | 1333 | 81.3884 | 48.2991 | 64.8438
|  | 1332 | 81.3606 | 48.3758 | 64.8682
|  | 1331 | 81.303 | 48.4477 | 64.8753
|  | 1330 | 81.2704 | 48.4647 | 64.8675
|  | 1329 | 81.2458 | 48.5679 | 64.9068
|  | 1328 | 81.1791 | 48.6769 | 64.928
|  | 1327 | 81.1117 | 48.7985 | 64.9551
|  | 1326 | 81.1202 | 48.8844 | 65.0023
|  | 1325 | 81.0753 | 49.0064 | 65.0408
|  | 1324 | 81.0257 | 49.1468 | 65.0862
|  | 1323 | 81.0562 | 49.2848 | 65.1705
|  | 1322 | 81.0404 | 49.419 | 65.2297
|  | 1321 | 80.9931 | 49.57 | 65.2815
|  | 1320 | 81.0117 | 49.709 | 65.3603
|  | 1319 | 81.0171 | 49.9298 | 65.4735
|  | 1318 | 81.0334 | 50.084 | 65.5587
|  | 1317 | 81.0656 | 50.2252 | 65.6454
|  | 1316 | 81.0935 | 50.4122 | 65.7528
|  | 1315 | 81.1237 | 50.6374 | 65.8805
|  | 1314 | 81.1378 | 50.8568 | 65.9973
|  | 1313 | 81.1277 | 51.0835 | 66.1056
|  | 1312 | 81.1879 | 51.2806 | 66.2342
|  | 1311 | 81.2254 | 51.4695 | 66.3475
|  | 1310 | 81.2774 | 51.731 | 66.5042
|  | 1309 | 81.3327 | 51.9867 | 66.6597
|  | 1308 | 81.4164 | 52.2085 | 66.8124
|  | 1307 | 81.4562 | 52.5022 | 66.9792
|  | 1306 | 81.5595 | 52.7568 | 67.1582
|  | 1305 | 81.5841 | 53.027 | 67.3055
|  | 1304 | 81.6964 | 53.2697 | 67.483
|  | 1303 | 81.7546 | 53.5881 | 67.6714
|  | 1302 | 81.8739 | 53.8621 | 67.868
|  | 1301 | 81.907 | 54.1409 | 68.0239
|  | 1300 | 82.0285 | 54.4363 | 68.2324
|  | 1299 | 82.1527 | 54.7203 | 68.4365
|  | 1298 | 82.2367 | 55.0735 | 68.6551
|  | 1297 | 82.3409 | 55.3837 | 68.8623
|  | 1296 | 82.5377 | 55.7345 | 69.1361
|  | 1295 | 82.6332 | 56.035 | 69.3341
|  | 1294 | 82.7368 | 56.3473 | 69.542
|  | 1293 | 82.8799 | 56.6777 | 69.7788
|  | 1292 | 83.0093 | 56.998 | 70.0036
|  | 1291 | 83.1228 | 57.309 | 70.2159
|  | 1290 | 83.2989 | 57.6402 | 70.4695
|  | 1289 | 83.3977 | 58.0536 | 70.7257
|  | 1288 | 83.5467 | 58.3191 | 70.9329
|  | 1287 | 83.7523 | 58.64 | 71.1962
|  | 1286 | 83.8881 | 58.9525 | 71.4203
|  | 1285 | 84.0337 | 59.3052 | 71.6694
|  | 1284 | 84.2397 | 59.6272 | 71.9334
|  | 1283 | 84.3849 | 59.9905 | 72.1877
|  | 1282 | 84.5413 | 60.3046 | 72.4229
|  | 1281 | 84.7227 | 60.5868 | 72.6548
|  | 1280 | 84.9114 | 60.9106 | 72.911
|  | 1279 | 85.0694 | 61.2043 | 73.1369
|  | 1278 | 85.2014 | 61.5 | 73.3507
|  | 1277 | 85.4186 | 61.7784 | 73.5985
|  | 1276 | 85.6197 | 62.0431 | 73.8314
|  | 1275 | 85.7616 | 62.3747 | 74.0682
|  | 1274 | 85.9385 | 62.6007 | 74.2696
|  | 1273 | 86.1209 | 62.8487 | 74.4848
|  | 1272 | 86.311 | 63.0902 | 74.7006
|  | 1271 | 86.5314 | 63.314 | 74.9227
|  | 1270 | 86.6448 | 63.5117 | 75.0782
|  | 1269 | 86.8164 | 63.6897 | 75.2531
|  | 1268 | 86.9662 | 63.8416 | 75.4039
|  | 1267 | 87.1613 | 64.0358 | 75.5985
|  | 1266 | 87.3411 | 64.2171 | 75.7791
|  | 1265 | 87.4246 | 64.3202 | 75.8724
|  | 1264 | 87.6423 | 64.408 | 76.0252
|  | 1263 | 87.7864 | 64.4871 | 76.1367
|  | 1262 | 87.9189 | 64.5706 | 76.2448
|  | 1261 | 88.0925 | 64.5788 | 76.3356
|  | 1260 | 88.218 | 64.6081 | 76.4131
|  | 1259 | 88.3763 | 64.6543 | 76.5153
|  | 1258 | 88.5264 | 64.6415 | 76.5839
|  | 1257 | 88.6649 | 64.5595 | 76.6122
|  | 1256 | 88.8078 | 64.5346 | 76.6712
|  | 1255 | 88.8461 | 64.4523 | 76.6492
|  | 1254 | 88.9434 | 64.3093 | 76.6264
|  | 1253 | 89.0421 | 64.2183 | 76.6302
|  | 1252 | 89.187 | 64.085 | 76.636
|  | 1251 | 89.2815 | 63.8847 | 76.5831
|  | 1250 | 89.3564 | 63.6897 | 76.523
|  | 1249 | 89.4571 | 63.5561 | 76.5066
|  | 1248 | 89.5122 | 63.2719 | 76.392
|  | 1247 | 89.6027 | 63.0567 | 76.3297
|  | 1246 | 89.6488 | 62.797 | 76.2229
|  | 1245 | 89.7288 | 62.5347 | 76.1317
|  | 1244 | 89.7749 | 62.2506 | 76.0127
|  | 1243 | 89.788 | 61.9304 | 75.8592
|  | 1242 | 89.8704 | 61.6353 | 75.7528
|  | 1241 | 89.892 | 61.2818 | 75.5869
|  | 1240 | 89.9518 | 60.9782 | 75.465
|  | 1239 | 89.9682 | 60.6079 | 75.2881
|  | 1238 | 89.9605 | 60.2252 | 75.0929
|  | 1237 | 90.0284 | 59.8079 | 74.9181
|  | 1236 | 90.0177 | 59.4765 | 74.7471
|  | 1235 | 89.9639 | 59.0775 | 74.5207
|  | 1234 | 89.9704 | 58.6819 | 74.3261
|  | 1233 | 89.9151 | 58.2637 | 74.0894
|  | 1232 | 89.8306 | 57.7813 | 73.806
|  | 1231 | 89.8412 | 57.346 | 73.5936
|  | 1230 | 89.7589 | 56.9272 | 73.343
|  | 1229 | 89.6701 | 56.3948 | 73.0324
|  | 1228 | 89.5486 | 56.0169 | 72.7828
|  | 1227 | 89.4189 | 55.562 | 72.4904
|  | 1226 | 89.3336 | 55.0085 | 72.1711
|  | 1225 | 89.1533 | 54.5902 | 71.8718
|  | 1224 | 89.0843 | 54.1113 | 71.5978
|  | 1223 | 88.8542 | 53.6103 | 71.2322
|  | 1222 | 88.6974 | 53.1162 | 70.9068
|  | 1221 | 88.5113 | 52.6107 | 70.561
|  | 1220 | 88.377 | 52.1367 | 70.2568
|  | 1219 | 88.134 | 51.6306 | 69.8823
|  | 1218 | 87.9453 | 51.2387 | 69.592
|  | 1217 | 87.6978 | 50.7483 | 69.223
|  | 1216 | 87.5027 | 50.2691 | 68.8859
|  | 1215 | 87.3393 | 49.8932 | 68.6162
|  | 1214 | 87.1343 | 49.3593 | 68.2468
|  | 1213 | 86.8307 | 48.9204 | 67.8755
|  | 1212 | 86.5524 | 48.5219 | 67.5372
|  | 1211 | 86.338 | 48.0579 | 67.198
|  | 1210 | 86.0732 | 47.6001 | 66.8366
|  | 1209 | 85.8536 | 47.224 | 66.5388
|  | 1208 | 85.5287 | 46.8205 | 66.1746
|  | 1207 | 85.2395 | 46.4095 | 65.8245
|  | 1206 | 85.0291 | 45.9494 | 65.4893
|  | 1205 | 84.7686 | 45.6506 | 65.2096
|  | 1204 | 84.4724 | 45.2514 | 64.8619
|  | 1203 | 84.2215 | 44.9328 | 64.5772
|  | 1202 | 83.8326 | 44.5683 | 64.2004
|  | 1201 | 83.551 | 44.2123 | 63.8817
|  | 1200 | 83.3266 | 43.8805 | 63.6036
|  | 1199 | 83.0093 | 43.5972 | 63.3032
|  | 1198 | 82.7197 | 43.2708 | 62.9953
|  | 1197 | 82.4886 | 42.9662 | 62.7274
|  | 1196 | 82.2156 | 42.6873 | 62.4514
|  | 1195 | 81.8555 | 42.4167 | 62.1361
|  | 1194 | 81.5671 | 42.1625 | 61.8648
|  | 1193 | 81.3091 | 41.8705 | 61.5898
|  | 1192 | 81.0364 | 41.6497 | 61.3431
|  | 1191 | 80.7381 | 41.4115 | 61.0748
|  | 1190 | 80.4349 | 41.1812 | 60.8081
|  | 1189 | 80.1745 | 40.964 | 60.5693
|  | 1188 | 79.9116 | 40.7655 | 60.3386
|  | 1187 | 79.574 | 40.5519 | 60.0629
|  | 1186 | 79.3516 | 40.4013 | 59.8764
|  | 1185 | 79.0946 | 40.2756 | 59.6851
|  | 1184 | 78.8518 | 40.082 | 59.4669
|  | 1183 | 78.5765 | 39.9497 | 59.2631
|  | 1182 | 78.326 | 39.8662 | 59.0961
|  | 1181 | 78.1207 | 39.7255 | 58.9231
|  | 1180 | 77.8341 | 39.6212 | 58.7276
|  | 1179 | 77.6161 | 39.538 | 58.577
|  | 1178 | 77.4645 | 39.46 | 58.4623
|  | 1177 | 77.1689 | 39.3826 | 58.2758
|  | 1176 | 76.9731 | 39.3272 | 58.1501
|  | 1175 | 76.7859 | 39.2923 | 58.0391
|  | 1174 | 76.5572 | 39.2221 | 57.8897
|  | 1173 | 76.4023 | 39.2346 | 57.8185
|  | 1172 | 76.2313 | 39.1807 | 57.706
|  | 1171 | 76.0239 | 39.2251 | 57.6245
|  | 1170 | 75.8406 | 39.236 | 57.5383
|  | 1169 | 75.74 | 39.2326 | 57.4863
|  | 1168 | 75.578 | 39.2931 | 57.4356
|  | 1167 | 75.3714 | 39.3195 | 57.3454
|  | 1166 | 75.2932 | 39.3696 | 57.3314
|  | 1165 | 75.1835 | 39.4817 | 57.3326
|  | 1164 | 75.0547 | 39.5217 | 57.2882
|  | 1163 | 74.9045 | 39.6061 | 57.2553
|  | 1162 | 74.8755 | 39.6965 | 57.286
|  | 1161 | 74.7664 | 39.8388 | 57.3026
|  | 1160 | 74.7147 | 39.9857 | 57.3502
|  | 1159 | 74.666 | 40.0662 | 57.3661
|  | 1158 | 74.5532 | 40.2554 | 57.4043
|  | 1157 | 74.5161 | 40.3893 | 57.4527
|  | 1156 | 74.4789 | 40.5551 | 57.517
|  | 1155 | 74.4543 | 40.7371 | 57.5957
|  | 1154 | 74.4593 | 40.9003 | 57.6798
|  | 1153 | 74.3733 | 41.112 | 57.7427
|  | 1152 | 74.3909 | 41.3357 | 57.8633
|  | 1151 | 74.43 | 41.5345 | 57.9822
|  | 1150 | 74.4451 | 41.751 | 58.098
|  | 1149 | 74.5245 | 41.9528 | 58.2386
|  | 1148 | 74.5257 | 42.1857 | 58.3557
|  | 1147 | 74.5258 | 42.4295 | 58.4777
|  | 1146 | 74.6046 | 42.7449 | 58.6748
|  | 1145 | 74.7021 | 42.9634 | 58.8327
|  | 1144 | 74.7559 | 43.2609 | 59.0084
|  | 1143 | 74.7934 | 43.5176 | 59.1555
|  | 1142 | 74.9105 | 43.7893 | 59.3499
|  | 1141 | 75.0197 | 44.1078 | 59.5637
|  | 1140 | 75.086 | 44.374 | 59.73
|  | 1139 | 75.2062 | 44.6451 | 59.9257
|  | 1138 | 75.3416 | 44.9146 | 60.1281
|  | 1137 | 75.4791 | 45.2364 | 60.3578
|  | 1136 | 75.6709 | 45.5226 | 60.5967
|  | 1135 | 75.7508 | 45.8305 | 60.7907
|  | 1134 | 75.898 | 46.1661 | 61.032
|  | 1133 | 76.0524 | 46.4892 | 61.2708
|  | 1132 | 76.1935 | 46.7528 | 61.4732
|  | 1131 | 76.3964 | 47.0727 | 61.7346
|  | 1130 | 76.5012 | 47.3379 | 61.9195
|  | 1129 | 76.7459 | 47.6095 | 62.1777
|  | 1128 | 76.8876 | 47.9334 | 62.4105
|  | 1127 | 77.0765 | 48.2043 | 62.6404
|  | 1126 | 77.2557 | 48.4673 | 62.8615
|  | 1125 | 77.4499 | 48.7625 | 63.1062
|  | 1124 | 77.6062 | 49.0475 | 63.3268
|  | 1123 | 77.9016 | 49.2772 | 63.5894
|  | 1122 | 78.0759 | 49.5125 | 63.7942
|  | 1121 | 78.2969 | 49.7287 | 64.0128
|  | 1120 | 78.4611 | 49.9119 | 64.1865
|  | 1119 | 78.7078 | 50.1209 | 64.4144
|  | 1118 | 78.8577 | 50.3285 | 64.5931
|  | 1117 | 79.0748 | 50.51 | 64.7924
|  | 1116 | 79.2932 | 50.6465 | 64.9698
|  | 1115 | 79.5279 | 50.8107 | 65.1693
|  | 1114 | 79.6787 | 50.9166 | 65.2977
|  | 1113 | 79.9508 | 51.0818 | 65.5163
|  | 1112 | 80.0967 | 51.1634 | 65.63
|  | 1111 | 80.252 | 51.1989 | 65.7255
|  | 1110 | 80.4672 | 51.2576 | 65.8624
|  | 1109 | 80.7048 | 51.3375 | 66.0211
|  | 1108 | 80.7498 | 51.3598 | 66.0548
|  | 1107 | 81.0178 | 51.297 | 66.1574
|  | 1106 | 81.1757 | 51.315 | 66.2454
|  | 1105 | 81.3915 | 51.288 | 66.3397
|  | 1104 | 81.4691 | 51.1828 | 66.3259
|  | 1103 | 81.6098 | 51.1927 | 66.4012
|  | 1102 | 81.7353 | 51.0945 | 66.4149
|  | 1101 | 81.8888 | 51.006 | 66.4474
|  | 1100 | 81.997 | 50.8945 | 66.4458
|  | 1099 | 82.0441 | 50.7216 | 66.3828
|  | 1098 | 82.1772 | 50.5951 | 66.3862
|  | 1097 | 82.3324 | 50.502 | 66.4172
|  | 1096 | 82.3432 | 50.3184 | 66.3308
|  | 1095 | 82.4465 | 50.1188 | 66.2826
|  | 1094 | 82.5189 | 49.969 | 66.2439
|  | 1093 | 82.5425 | 49.7543 | 66.1484
|  | 1092 | 82.5756 | 49.5513 | 66.0634
|  | 1091 | 82.5785 | 49.3287 | 65.9536
|  | 1090 | 82.6358 | 49.0652 | 65.8505
|  | 1089 | 82.6525 | 48.9207 | 65.7866
|  | 1088 | 82.578 | 48.6852 | 65.6316
|  | 1087 | 82.6296 | 48.4803 | 65.5549
|  | 1086 | 82.6298 | 48.2255 | 65.4276
|  | 1085 | 82.5193 | 47.9598 | 65.2396
|  | 1084 | 82.5327 | 47.7413 | 65.137
|  | 1083 | 82.4179 | 47.5446 | 64.9812
|  | 1082 | 82.3783 | 47.2823 | 64.8303
|  | 1081 | 82.3722 | 47.0294 | 64.7008
|  | 1080 | 82.2578 | 46.8662 | 64.562
|  | 1079 | 82.154 | 46.6147 | 64.3843
|  | 1078 | 82.0286 | 46.4026 | 64.2156
|  | 1077 | 81.912 | 46.1421 | 64.0271
|  | 1076 | 81.8279 | 45.9825 | 63.9052
|  | 1075 | 81.595 | 45.7898 | 63.6924
|  | 1074 | 81.5506 | 45.5775 | 63.564
|  | 1073 | 81.3121 | 45.4401 | 63.3761
|  | 1072 | 81.3071 | 45.2708 | 63.2889
|  | 1071 | 81.0805 | 45.1567 | 63.1186
|  | 1070 | 81.0472 | 44.9495 | 62.9984
|  | 1069 | 80.8727 | 44.8251 | 62.8489
|  | 1068 | 80.7007 | 44.704 | 62.7024
|  | 1067 | 80.5604 | 44.5767 | 62.5686
|  | 1066 | 80.3267 | 44.4688 | 62.3978
|  | 1065 | 80.1719 | 44.3681 | 62.27
|  | 1064 | 79.954 | 44.2827 | 62.1184
|  | 1063 | 79.876 | 44.2826 | 62.0793
|  | 1062 | 79.7052 | 44.2005 | 61.9529
|  | 1061 | 79.5691 | 44.1453 | 61.8572
|  | 1060 | 79.432 | 44.1627 | 61.7974
|  | 1059 | 79.2361 | 44.1793 | 61.7077
|  | 1058 | 79.1148 | 44.1331 | 61.6239
|  | 1057 | 78.9218 | 44.1651 | 61.5434
|  | 1056 | 78.8449 | 44.2452 | 61.5451
|  | 1055 | 78.6449 | 44.2681 | 61.4565
|  | 1054 | 78.59 | 44.298 | 61.444
|  | 1053 | 78.4739 | 44.4236 | 61.4488
|  | 1052 | 78.3814 | 44.5692 | 61.4753
|  | 1051 | 78.3318 | 44.6587 | 61.4952
|  | 1050 | 78.1021 | 44.743 | 61.4225
|  | 1049 | 77.3354 | 45.3525 | 61.3439
|  | 1048 | 77.2286 | 45.5131 | 61.3709
|  | 1047 | 77.15 | 45.6723 | 61.4111
|  | 1046 | 77.074 | 45.8377 | 61.4558
|  | 1045 | 77.0124 | 46.0215 | 61.517
|  | 1044 | 76.9562 | 46.2179 | 61.587
|  | 1043 | 76.9156 | 46.4062 | 61.6609
|  | 1042 | 76.8893 | 46.6275 | 61.7584
|  | 1041 | 76.8546 | 46.8628 | 61.8587
|  | 1040 | 76.8526 | 47.0857 | 61.9692
|  | 1039 | 76.8553 | 47.3259 | 62.0906
|  | 1038 | 76.8636 | 47.5652 | 62.2144
|  | 1037 | 76.893 | 47.805 | 62.349
|  | 1036 | 76.9283 | 48.0487 | 62.4885
|  | 1035 | 76.9683 | 48.3136 | 62.6409
|  | 1034 | 77.022 | 48.5688 | 62.7954
|  | 1033 | 77.0883 | 48.8027 | 62.9455
|  | 1032 | 77.163 | 49.0455 | 63.1042
|  | 1031 | 77.2424 | 49.285 | 63.2637
|  | 1030 | 77.3364 | 49.5076 | 63.422
|  | 1029 | 77.4398 | 49.7425 | 63.5912
|  | 1028 | 77.5591 | 49.9612 | 63.7602
|  | 1027 | 77.6791 | 50.141 | 63.9101
|  | 1026 | 77.7964 | 50.3191 | 64.0578
|  | 1025 | 77.9413 | 50.4812 | 64.2112
|  | 1024 | 78.0748 | 50.6181 | 64.3465
|  | 1023 | 78.2351 | 50.7374 | 64.4862
|  | 1022 | 78.3899 | 50.8426 | 64.6163
|  | 1021 | 78.544 | 50.91 | 64.727
|  | 1020 | 78.6972 | 50.9485 | 64.8229
|  | 1019 | 78.8701 | 50.9637 | 64.9169
|  | 1018 | 79.0294 | 50.947 | 64.9882
|  | 1017 | 79.1935 | 50.8906 | 65.042
|  | 1016 | 79.3668 | 50.8162 | 65.0915
|  | 1015 | 79.531 | 50.6946 | 65.1128
|  | 1014 | 79.68 | 50.5473 | 65.1136
|  | 1013 | 79.84 | 50.358 | 65.099
|  | 1012 | 79.992 | 50.1481 | 65.0701
|  | 1011 | 80.1371 | 49.8959 | 65.0165
|  | 1010 | 80.2682 | 49.5979 | 64.933
|  | 1009 | 80.4128 | 49.2681 | 64.8405
|  | 1008 | 80.5293 | 48.9225 | 64.7259
|  | 1007 | 80.6293 | 48.5443 | 64.5868
|  | 1006 | 80.73 | 48.1281 | 64.429
|  | 1005 | 80.8075 | 47.6972 | 64.2523
|  | 1004 | 80.8758 | 47.2182 | 64.047
|  | 1003 | 80.933 | 46.6999 | 63.8164
|  | 1002 | 80.9625 | 46.2072 | 63.5849
|  | 1001 | 80.9779 | 45.6727 | 63.3253
|  | 1000 | 80.9777 | 45.1335 | 63.0556
|  | 999 | 80.9578 | 44.5681 | 62.7629
|  | 998 | 80.9116 | 43.9968 | 62.4542
|  | 997 | 80.8485 | 43.3936 | 62.1211
|  | 996 | 80.7602 | 42.789 | 61.7746
|  | 995 | 80.6495 | 42.2174 | 61.4335
|  | 994 | 80.5052 | 41.6218 | 61.0635
|  | 993 | 80.3587 | 41.0156 | 60.6871
|  | 992 | 80.1837 | 40.4397 | 60.3117
|  | 991 | 79.9531 | 39.8329 | 59.893
|  | 990 | 79.7312 | 39.2219 | 59.4766
|  | 989 | 79.4858 | 38.6646 | 59.0752
|  | 988 | 79.2162 | 38.1118 | 58.664
|  | 987 | 78.923 | 37.5559 | 58.2395
|  | 986 | 78.614 | 37.0395 | 57.8268
|  | 985 | 78.2652 | 36.4949 | 57.3801
|  | 984 | 77.8903 | 35.9709 | 56.9306
|  | 983 | 77.5306 | 35.4969 | 56.5138
|  | 982 | 77.1407 | 35.0299 | 56.0853
|  | 981 | 76.7315 | 34.5862 | 55.6589
|  | 980 | 76.3069 | 34.1624 | 55.2347
|  | 979 | 75.876 | 33.758 | 54.817
|  | 978 | 75.4062 | 33.3635 | 54.3848
|  | 977 | 74.9246 | 32.9791 | 53.9518
|  | 976 | 74.4804 | 32.6578 | 53.5691
|  | 975 | 74.0019 | 32.3381 | 53.17
|  | 974 | 73.5163 | 32.0446 | 52.7804
|  | 973 | 73.0551 | 31.7856 | 52.4203
|  | 972 | 72.5534 | 31.5292 | 52.0413
|  | 971 | 72.049 | 31.2981 | 51.6735
|  | 970 | 71.5658 | 31.1153 | 51.3405
|  | 969 | 71.0866 | 30.9446 | 51.0156
|  | 968 | 70.5934 | 30.8021 | 50.6978
|  | 967 | 70.1224 | 30.6887 | 50.4055
|  | 966 | 69.6338 | 30.597 | 50.1154
|  | 965 | 69.1315 | 30.5318 | 49.8316
|  | 964 | 68.6815 | 30.499 | 49.5903
|  | 963 | 68.2295 | 30.4914 | 49.3604
|  | 962 | 67.7962 | 30.511 | 49.1536
|  | 961 | 67.3691 | 30.5596 | 48.9643
|  | 960 | 66.9568 | 30.6418 | 48.7993
|  | 959 | 66.543 | 30.758 | 48.6505
|  | 958 | 66.1507 | 30.9037 | 48.5272
|  | 957 | 65.8098 | 31.0647 | 48.4372
|  | 956 | 65.469 | 31.267 | 48.368
|  | 955 | 65.1569 | 31.5059 | 48.3314
|  | 954 | 64.8763 | 31.7574 | 48.3168
|  | 953 | 64.5863 | 32.0684 | 48.3274
|  | 952 | 64.3264 | 32.4228 | 48.3746
|  | 951 | 64.1049 | 32.7904 | 48.4477
|  | 950 | 63.9023 | 33.1841 | 48.5432
|  | 949 | 63.7237 | 33.6362 | 48.68
|  | 948 | 63.5884 | 34.0802 | 48.8343
|  | 947 | 63.4641 | 34.62 | 49.042
|  | 946 | 63.3708 | 35.1969 | 49.2839
|  | 945 | 63.3202 | 35.7925 | 49.5564
|  | 944 | 63.2786 | 36.4215 | 49.8501
|  | 943 | 63.2906 | 37.0908 | 50.1907
|  | 942 | 63.329 | 37.7834 | 50.5562
|  | 941 | 63.3985 | 38.5158 | 50.9572
|  | 940 | 63.5052 | 39.3094 | 51.4073
|  | 939 | 63.6625 | 40.1665 | 51.9145
|  | 938 | 63.8289 | 40.9458 | 52.3874
|  | 937 | 64.0278 | 41.8075 | 52.9177
|  | 936 | 64.2728 | 42.6761 | 53.4745
|  | 935 | 64.5279 | 43.5216 | 54.0248
|  | 934 | 64.8269 | 44.4271 | 54.627
|  | 933 | 65.1699 | 45.3275 | 55.2487
|  | 932 | 65.5127 | 46.1602 | 55.8365
|  | 931 | 65.8847 | 46.9644 | 56.4245
|  | 930 | 66.2937 | 47.7577 | 57.0257
|  | 929 | 66.7249 | 48.4641 | 57.5945
|  | 928 | 67.1883 | 49.1535 | 58.1709
|  | 927 | 67.7077 | 49.7881 | 58.7479
|  | 926 | 68.2189 | 50.3063 | 59.2626
|  | 925 | 68.7443 | 50.7302 | 59.7373
|  | 924 | 69.3047 | 51.0576 | 60.1812
|  | 923 | 69.8946 | 51.2729 | 60.5838
|  | 922 | 70.4755 | 51.3639 | 60.9197
|  | 921 | 71.1052 | 51.3321 | 61.2187
|  | 920 | 71.761 | 51.1615 | 61.4613
|  | 919 | 72.3589 | 50.8813 | 61.6201
|  | 918 | 72.9911 | 50.4543 | 61.7227
|  | 917 | 73.6412 | 49.8931 | 61.7672
|  | 916 | 74.2431 | 49.2496 | 61.7464
|  | 915 | 74.8872 | 48.4393 | 61.6633
|  | 914 | 75.5241 | 47.5132 | 61.5186
|  | 913 | 76.094 | 46.5315 | 61.3128
|  | 912 | 76.6523 | 45.4881 | 61.0702
|  | 911 | 77.1947 | 44.3357 | 60.7652
|  | 910 | 77.6676 | 43.1832 | 60.4254
|  | 909 | 78.1339 | 41.9357 | 60.0348
|  | 908 | 78.5638 | 40.6177 | 59.5907
|  | 907 | 78.914 | 39.3424 | 59.1282
|  | 906 | 79.2162 | 38.0725 | 58.6443
|  | 905 | 79.4643 | 36.8186 | 58.1415
|  | 904 | 79.632 | 35.5387 | 57.5854
|  | 903 | 79.7374 | 34.3329 | 57.0351
|  | 902 | 79.762 | 33.0858 | 56.4239
|  | 901 | 79.703 | 31.8531 | 55.778
|  | 900 | 79.5654 | 30.7836 | 55.1745
|  | 899 | 79.361 | 29.6916 | 54.5263
|  | 898 | 79.0583 | 28.645 | 53.8517
|  | 897 | 78.689 | 27.6887 | 53.1888
|  | 896 | 78.2111 | 26.7129 | 52.462
|  | 895 | 77.6493 | 25.7934 | 51.7213
|  | 894 | 77.0365 | 24.9705 | 51.0035
|  | 893 | 76.3538 | 24.195 | 50.2744
|  | 892 | 75.5885 | 23.4465 | 49.5175
|  | 891 | 74.7815 | 22.7656 | 48.7736
|  | 890 | 73.8857 | 22.1086 | 47.9972
|  | 889 | 72.9055 | 21.4756 | 47.1905
|  | 888 | 71.9151 | 20.9142 | 46.4146
|  | 887 | 70.9049 | 20.3975 | 45.6512
|  | 886 | 69.8556 | 19.9254 | 44.8905
|  | 885 | 68.7599 | 19.4725 | 44.1162
|  | 884 | 67.6669 | 19.0798 | 43.3733
|  | 883 | 66.514 | 18.6941 | 42.604
|  | 882 | 65.2842 | 18.3375 | 41.8109
|  | 881 | 64.2079 | 18.0546 | 41.1312
|  | 880 | 63.0592 | 17.78 | 40.4196
|  | 879 | 61.9077 | 17.5376 | 39.7227
|  | 878 | 60.8221 | 17.3326 | 39.0773
|  | 877 | 59.6674 | 17.1463 | 38.4069
|  | 876 | 58.5495 | 16.993 | 37.7712
|  | 875 | 57.4861 | 16.872 | 37.179
|  | 874 | 56.4718 | 16.784 | 36.6279
|  | 873 | 55.4598 | 16.7258 | 36.0928
|  | 872 | 54.5513 | 16.6868 | 35.619
|  | 871 | 53.6034 | 16.6803 | 35.1418
|  | 870 | 52.6573 | 16.7051 | 34.6812
|  | 869 | 51.8173 | 16.7601 | 34.2887
|  | 868 | 50.9938 | 16.8461 | 33.92
|  | 867 | 50.2405 | 16.9521 | 33.5963
|  | 866 | 49.5142 | 17.1003 | 33.3073
|  | 865 | 48.8937 | 17.2761 | 33.0849
|  | 864 | 48.2316 | 17.4963 | 32.8639
|  | 863 | 47.6108 | 17.7525 | 32.6816
|  | 862 | 47.1038 | 18.0152 | 32.5595
|  | 861 | 46.6069 | 18.3509 | 32.4789
|  | 860 | 46.1433 | 18.7041 | 32.4237
|  | 859 | 45.7765 | 19.0875 | 32.432
|  | 858 | 45.4265 | 19.553 | 32.4897
|  | 857 | 45.0745 | 20.0582 | 32.5663
|  | 856 | 44.8521 | 20.6026 | 32.7273
|  | 855 | 44.6296 | 21.1834 | 32.9065
|  | 854 | 44.4872 | 21.8263 | 33.1568
|  | 853 | 44.3741 | 22.5099 | 33.442
|  | 852 | 44.3038 | 23.2663 | 33.7851
|  | 851 | 44.3002 | 24.1045 | 34.2024
|  | 850 | 44.3247 | 24.9702 | 34.6474
|  | 849 | 44.4334 | 25.8809 | 35.1572
|  | 848 | 44.5471 | 26.8358 | 35.6914
|  | 847 | 44.751 | 27.8739 | 36.3125
|  | 846 | 44.9702 | 28.9119 | 36.941
|  | 845 | 45.2585 | 30.0603 | 37.6594
|  | 844 | 45.6292 | 31.2799 | 38.4545
|  | 843 | 45.9802 | 32.3687 | 39.1745
|  | 842 | 46.4197 | 33.542 | 39.9808
|  | 841 | 46.934 | 34.6957 | 40.8149
|  | 840 | 47.459 | 35.7464 | 41.6027
|  | 839 | 48.054 | 36.8361 | 42.445
|  | 838 | 48.6668 | 37.8307 | 43.2488
|  | 837 | 49.3586 | 38.6902 | 44.0244
|  | 836 | 50.0916 | 39.3945 | 44.743
|  | 835 | 50.8894 | 39.9662 | 45.4278
|  | 834 | 51.6769 | 40.3617 | 46.0193
|  | 833 | 52.5056 | 40.5811 | 46.5433
|  | 832 | 53.4472 | 40.6015 | 47.0243
|  | 831 | 54.3281 | 40.393 | 47.3605
|  | 830 | 55.3173 | 40.0153 | 47.6663
|  | 829 | 56.1798 | 39.4551 | 47.8174
|  | 828 | 57.1924 | 38.6859 | 47.9391
|  | 827 | 58.1544 | 37.8237 | 47.989
|  | 826 | 59.1606 | 36.7561 | 47.9583
|  | 825 | 60.1131 | 35.5424 | 47.8277
|  | 824 | 60.9691 | 34.3824 | 47.6758
|  | 823 | 61.8687 | 33.104 | 47.4863
|  | 822 | 62.6962 | 31.7883 | 47.2422
|  | 821 | 63.4603 | 30.5096 | 46.9849
|  | 820 | 64.1813 | 29.1666 | 46.6739
|  | 819 | 64.7437 | 27.8414 | 46.2926
|  | 818 | 65.2956 | 26.604 | 45.9498
|  | 817 | 65.6684 | 25.4465 | 45.5574
|  | 816 | 65.9775 | 24.2992 | 45.1384
|  | 815 | 66.1263 | 23.266 | 44.6961
|  | 814 | 66.1057 | 22.2557 | 44.1807
|  | 813 | 66.0657 | 21.2745 | 43.6701
|  | 812 | 65.7766 | 20.4003 | 43.0885
|  | 811 | 65.4192 | 19.6114 | 42.5153
|  | 810 | 64.894 | 18.8775 | 41.8857
|  | 809 | 64.3462 | 18.1916 | 41.2689
|  | 808 | 63.6099 | 17.583 | 40.5964
|  | 807 | 62.8018 | 17.0061 | 39.9039
|  | 806 | 61.7394 | 16.4596 | 39.0995
|  | 805 | 60.7631 | 16.034 | 38.3986
|  | 804 | 59.7382 | 15.6065 | 37.6723
|  | 803 | 58.5338 | 15.2292 | 36.8815
|  | 802 | 57.4553 | 14.9117 | 36.1835
|  | 801 | 56.2577 | 14.6193 | 35.4385
|  | 800 | 54.8396 | 14.3594 | 34.5995
|  | 799 | 53.5569 | 14.144 | 33.8504
|  | 798 | 52.3608 | 13.9734 | 33.1671
|  | 797 | 51.1735 | 13.8329 | 32.5032
|  | 796 | 49.9291 | 13.7265 | 31.8278
|  | 795 | 48.6929 | 13.6579 | 31.1754
|  | 794 | 47.4812 | 13.6211 | 30.5511
|  | 793 | 46.3903 | 13.6174 | 30.0039
|  | 792 | 45.3124 | 13.6259 | 29.4692
|  | 791 | 44.2794 | 13.6959 | 28.9877
|  | 790 | 43.3311 | 13.7917 | 28.5614
|  | 789 | 42.4369 | 13.9071 | 28.172
|  | 788 | 41.4914 | 14.0746 | 27.783
|  | 787 | 40.6516 | 14.2756 | 27.4636
|  | 786 | 39.9636 | 14.4868 | 27.2252
|  | 785 | 39.2567 | 14.7497 | 27.0032
|  | 784 | 38.6106 | 15.0485 | 26.8295
|  | 783 | 38.0393 | 15.3621 | 26.7007
|  | 782 | 37.507 | 15.7389 | 26.623
|  | 781 | 37.0966 | 16.1574 | 26.627
|  | 780 | 36.6346 | 16.5819 | 26.6083
|  | 779 | 36.3288 | 17.0295 | 26.6792
|  | 778 | 36.0848 | 17.5186 | 26.8017
|  | 777 | 35.7769 | 18.0234 | 26.9002
|  | 776 | 35.6771 | 18.5597 | 27.1184
|  | 775 | 35.5407 | 19.1216 | 27.3312
|  | 774 | 35.4693 | 19.6604 | 27.5649
|  | 773 | 35.4548 | 20.1883 | 27.8215
|  | 772 | 35.5103 | 20.6922 | 28.1012
|  | 771 | 35.5772 | 21.1609 | 28.369
|  | 770 | 35.6909 | 21.5732 | 28.632
|  | 769 | 35.918 | 21.9463 | 28.9321
|  | 768 | 36.1979 | 22.2243 | 29.2111
|  | 767 | 36.4294 | 22.3999 | 29.4146
|  | 766 | 36.7899 | 22.466 | 29.628
|  | 765 | 37.1049 | 22.4274 | 29.7661
|  | 764 | 37.5029 | 22.2734 | 29.8881
|  | 763 | 37.9842 | 21.9822 | 29.9832
|  | 762 | 38.4723 | 21.5796 | 30.0259
|  | 761 | 38.9751 | 21.0697 | 30.0224
|  | 760 | 39.455 | 20.4799 | 29.9674
|  | 759 | 39.925 | 19.7929 | 29.859
|  | 758 | 40.5639 | 19.0577 | 29.8108
|  | 757 | 41.0369 | 18.2658 | 29.6513
|  | 756 | 41.5943 | 17.4008 | 29.4975
|  | 755 | 42.1171 | 16.5486 | 29.3329
|  | 754 | 42.593 | 15.7148 | 29.1539
|  | 753 | 43.017 | 14.9046 | 28.9608
|  | 752 | 43.4579 | 14.0636 | 28.7608
|  | 751 | 43.7473 | 13.3114 | 28.5294
|  | 750 | 44.0448 | 12.5432 | 28.294
|  | 749 | 44.2102 | 11.7881 | 27.9992
|  | 748 | 44.3299 | 11.1611 | 27.7455
|  | 747 | 44.3352 | 10.5404 | 27.4378
|  | 746 | 44.1976 | 9.9666 | 27.0821
|  | 745 | 43.9735 | 9.4355 | 26.7045
|  | 744 | 43.6009 | 8.9203 | 26.2606
|  | 743 | 43.1819 | 8.4537 | 25.8178
|  | 742 | 42.6095 | 8.0344 | 25.3219
|  | 741 | 42.0345 | 7.6478 | 24.8412
|  | 740 | 41.326 | 7.2837 | 24.3049
|  | 739 | 40.447 | 6.9653 | 23.7061
|  | 738 | 39.5513 | 6.6682 | 23.1098
|  | 737 | 38.5918 | 6.384 | 22.4879
|  | 736 | 37.5842 | 6.1282 | 21.8562
|  | 735 | 36.4636 | 5.8955 | 21.1795
|  | 734 | 35.4932 | 5.7006 | 20.5969
|  | 733 | 34.3772 | 5.4931 | 19.9351
|  | 732 | 33.3494 | 5.3166 | 19.333
|  | 731 | 32.2035 | 5.1557 | 18.6796
|  | 730 | 30.9876 | 5.0092 | 17.9984
|  | 729 | 29.9881 | 4.8854 | 17.4367
|  | 728 | 28.9546 | 4.7695 | 16.8621
|  | 727 | 27.9137 | 4.6545 | 16.2841
|  | 726 | 27.0497 | 4.551 | 15.8004
|  | 725 | 26.144 | 4.4608 | 15.3024
|  | 724 | 25.2675 | 4.3663 | 14.8169
|  | 723 | 24.4184 | 4.324 | 14.3712
|  | 722 | 23.5126 | 4.2511 | 13.8819
|  | 721 | 22.7641 | 4.1814 | 13.4728
|  | 720 | 22.0864 | 4.1254 | 13.1059
|  | 719 | 21.2589 | 4.0392 | 12.649
|  | 718 | 20.6411 | 4.0572 | 12.3492
|  | 717 | 20.0494 | 3.9843 | 12.0169
|  | 716 | 19.5143 | 3.9129 | 11.7136
|  | 715 | 19.0073 | 3.8943 | 11.4508
|  | 714 | 18.5321 | 3.915 | 11.2236
|  | 713 | 18.1074 | 3.8569 | 10.9821
|  | 712 | 17.6824 | 3.834 | 10.7582
|  | 711 | 17.3245 | 3.8706 | 10.5976
|  | 710 | 16.9867 | 3.8645 | 10.4256
|  | 709 | 16.6722 | 3.8283 | 10.2503
|  | 708 | 16.3866 | 3.8096 | 10.0981
|  | 707 | 16.1209 | 3.7746 | 9.9477
|  | 706 | 15.8805 | 3.8216 | 9.851
|  | 705 | 15.6667 | 3.7633 | 9.715
|  | 704 | 15.4735 | 3.7675 | 9.6205
|  | 703 | 15.3014 | 3.7996 | 9.5505
|  | 702 | 15.1497 | 3.8037 | 9.4767
|  | 701 | 15.0132 | 3.755 | 9.3841
|  | 700 | 14.8978 | 3.7456 | 9.3217
|  | 699 | 14.7811 | 3.7748 | 9.2779
|  | 698 | 14.6942 | 3.7209 | 9.2075
|  | 697 | 14.6013 | 3.6778 | 9.1396
|  | 696 | 14.53 | 3.6975 | 9.1137
|  | 695 | 14.4777 | 3.6506 | 9.0642
|  | 694 | 14.425 | 3.6067 | 9.0159
|  | 693 | 14.3782 | 3.5915 | 8.9849
|  | 692 | 14.3449 | 3.5856 | 8.9652
|  | 691 | 14.307 | 3.5243 | 8.9156
|  | 690 | 14.279 | 3.4965 | 8.8878
|  | 689 | 14.2617 | 3.4488 | 8.8552
|  | 688 | 14.24 | 3.417 | 8.8285
|  | 687 | 14.221 | 3.3373 | 8.7792
|  | 686 | 14.2085 | 3.3075 | 8.758
|  | 685 | 14.1907 | 3.2264 | 8.7085
|  | 684 | 14.1811 | 3.1896 | 8.6854
|  | 683 | 14.1603 | 3.101 | 8.6306
|  | 682 | 14.1488 | 3.0648 | 8.6068
|  | 681 | 14.132 | 2.9927 | 8.5624
|  | 680 | 14.1111 | 2.9274 | 8.5193
|  | 679 | 14.0928 | 2.8986 | 8.4957
|  | 678 | 14.0679 | 2.8405 | 8.4542
|  | 677 | 14.0418 | 2.7903 | 8.416
|  | 676 | 14.0213 | 2.7291 | 8.3752
|  | 675 | 13.9938 | 2.6901 | 8.342
|  | 674 | 13.9584 | 2.6251 | 8.2917
|  | 673 | 13.9246 | 2.5639 | 8.2443
|  | 672 | 13.8931 | 2.538 | 8.2156
|  | 671 | 13.8611 | 2.4916 | 8.1764
|  | 670 | 13.8258 | 2.4426 | 8.1342
|  | 669 | 13.7961 | 2.404 | 8.1
|  | 668 | 13.7583 | 2.3446 | 8.0515
|  | 667 | 13.7298 | 2.35 | 8.0399
|  | 666 | 13.6965 | 2.2551 | 7.9758
|  | 665 | 13.6685 | 2.2721 | 7.9703
|  | 664 | 13.6454 | 2.1867 | 7.9161
|  | 663 | 13.6199 | 2.177 | 7.8984
|  | 662 | 13.6046 | 2.1412 | 7.8729
|  | 661 | 13.5912 | 2.1097 | 7.8505
|  | 660 | 13.5806 | 2.0843 | 7.8324
|  | 659 | 13.5743 | 2.056 | 7.8152
|  | 658 | 13.5743 | 1.9997 | 7.787
|  | 657 | 13.5855 | 1.9721 | 7.7788
|  | 656 | 13.5979 | 1.926 | 7.762
|  | 655 | 13.617 | 1.9232 | 7.7701
|  | 654 | 13.6406 | 1.9081 | 7.7744
|  | 653 | 13.6724 | 1.8601 | 7.7662
|  | 652 | 13.7078 | 1.8126 | 7.7602
|  | 651 | 13.7507 | 1.7822 | 7.7664
|  | 650 | 13.802 | 1.7775 | 7.7897
|  | 649 | 13.8498 | 1.703 | 7.7764
|  | 648 | 13.912 | 1.7024 | 7.8072
|  | 647 | 13.9764 | 1.6747 | 7.8255
|  | 646 | 14.0412 | 1.6408 | 7.841
|  | 645 | 14.1125 | 1.5941 | 7.8533
|  | 644 | 14.1821 | 1.5499 | 7.866
|  | 643 | 14.2539 | 1.4836 | 7.8687
|  | 642 | 14.3283 | 1.4649 | 7.8966
|  | 641 | 14.3966 | 1.4194 | 7.908
|  | 640 | 14.4693 | 1.3581 | 7.9137
|  | 639 | 14.5379 | 1.3412 | 7.9395
|  | 638 | 14.6036 | 1.3011 | 7.9523
|  | 637 | 14.6599 | 1.2634 | 7.9616
|  | 636 | 14.7103 | 1.2344 | 7.9724
|  | 635 | 14.7548 | 1.1882 | 7.9715
|  | 634 | 14.7837 | 1.1515 | 7.9676
|  | 633 | 14.8123 | 1.1102 | 7.9612
|  | 632 | 14.8364 | 1.0929 | 7.9647
|  | 631 | 14.8384 | 1.071 | 7.9547
|  | 630 | 14.8332 | 1.0242 | 7.9287
|  | 629 | 14.8117 | 0.99163 | 7.9017
|  | 628 | 14.7889 | 0.97056 | 7.8797
|  | 627 | 14.7515 | 0.9199 | 7.8357
|  | 626 | 14.7009 | 0.91632 | 7.8086
|  | 625 | 14.6496 | 0.90936 | 7.7795
|  | 624 | 14.5764 | 0.86938 | 7.7229
|  | 623 | 14.496 | 0.8285 | 7.6623
|  | 622 | 14.4171 | 0.83443 | 7.6258
|  | 621 | 14.3284 | 0.80883 | 7.5686
|  | 620 | 14.2306 | 0.81536 | 7.523
|  | 619 | 14.1277 | 0.81401 | 7.4709
|  | 618 | 14.0312 | 0.80867 | 7.4199
|  | 617 | 13.9306 | 0.80125 | 7.3659
|  | 616 | 13.8266 | 0.76564 | 7.2961
|  | 615 | 13.727 | 0.77487 | 7.2509
|  | 614 | 13.6291 | 0.7805 | 7.2048
|  | 613 | 13.5351 | 0.81993 | 7.1775
|  | 612 | 13.4489 | 0.77204 | 7.1105
|  | 611 | 13.362 | 0.80741 | 7.0847
|  | 610 | 13.2837 | 0.81151 | 7.0476
|  | 609 | 13.2186 | 0.80494 | 7.0118
|  | 608 | 13.1512 | 0.84661 | 6.9989
|  | 607 | 13.0978 | 0.8543 | 6.9761
|  | 606 | 13.0576 | 0.87715 | 6.9674
|  | 605 | 13.0237 | 0.89852 | 6.9611
|  | 604 | 12.9921 | 0.89942 | 6.9457
|  | 603 | 12.9783 | 0.94301 | 6.9607
|  | 602 | 12.9741 | 0.98226 | 6.9782
|  | 601 | 12.973 | 1.0049 | 6.989
|  | 600 | 13.0006 | 1.0806 | 7.0406
|  | 599 | 13.0224 | 1.087 | 7.0547
|  | 598 | 13.0591 | 1.1743 | 7.1167
|  | 597 | 13.1116 | 1.1986 | 7.1551
|  | 596 | 13.1672 | 1.2535 | 7.2103
|  | 595 | 13.2433 | 1.3125 | 7.2779
|  | 594 | 13.3202 | 1.37 | 7.3451
|  | 593 | 13.4114 | 1.4365 | 7.4239
|  | 592 | 13.5054 | 1.5014 | 7.5034
|  | 591 | 13.6135 | 1.5798 | 7.5966
|  | 590 | 13.7281 | 1.7054 | 7.7168
|  | 589 | 13.849 | 1.7806 | 7.8148
|  | 588 | 13.9832 | 1.8651 | 7.9241
|  | 587 | 14.1143 | 1.9666 | 8.0404
|  | 586 | 14.2409 | 2.0596 | 8.1503
|  | 585 | 14.3992 | 2.1303 | 8.2648
|  | 584 | 14.5284 | 2.2349 | 8.3816
|  | 583 | 14.6748 | 2.3258 | 8.5003
|  | 582 | 14.8183 | 2.3826 | 8.6004
|  | 581 | 14.9659 | 2.4513 | 8.7086
|  | 580 | 15.0981 | 2.489 | 8.7935
|  | 579 | 15.2329 | 2.5505 | 8.8917
|  | 578 | 15.3606 | 2.5129 | 8.9368
|  | 577 | 15.4848 | 2.5537 | 9.0193
|  | 576 | 15.5945 | 2.5557 | 9.0751
|  | 575 | 15.6987 | 2.5089 | 9.1038
|  | 574 | 15.7831 | 2.4634 | 9.1232
|  | 573 | 15.8633 | 2.3529 | 9.1081
|  | 572 | 15.9017 | 2.2711 | 9.0864
|  | 571 | 15.9572 | 2.2235 | 9.0904
|  | 570 | 15.9809 | 2.1208 | 9.0508
|  | 569 | 15.9986 | 2.0397 | 9.0191
|  | 568 | 15.9806 | 1.9255 | 8.953
|  | 567 | 15.9561 | 1.793 | 8.8746
|  | 566 | 15.9217 | 1.7157 | 8.8187
|  | 565 | 15.8487 | 1.6451 | 8.7469
|  | 564 | 15.7769 | 1.5435 | 8.6602
|  | 563 | 15.6753 | 1.4244 | 8.5498
|  | 562 | 15.5769 | 1.3605 | 8.4687
|  | 561 | 15.4568 | 1.2463 | 8.3515
|  | 560 | 15.3044 | 1.2249 | 8.2646
|  | 559 | 15.1692 | 1.1348 | 8.152
|  | 558 | 15.015 | 1.0924 | 8.0537
|  | 557 | 14.8583 | 1.0377 | 7.948
|  | 556 | 14.6882 | 0.99844 | 7.8433
|  | 555 | 14.5158 | 0.9419 | 7.7289
|  | 554 | 14.3355 | 0.91621 | 7.6259
|  | 553 | 14.1833 | 0.90058 | 7.5419
|  | 552 | 14.0208 | 0.85748 | 7.4391
|  | 551 | 13.8552 | 0.87824 | 7.3667
|  | 550 | 13.7074 | 0.86489 | 7.2861
|  | 549 | 13.5634 | 0.8437 | 7.2035
|  | 548 | 13.4197 | 0.84209 | 7.1309
|  | 547 | 13.2999 | 0.85642 | 7.0782
|  | 546 | 13.1745 | 0.83667 | 7.0056
|  | 545 | 13.0642 | 0.85544 | 6.9598
|  | 544 | 12.9791 | 0.85163 | 6.9154
|  | 543 | 12.9064 | 0.88963 | 6.898
|  | 542 | 12.8179 | 0.92128 | 6.8696
|  | 541 | 12.7637 | 0.96099 | 6.8623
|  | 540 | 12.7219 | 1.0019 | 6.8619
|  | 539 | 12.6987 | 1.0855 | 6.8921
|  | 538 | 12.6984 | 1.0936 | 6.896
|  | 537 | 12.6987 | 1.1722 | 6.9354
|  | 536 | 12.7097 | 1.264 | 6.9869
|  | 535 | 12.7205 | 1.3449 | 7.0327
|  | 534 | 12.7785 | 1.4538 | 7.1162
|  | 533 | 12.8158 | 1.5683 | 7.192
|  | 532 | 12.8952 | 1.6418 | 7.2685
|  | 531 | 12.9641 | 1.7997 | 7.3819
|  | 530 | 13.0583 | 1.9045 | 7.4814
|  | 529 | 13.1418 | 2.014 | 7.5779
|  | 528 | 13.2541 | 2.1112 | 7.6826
|  | 527 | 13.3802 | 2.2111 | 7.7957
|  | 526 | 13.5095 | 2.2818 | 7.8956
|  | 525 | 13.6537 | 2.332 | 7.9929
|  | 524 | 13.8132 | 2.3922 | 8.1027
|  | 523 | 13.9599 | 2.4289 | 8.1944
|  | 522 | 14.1519 | 2.4389 | 8.2954
|  | 521 | 14.3138 | 2.4114 | 8.3626
|  | 520 | 14.5097 | 2.3855 | 8.4476
|  | 519 | 14.6965 | 2.3696 | 8.5331
|  | 518 | 14.898 | 2.3067 | 8.6023
|  | 517 | 15.1003 | 2.3194 | 8.7099
|  | 516 | 15.2931 | 2.2568 | 8.7749
|  | 515 | 15.5005 | 2.2009 | 8.8507
|  | 514 | 15.6904 | 2.1937 | 8.9421
|  | 513 | 15.885 | 2.1818 | 9.0334
|  | 512 | 16.0667 | 2.207 | 9.1369
|  | 511 | 16.2514 | 2.1611 | 9.2062
|  | 510 | 16.4119 | 2.1807 | 9.2963
|  | 509 | 16.5734 | 2.2383 | 9.4058
|  | 508 | 16.6968 | 2.3023 | 9.4996
|  | 507 | 16.8087 | 2.331 | 9.5699
|  | 506 | 16.879 | 2.4182 | 9.6486
|  | 505 | 16.9524 | 2.5146 | 9.7335
|  | 504 | 16.9865 | 2.617 | 9.8018
|  | 503 | 16.9874 | 2.7447 | 9.8661
|  | 502 | 16.9686 | 2.8764 | 9.9225
|  | 501 | 16.9223 | 3.0005 | 9.9614
|  | 500 | 16.8612 | 3.1292 | 9.9952
|  | 499 | 16.7695 | 3.2805 | 10.025
|  | 498 | 16.6403 | 3.3337 | 9.987
|  | 497 | 16.5061 | 3.374 | 9.9401
|  | 496 | 16.3318 | 3.3597 | 9.8457
|  | 495 | 16.1528 | 3.3109 | 9.7319
|  | 494 | 15.9788 | 3.2037 | 9.5913
|  | 493 | 15.7688 | 3.0509 | 9.4098
|  | 492 | 15.5363 | 2.8573 | 9.1968
|  | 491 | 15.3168 | 2.6408 | 8.9788
|  | 490 | 15.0935 | 2.3707 | 8.7321
|  | 489 | 14.8735 | 2.1226 | 8.4981
|  | 488 | 14.6326 | 1.8846 | 8.2586
|  | 487 | 14.4042 | 1.6389 | 8.0215
|  | 486 | 14.1942 | 1.4231 | 7.8086
|  | 485 | 13.9845 | 1.2899 | 7.6372
|  | 484 | 13.7506 | 1.1427 | 7.4467
|  | 483 | 13.5619 | 1.0593 | 7.3106
|  | 482 | 13.3773 | 0.91423 | 7.1458
|  | 481 | 13.1962 | 0.84054 | 7.0184
|  | 480 | 13.034 | 0.81685 | 6.9254
|  | 479 | 12.8938 | 0.69429 | 6.794
|  | 478 | 12.7518 | 0.64487 | 6.6984
|  | 477 | 12.6281 | 0.64637 | 6.6372
|  | 476 | 12.5164 | 0.66842 | 6.5924
|  | 475 | 12.3977 | 0.6171 | 6.5074
|  | 474 | 12.3086 | 0.63387 | 6.4712
|  | 473 | 12.2263 | 0.65332 | 6.4398
|  | 472 | 12.1304 | 0.68805 | 6.4092
|  | 471 | 12.0435 | 0.68492 | 6.3642
|  | 470 | 11.9959 | 0.74936 | 6.3726
|  | 469 | 11.9088 | 0.78757 | 6.3482
|  | 468 | 11.8568 | 0.84289 | 6.3498
|  | 467 | 11.7944 | 0.93357 | 6.364
|  | 466 | 11.7397 | 0.94214 | 6.3409
|  | 465 | 11.6924 | 1.0054 | 6.3489
|  | 464 | 11.6618 | 1.0727 | 6.3672
|  | 463 | 11.6207 | 1.0594 | 6.34
|  | 462 | 11.5889 | 1.0716 | 6.3303
|  | 461 | 11.6061 | 1.0124 | 6.3092
|  | 460 | 11.5928 | 0.98699 | 6.2899
|  | 459 | 11.6148 | 1.0042 | 6.3095
|  | 458 | 11.6117 | 0.87766 | 6.2447
|  | 457 | 11.6484 | 0.85278 | 6.2506
|  | 456 | 11.6809 | 0.78187 | 6.2314
|  | 455 | 11.7219 | 0.76681 | 6.2443
|  | 454 | 11.7757 | 0.7616 | 6.2687
|  | 453 | 11.8154 | 0.70517 | 6.2603
|  | 452 | 11.8354 | 0.72345 | 6.2794
|  | 451 | 11.8844 | 0.74505 | 6.3147
|  | 450 | 11.909 | 0.70135 | 6.3052
|  | 449 | 11.9504 | 0.8062 | 6.3783
|  | 448 | 11.9867 | 0.87084 | 6.4288
|  | 447 | 12.0107 | 0.89239 | 6.4515
|  | 446 | 12.0544 | 1.0033 | 6.5288
|  | 445 | 12.0764 | 1.162 | 6.6192
|  | 444 | 12.1693 | 1.268 | 6.7187
|  | 443 | 12.2446 | 1.4998 | 6.8722
|  | 442 | 12.3238 | 1.5472 | 6.9355
|  | 441 | 12.4755 | 1.6498 | 7.0627
|  | 440 | 12.5989 | 1.7451 | 7.172
|  | 439 | 12.7753 | 1.8156 | 7.2954
|  | 438 | 12.9376 | 1.7825 | 7.3601
|  | 437 | 13.1199 | 1.6984 | 7.4091
|  | 436 | 13.3001 | 1.6313 | 7.4657
|  | 435 | 13.4142 | 1.6165 | 7.5153
|  | 434 | 13.5365 | 1.5395 | 7.538
|  | 433 | 13.6056 | 1.4799 | 7.5427
|  | 432 | 13.6372 | 1.4243 | 7.5308
|  | 431 | 13.6137 | 1.4432 | 7.5285
|  | 430 | 13.5456 | 1.5775 | 7.5615
|  | 429 | 13.4341 | 1.6358 | 7.5349
|  | 428 | 13.3663 | 1.7839 | 7.5751
|  | 427 | 13.2846 | 1.9451 | 7.6149
|  | 426 | 13.3121 | 2.2406 | 7.7763
|  | 425 | 13.321 | 2.3692 | 7.8451
|  | 424 | 13.4669 | 2.5887 | 8.0278
|  | 423 | 13.6212 | 2.8097 | 8.2154
|  | 422 | 13.8373 | 3.0046 | 8.421
|  | 421 | 14.1489 | 3.027 | 8.5879
|  | 420 | 14.5042 | 2.879 | 8.6916
|  | 419 | 14.8486 | 2.8205 | 8.8346
|  | 418 | 15.0917 | 2.7366 | 8.9141
|  | 417 | 15.2312 | 2.6709 | 8.9511
|  | 416 | 15.3745 | 2.5873 | 8.9809
|  | 415 | 15.2052 | 2.508 | 8.8566
|  | 414 | 14.9978 | 2.6147 | 8.8062
|  | 413 | 14.6881 | 2.7321 | 8.7101
|  | 412 | 14.2224 | 2.9167 | 8.5695
|  | 411 | 13.8973 | 2.9526 | 8.4249
|  | 410 | 13.6457 | 3.1848 | 8.4153
|  | 409 | 13.3928 | 3.3969 | 8.3948
|  | 408 | 13.3997 | 3.6155 | 8.5076
|  | 407 | 13.5773 | 3.6508 | 8.614
|  | 406 | 14.033 | 3.6221 | 8.8275
|  | 405 | 14.5643 | 3.4166 | 8.9904
|  | 404 | 15.3521 | 3.4406 | 9.3963
|  | 403 | 16.232 | 3.3774 | 9.8047
|  | 402 | 17.2011 | 3.1724 | 10.1867
|  | 401 | 17.8986 | 3.1794 | 10.539
|  | 400 | 18.4546 | 3.2972 | 10.8759
|  | 399 | 18.5265 | 3.3853 | 10.9559
|  | 398 | 18.4286 | 3.7703 | 11.0994
|  | 397 | 17.8538 | 4.1913 | 11.0226
|  | 396 | 17.2548 | 4.2063 | 10.7306
|  | 395 | 16.6445 | 4.5073 | 10.5759
|  | 394 | 16.1167 | 4.7166 | 10.4166
|  | 393 | 16.0819 | 4.6272 | 10.3545
|  | 392 | 16.2902 | 4.6699 | 10.4801
|  | 391 | 17.0937 | 4.395 | 10.7444
|  | 390 | 18.4563 | 3.971 | 11.2137
|  | 389 | 20.506 | 3.8628 | 12.1844
|  | 388 | 23.1206 | 3.8398 | 13.4802
|  | 387 | 26.05 | 3.8135 | 14.9318
|  | 386 | 29.0169 | 4.3044 | 16.6607
|  | 385 | 31.5426 | 4.9013 | 18.222
|  | 384 | 33.0727 | 6.1542 | 19.6134
|  | 383 | 33.5708 | 7.3479 | 20.4594
|  | 382 | 33.0917 | 8.774 | 20.9329
|  | 381 | 31.8868 | 10.2332 | 21.06
|  | 380 | 30.5594 | 10.7561 | 20.6578
|  | 379 | 29.6063 | 11.4545 | 20.5304
|  | 378 | 29.5692 | 11.0821 | 20.3257
|  | 377 | 30.4902 | 10.2016 | 20.3459
|  | 376 | 32.1654 | 9.3007 | 20.733
|  | 375 | 34.6182 | 8.262 | 21.4401
|  | 374 | 37.0909 | 8.8819 | 22.9864
|  | 373 | 39.5777 | 9.3783 | 24.478
|  | 372 | 40.8671 | 10.4437 | 25.6554
|  | 371 | 40.9124 | 12.4324 | 26.6724
|  | 370 | 40.0044 | 14.3163 | 27.1603
|  | 369 | 37.9792 | 15.4162 | 26.6977
|  | 368 | 36.423 | 15.7111 | 26.0671
|  | 367 | 34.5538 | 14.9969 | 24.7754
|  | 366 | 33.7722 | 13.7606 | 23.7664
|  | 365 | 33.6991 | 11.9082 | 22.8036
|  | 364 | 34.5199 | 9.608 | 22.0639
|  | 363 | 35.7499 | 8.9837 | 22.3668
|  | 362 | 37.2883 | 8.5952 | 22.9417
|  | 361 | 38.631 | 8.5521 | 23.5916
|  | 360 | 39.6964 | 8.2763 | 23.9864
|  | 359 | 40.9615 | 8.9797 | 24.9706
|  | 358 | 42.5767 | 8.7791 | 25.6779
|  | 357 | 45.1295 | 9.5226 | 27.326
|  | 356 | 47.9891 | 9.655 | 28.8221
|  | 355 | 51.3369 | 10.8049 | 31.0709
|  | 354 | 53.754 | 12.1645 | 32.9593
|  | 353 | 54.3508 | 13.9741 | 34.1624
|  | 352 | 52.0518 | 16.8401 | 34.446
|  | 351 | 46.9521 | 17.8686 | 32.4103
|  | 350 | 40.9365 | 18.4803 | 29.7084
|  | 349 | 35.3638 | 18.0138 | 26.6888
|  | 348 | 30.885 | 15.0429 | 22.964
|  | 347 | 28.9543 | 11.9615 | 20.4579
|  | 346 | 29.8883 | 9.7591 | 19.8237
|  | 345 | 32.1697 | 8.2508 | 20.2103
|  | 344 | 35.4181 | 8.4797 | 21.9489
|  | 343 | 38.8117 | 9.9847 | 24.3982
|  | 342 | 40.6237 | 11.2448 | 25.9343
|  | 341 | 39.5651 | 12.7288 | 26.1469
|  | 340 | 36.7145 | 12.5695 | 24.642
|  | 339 | 32.107 | 11.3487 | 21.7278
|  | 338 | 28.7717 | 8.9414 | 18.8565
|  | 337 | 26.725 | 7.8787 | 17.3018
|  | 336 | 26.2313 | 7.7598 | 16.9955
|  | 335 | 25.7736 | 6.0472 | 15.9104
|  | 334 | 25.4086 | 6.2533 | 15.8309
|  | 333 | 23.5041 | 5.9688 | 14.7364
|  | 332 | 21.095 | 4.8706 | 12.9828
|  | 331 | 18.2819 | 3.5381 | 10.91
|  | 330 | 16.0609 | 2.7302 | 9.3956
|  | 329 | 14.1331 | 1.7772 | 7.9552
|  | 328 | 13.8732 | 1.2778 | 7.5755
|  | 327 | 14.9988 | 0.58207 | 7.7904
|  | 326 | 17.5601 | 1.6205 | 9.5903
|  | 325 | 21.4134 | 1.7537 | 11.5836
|  | 324 | 25.0335 | 3.3465 | 14.19
|  | 323 | 27.5747 | 3.4905 | 15.5326
|  | 322 | 31.952 | 7.6179 | 19.785
|  | 321 | 33.8498 | 10.4471 | 22.1485
|  | 320 | 37.2211 | 12.8444 | 25.0328
|  | 319 | 43.2166 | 16.1353 | 29.676
|  | 318 | 44.3972 | 16.475 | 30.4361
|  | 317 | 45.8076 | 16.0354 | 30.9215
|  | 316 | 46.6105 | 16.9924 | 31.8014
|  | 315 | 45.5944 | 17.4273 | 31.5108
|  | 314 | 45.3239 | 16.222 | 30.773
|  | 313 | 43.7256 | 15.3933 | 29.5594
|  | 312 | 38.3946 | 14.6188 | 26.5067
|  | 311 | 34.517 | 11.6804 | 23.0987
|  | 310 | 29.8655 | 9.7683 | 19.8169
|  | 309 | 28.112 | 9.7049 | 18.9084
|  | 308 | 30.353 | 11.4486 | 20.9008
|  | 307 | 34.0668 | 14.7485 | 24.4077
|  | 306 | 39.3947 | 19.3339 | 29.3643
|  | 305 | 39.7798 | 20.1813 | 29.9806
|  | 304 | 37.3387 | 18.7588 | 28.0488
|  | 303 | 34.0893 | 14.1446 | 24.117
|  | 302 | 30.3154 | 10.1309 | 20.2232
|  | 301 | 28.7052 | 11.274 | 19.9896
|  | 300 | 30.5341 | 8.992 | 19.763

## Reflectance
90:10 Plate Beamsplitter, Coating: 400 - 700 nm, Reflectance Data
|  | Wavelength (nm) | % Reflectance (P-Polarization) | % Reflectance (S-Polarization) | % Reflectance (Unpolarized)
|  | 2500 | 3.1961 | 20.2376 | 11.7168
|  | 2499 | 3.3877 | 20.462 | 11.9248
|  | 2498 | 3.287 | 20.4073 | 11.8471
|  | 2497 | 3.2937 | 19.483 | 11.3884
Product Raw Data |  | 2496 | 3.4137 | 20.2068 | 11.8103
90:10 (R:T) UVFS Plate Beamsplitter, Coating: 400-700 nm |  | 2495 | 3.2785 | 18.975 | 11.1268
|  | 2494 | 3.3347 | 19.8964 | 11.6155
Item # | BSX04, BSX10, BSX10R, and BSX16 | 2493 | 3.1782 | 20.8374 | 12.0078
DISCLAIMER: The data presented here are typical. Slight variations in performance data will occur from lot to lot. Please contact Technical Support with any questions regarding the use or reliability of this data. |  | 2492 | 3.2898 | 20.6694 | 11.9796
|  | 2491 | 3.243 | 19.0051 | 11.124
|  | 2490 | 3.2824 | 20.1473 | 11.7148
|  | 2489 | 3.2388 | 19.4947 | 11.3667
|  | 2488 | 3.1723 | 19.4239 | 11.2981
|  | 2487 | 3.2166 | 20.2622 | 11.7394
This data may be used in publications. However, please cite Thorlabs as the source. |  | 2486 | 3.0929 | 20.4806 | 11.7868
|  | 2485 | 3.2495 | 22.0606 | 12.655
|  | 2484 | 3.1161 | 21.3256 | 12.2208
Additional Information: |  | 2483 | 3.2158 | 20.3485 | 11.7821
Reflectance and transmission were measured separately using a Perkin Elmer Lambda 950 UV/VIS/NIR spectrophotometer with a calcite polarizer attachment. |  | 2482 | 3.1935 | 19.5649 | 11.3792
|  | 2481 | 3.124 | 21.5116 | 12.3178
|  | 2480 | 3.1989 | 21.3562 | 12.2776
|  | 2479 | 3.1799 | 20.7962 | 11.9881
|  | 2478 | 3.162 | 19.1058 | 11.1339
|  | 2477 | 3.1901 | 20.6023 | 11.8962
|  | 2476 | 3.3026 | 19.5908 | 11.4467
|  | 2475 | 3.0175 | 20.829 | 11.9233
|  | 2474 | 3.2025 | 19.9586 | 11.5805
|  | 2473 | 3.0919 | 20.4167 | 11.7543
|  | 2472 | 3.1109 | 20.502 | 11.8064
|  | 2471 | 3.1804 | 18.9754 | 11.0779
|  | 2470 | 3.2064 | 19.515 | 11.3607
|  | 2469 | 3.2128 | 22.6336 | 12.9232
|  | 2468 | 3.1327 | 21.9565 | 12.5446
|  | 2467 | 3.0727 | 20.1404 | 11.6066
|  | 2466 | 3.0817 | 19.772 | 11.4269
|  | 2465 | 3.0985 | 20.7434 | 11.921
|  | 2464 | 2.9838 | 20.1513 | 11.5675
|  | 2463 | 3.2341 | 20.0881 | 11.6611
|  | 2462 | 3.2052 | 21.3791 | 12.2921
|  | 2461 | 2.9994 | 20.8343 | 11.9168
|  | 2460 | 3.0727 | 20.1967 | 11.6347
|  | 2459 | 3.1726 | 20.9267 | 12.0496
|  | 2458 | 3.133 | 21.1928 | 12.1629
|  | 2457 | 3.1953 | 20.0466 | 11.6209
|  | 2456 | 3.0851 | 21.1687 | 12.1269
|  | 2455 | 3.0893 | 19.8519 | 11.4706
|  | 2454 | 3.2225 | 22.0272 | 12.6248
|  | 2453 | 3.1639 | 21.6065 | 12.3852
|  | 2452 | 3.103 | 20.1496 | 11.6263
|  | 2451 | 3.1442 | 21.1575 | 12.1508
|  | 2450 | 3.0091 | 20.6626 | 11.8359
|  | 2449 | 3.1857 | 21.9955 | 12.5906
|  | 2448 | 3.0285 | 21.7495 | 12.389
|  | 2447 | 3.1321 | 21.8681 | 12.5001
|  | 2446 | 3.0991 | 21.0179 | 12.0585
|  | 2445 | 3.1018 | 21.7078 | 12.4048
|  | 2444 | 3.0856 | 20.6757 | 11.8806
|  | 2443 | 3.1501 | 21.5014 | 12.3257
|  | 2442 | 3.1752 | 20.6048 | 11.89
|  | 2441 | 3.1044 | 20.9811 | 12.0427
|  | 2440 | 3.1187 | 21.3148 | 12.2167
|  | 2439 | 3.0498 | 20.6553 | 11.8525
|  | 2438 | 3.0689 | 21.2213 | 12.1451
|  | 2437 | 3.0331 | 21.4255 | 12.2293
|  | 2436 | 3.1295 | 21.3902 | 12.2599
|  | 2435 | 3.0552 | 21.8212 | 12.4382
|  | 2434 | 3.1416 | 22.2325 | 12.6871
|  | 2433 | 3.067 | 20.9992 | 12.0331
|  | 2432 | 3.0579 | 21.0604 | 12.0591
|  | 2431 | 3.1605 | 22.0209 | 12.5907
|  | 2430 | 3.0758 | 21.421 | 12.2484
|  | 2429 | 3.1802 | 21.1774 | 12.1788
|  | 2428 | 3.0743 | 21.6859 | 12.3801
|  | 2427 | 3.1755 | 20.585 | 11.8802
|  | 2426 | 3.1921 | 20.6124 | 11.9023
|  | 2425 | 3.2241 | 21.4512 | 12.3376
|  | 2424 | 3.1303 | 23.4053 | 13.2678
|  | 2423 | 3.2097 | 22.2137 | 12.7117
|  | 2422 | 3.1846 | 21.5043 | 12.3444
|  | 2421 | 3.217 | 21.6188 | 12.4179
|  | 2420 | 3.1507 | 22.0465 | 12.5986
|  | 2419 | 3.2361 | 21.4283 | 12.3322
|  | 2418 | 3.2353 | 22.1208 | 12.6781
|  | 2417 | 3.2321 | 22.1924 | 12.7123
|  | 2416 | 3.2105 | 21.7202 | 12.4654
|  | 2415 | 3.2141 | 21.5513 | 12.3827
|  | 2414 | 3.2662 | 22.5652 | 12.9157
|  | 2413 | 3.2793 | 22.9853 | 13.1323
|  | 2412 | 3.252 | 21.7879 | 12.52
|  | 2411 | 3.2407 | 21.6613 | 12.451
|  | 2410 | 3.3246 | 21.9336 | 12.6291
|  | 2409 | 3.2949 | 22.174 | 12.7345
|  | 2408 | 3.3114 | 22.4397 | 12.8756
|  | 2407 | 3.3208 | 22.6126 | 12.9667
|  | 2406 | 3.3495 | 23.6242 | 13.4868
|  | 2405 | 3.3731 | 22.5579 | 12.9655
|  | 2404 | 3.362 | 22.9328 | 13.1474
|  | 2403 | 3.3199 | 22.1899 | 12.7549
|  | 2402 | 3.3532 | 22.9336 | 13.1434
|  | 2401 | 3.3889 | 22.9663 | 13.1776
|  | 2400 | 3.3932 | 23.4484 | 13.4208
|  | 2399 | 3.3323 | 23.4106 | 13.3715
|  | 2398 | 3.4063 | 22.2946 | 12.8505
|  | 2397 | 3.365 | 22.6872 | 13.0261
|  | 2396 | 3.4027 | 22.9048 | 13.1537
|  | 2395 | 3.4068 | 23.4023 | 13.4046
|  | 2394 | 3.4554 | 22.3834 | 12.9194
|  | 2393 | 3.4236 | 23.487 | 13.4553
|  | 2392 | 3.4475 | 23.8072 | 13.6274
|  | 2391 | 3.4391 | 23.4181 | 13.4286
|  | 2390 | 3.4765 | 24.5943 | 14.0354
|  | 2389 | 3.4326 | 24.9336 | 14.1831
|  | 2388 | 3.485 | 23.1652 | 13.3251
|  | 2387 | 3.4909 | 23.4295 | 13.4602
|  | 2386 | 3.5415 | 24.6093 | 14.0754
|  | 2385 | 3.5329 | 23.8035 | 13.6682
|  | 2384 | 3.5313 | 24.8023 | 14.1668
|  | 2383 | 3.5392 | 23.8967 | 13.7179
|  | 2382 | 3.6373 | 23.7061 | 13.6717
|  | 2381 | 3.5581 | 24.043 | 13.8005
|  | 2380 | 3.6025 | 23.8169 | 13.7097
|  | 2379 | 3.6483 | 24.0713 | 13.8598
|  | 2378 | 3.6092 | 23.6942 | 13.6517
|  | 2377 | 3.5853 | 24.7939 | 14.1896
|  | 2376 | 3.6289 | 24.1373 | 13.8831
|  | 2375 | 3.6668 | 24.3279 | 13.9974
|  | 2374 | 3.6336 | 24.9294 | 14.2815
|  | 2373 | 3.668 | 24.1368 | 13.9024
|  | 2372 | 3.7129 | 24.744 | 14.2285
|  | 2371 | 3.7086 | 24.6362 | 14.1724
|  | 2370 | 3.7065 | 24.3472 | 14.0268
|  | 2369 | 3.7329 | 25.076 | 14.4044
|  | 2368 | 3.7155 | 25.4259 | 14.5707
|  | 2367 | 3.73 | 23.5394 | 13.6347
|  | 2366 | 3.7596 | 25.2224 | 14.491
|  | 2365 | 3.7454 | 24.8276 | 14.2865
|  | 2364 | 3.8001 | 24.4303 | 14.1152
|  | 2363 | 3.7844 | 24.2181 | 14.0012
|  | 2362 | 3.8051 | 25.1216 | 14.4634
|  | 2361 | 3.8393 | 25.1195 | 14.4794
|  | 2360 | 3.8707 | 25.6537 | 14.7622
|  | 2359 | 3.8237 | 24.8437 | 14.3337
|  | 2358 | 3.8781 | 25.257 | 14.5675
|  | 2357 | 3.8858 | 25.8989 | 14.8924
|  | 2356 | 3.9102 | 25.6342 | 14.7722
|  | 2355 | 3.935 | 25.613 | 14.774
|  | 2354 | 3.938 | 24.9873 | 14.4627
|  | 2353 | 3.9499 | 25.1777 | 14.5638
|  | 2352 | 3.9994 | 25.0282 | 14.5138
|  | 2351 | 3.9923 | 25.9796 | 14.986
|  | 2350 | 4.0243 | 26.0998 | 15.0621
|  | 2349 | 3.9974 | 25.0782 | 14.5378
|  | 2348 | 3.9797 | 25.3539 | 14.6668
|  | 2347 | 4.0751 | 25.683 | 14.8791
|  | 2346 | 4.0998 | 26.2607 | 15.1802
|  | 2345 | 4.0988 | 25.8073 | 14.9531
|  | 2344 | 4.123 | 25.7777 | 14.9503
|  | 2343 | 4.1248 | 25.7626 | 14.9437
|  | 2342 | 4.1207 | 25.955 | 15.0378
|  | 2341 | 4.1735 | 25.9589 | 15.0662
|  | 2340 | 4.0794 | 26.2367 | 15.1581
|  | 2339 | 4.1587 | 26.4879 | 15.3233
|  | 2338 | 4.1685 | 26.3377 | 15.2531
|  | 2337 | 4.219 | 26.4105 | 15.3148
|  | 2336 | 4.2198 | 26.4024 | 15.3111
|  | 2335 | 4.2353 | 26.691 | 15.4632
|  | 2334 | 4.2711 | 26.2948 | 15.283
|  | 2333 | 4.2887 | 27.0922 | 15.6904
|  | 2332 | 4.288 | 25.9701 | 15.129
|  | 2331 | 4.2779 | 26.2243 | 15.2511
|  | 2330 | 4.3169 | 26.3398 | 15.3284
|  | 2329 | 4.3777 | 26.7044 | 15.5411
|  | 2328 | 4.3615 | 26.4635 | 15.4125
|  | 2327 | 4.3852 | 26.4328 | 15.409
|  | 2326 | 4.3674 | 26.7361 | 15.5517
|  | 2325 | 4.4269 | 26.0058 | 15.2164
|  | 2324 | 4.4199 | 26.2524 | 15.3361
|  | 2323 | 4.4247 | 27.2348 | 15.8298
|  | 2322 | 4.4101 | 25.9417 | 15.1759
|  | 2321 | 4.4512 | 26.6003 | 15.5257
|  | 2320 | 4.4915 | 26.507 | 15.4992
|  | 2319 | 4.4956 | 26.8308 | 15.6632
|  | 2318 | 4.4586 | 27.1024 | 15.7805
|  | 2317 | 4.5334 | 27.1602 | 15.8468
|  | 2316 | 4.558 | 26.4348 | 15.4964
|  | 2315 | 4.5613 | 27.9336 | 16.2475
|  | 2314 | 4.6246 | 27.3437 | 15.9841
|  | 2313 | 4.5723 | 26.8757 | 15.724
|  | 2312 | 4.6684 | 27.5368 | 16.1026
|  | 2311 | 4.5614 | 27.4664 | 16.0139
|  | 2310 | 4.64 | 26.9713 | 15.8056
|  | 2309 | 4.7104 | 27.6766 | 16.1935
|  | 2308 | 4.7396 | 27.2124 | 15.976
|  | 2307 | 4.6734 | 27.776 | 16.2247
|  | 2306 | 4.7303 | 26.9046 | 15.8175
|  | 2305 | 4.7411 | 27.3816 | 16.0614
|  | 2304 | 4.7424 | 27.5522 | 16.1473
|  | 2303 | 4.6982 | 27.6609 | 16.1796
|  | 2302 | 4.6261 | 27.2891 | 15.9576
|  | 2301 | 4.835 | 27.3574 | 16.0962
|  | 2300 | 4.7775 | 26.9585 | 15.868
|  | 2299 | 4.7939 | 27.519 | 16.1564
|  | 2298 | 4.741 | 28.0605 | 16.4008
|  | 2297 | 4.7653 | 28.0868 | 16.4261
|  | 2296 | 4.7877 | 28.2875 | 16.5376
|  | 2295 | 4.8005 | 27.9393 | 16.3699
|  | 2294 | 4.7859 | 27.7502 | 16.2681
|  | 2293 | 4.7922 | 28.3366 | 16.5644
|  | 2292 | 4.8978 | 28.2932 | 16.5955
|  | 2291 | 4.9336 | 28.2994 | 16.6165
|  | 2290 | 4.9177 | 27.7514 | 16.3346
|  | 2289 | 4.9895 | 28.2072 | 16.5984
|  | 2288 | 4.9659 | 28.0448 | 16.5053
|  | 2287 | 5.0565 | 27.9884 | 16.5225
|  | 2286 | 5.0032 | 28.6404 | 16.8218
|  | 2285 | 4.9565 | 28.0233 | 16.4899
|  | 2284 | 5.073 | 27.9147 | 16.4939
|  | 2283 | 4.941 | 27.448 | 16.1945
|  | 2282 | 4.8218 | 27.6333 | 16.2275
|  | 2281 | 5.0133 | 28.1979 | 16.6056
|  | 2280 | 4.9543 | 28.1309 | 16.5426
|  | 2279 | 4.9137 | 27.3143 | 16.114
|  | 2278 | 4.8942 | 27.7707 | 16.3324
|  | 2277 | 5.1935 | 28.2184 | 16.7059
|  | 2276 | 5.1353 | 27.7481 | 16.4417
|  | 2275 | 5.04 | 27.8582 | 16.4491
|  | 2274 | 5.0463 | 28.2084 | 16.6273
|  | 2273 | 5.0912 | 28.2601 | 16.6757
|  | 2272 | 4.8755 | 27.8721 | 16.3738
|  | 2271 | 4.9143 | 28.0477 | 16.481
|  | 2270 | 5.356 | 27.8647 | 16.6103
|  | 2269 | 4.7814 | 27.6457 | 16.2136
|  | 2268 | 5.2885 | 28.1594 | 16.724
|  | 2267 | 5.1377 | 28.0276 | 16.5827
|  | 2266 | 5.339 | 27.6083 | 16.4736
|  | 2265 | 5.3159 | 28.2229 | 16.7694
|  | 2264 | 5.1502 | 27.8119 | 16.4811
|  | 2263 | 5.3876 | 27.8145 | 16.6011
|  | 2262 | 5.1266 | 28.0423 | 16.5845
|  | 2261 | 5.3826 | 28.1598 | 16.7712
|  | 2260 | 5.0785 | 27.8379 | 16.4582
|  | 2259 | 5.1195 | 28.5435 | 16.8315
|  | 2258 | 5.2904 | 27.628 | 16.4592
|  | 2257 | 5.2886 | 27.8861 | 16.5873
|  | 2256 | 5.3639 | 28.5009 | 16.9324
|  | 2255 | 5.1611 | 28.2306 | 16.6959
|  | 2254 | 5.3917 | 27.4617 | 16.4267
|  | 2253 | 5.2979 | 27.9925 | 16.6452
|  | 2252 | 5.3546 | 28.5832 | 16.9689
|  | 2251 | 5.4161 | 28.1762 | 16.7961
|  | 2250 | 5.2533 | 28.2731 | 16.7632
|  | 2249 | 5.2725 | 27.5652 | 16.4189
|  | 2248 | 5.3336 | 28.0971 | 16.7154
|  | 2247 | 5.3523 | 27.8054 | 16.5789
|  | 2246 | 5.3756 | 27.8926 | 16.6341
|  | 2245 | 5.4239 | 28.5362 | 16.98
|  | 2244 | 5.3527 | 28.7413 | 17.047
|  | 2243 | 5.301 | 28.6134 | 16.9572
|  | 2242 | 5.4841 | 28.2904 | 16.8872
|  | 2241 | 5.3935 | 28.3939 | 16.8937
|  | 2240 | 5.4391 | 28.5143 | 16.9767
|  | 2239 | 5.5805 | 28.609 | 17.0947
|  | 2238 | 5.5389 | 28.0624 | 16.8007
|  | 2237 | 5.4766 | 28.669 | 17.0728
|  | 2236 | 5.4637 | 28.0975 | 16.7806
|  | 2235 | 5.5526 | 28.3697 | 16.9612
|  | 2234 | 5.5958 | 28.2563 | 16.9261
|  | 2233 | 5.6281 | 28.3357 | 16.9819
|  | 2232 | 5.7137 | 28.4602 | 17.087
|  | 2231 | 5.6246 | 28.1042 | 16.8644
|  | 2230 | 5.5887 | 28.1226 | 16.8556
|  | 2229 | 5.5677 | 28.2854 | 16.9265
|  | 2228 | 5.6971 | 28.6573 | 17.1772
|  | 2227 | 5.628 | 27.7173 | 16.6726
|  | 2226 | 5.5632 | 28.1234 | 16.8433
|  | 2225 | 5.5546 | 28.8866 | 17.2206
|  | 2224 | 5.4389 | 28.3227 | 16.8808
|  | 2223 | 5.6341 | 28.1847 | 16.9094
|  | 2222 | 5.4982 | 28.6615 | 17.0798
|  | 2221 | 5.6051 | 28.1506 | 16.8778
|  | 2220 | 5.6394 | 28.1086 | 16.874
|  | 2219 | 5.5914 | 28.0795 | 16.8355
|  | 2218 | 5.5901 | 27.3072 | 16.4487
|  | 2217 | 5.5473 | 28.2557 | 16.9015
|  | 2216 | 5.6399 | 27.6674 | 16.6537
|  | 2215 | 5.6386 | 28.4075 | 17.023
|  | 2214 | 5.533 | 27.7261 | 16.6295
|  | 2213 | 5.6992 | 28.0199 | 16.8595
|  | 2212 | 5.7548 | 28.3668 | 17.0608
|  | 2211 | 5.6277 | 28.0662 | 16.847
|  | 2210 | 5.6417 | 27.6614 | 16.6516
|  | 2209 | 5.7033 | 28.1787 | 16.941
|  | 2208 | 5.7116 | 27.7633 | 16.7374
|  | 2207 | 5.6988 | 28.0308 | 16.8648
|  | 2206 | 5.7268 | 28.4389 | 17.0829
|  | 2205 | 5.7455 | 28.5464 | 17.146
|  | 2204 | 5.9065 | 28.2048 | 17.0557
|  | 2203 | 5.9285 | 28.6891 | 17.3088
|  | 2202 | 5.944 | 28.5134 | 17.2287
|  | 2201 | 6.0355 | 28.6086 | 17.3221
|  | 2200 | 6.0074 | 28.5663 | 17.2869
|  | 2199 | 6.1197 | 28.9553 | 17.5375
|  | 2198 | 6.2168 | 29.4231 | 17.8199
|  | 2197 | 6.1913 | 29.671 | 17.9312
|  | 2196 | 6.267 | 29.6575 | 17.9622
|  | 2195 | 6.3845 | 29.3681 | 17.8763
|  | 2194 | 6.3578 | 29.913 | 18.1354
|  | 2193 | 6.4754 | 30.3893 | 18.4323
|  | 2192 | 6.4151 | 30.4642 | 18.4396
|  | 2191 | 6.5131 | 30.3828 | 18.4479
|  | 2190 | 6.5663 | 30.2946 | 18.4304
|  | 2189 | 6.6158 | 30.6473 | 18.6316
|  | 2188 | 6.7194 | 30.2199 | 18.4696
|  | 2187 | 6.6124 | 30.6652 | 18.6388
|  | 2186 | 6.6998 | 30.7297 | 18.7147
|  | 2185 | 6.6307 | 31.7202 | 19.1755
|  | 2184 | 6.7806 | 30.9758 | 18.8782
|  | 2183 | 6.7614 | 30.5959 | 18.6786
|  | 2182 | 6.7581 | 31.1408 | 18.9494
|  | 2181 | 6.8414 | 30.7532 | 18.7973
|  | 2180 | 6.7032 | 30.8156 | 18.7594
|  | 2179 | 6.8598 | 31.0161 | 18.9379
|  | 2178 | 6.82 | 30.6536 | 18.7368
|  | 2177 | 6.9161 | 31.544 | 19.23
|  | 2176 | 6.8773 | 31.1498 | 19.0136
|  | 2175 | 6.8265 | 30.5795 | 18.703
|  | 2174 | 6.8999 | 30.9898 | 18.9448
|  | 2173 | 6.8592 | 31.2777 | 19.0685
|  | 2172 | 6.9178 | 31.1971 | 19.0574
|  | 2171 | 6.8533 | 31.2791 | 19.0662
|  | 2170 | 6.8326 | 31.0916 | 18.9621
|  | 2169 | 6.8853 | 31.472 | 19.1786
|  | 2168 | 6.9171 | 31.3638 | 19.1404
|  | 2167 | 6.8628 | 30.9915 | 18.9272
|  | 2166 | 6.9528 | 31.1819 | 19.0673
|  | 2165 | 6.8925 | 31.2363 | 19.0644
|  | 2164 | 6.9407 | 30.9569 | 18.9488
|  | 2163 | 6.8591 | 30.9634 | 18.9113
|  | 2162 | 6.9697 | 31.1829 | 19.0763
|  | 2161 | 6.9996 | 30.7417 | 18.8707
|  | 2160 | 6.8539 | 30.7135 | 18.7837
|  | 2159 | 6.9711 | 31.0612 | 19.0162
|  | 2158 | 6.8421 | 30.8634 | 18.8528
|  | 2157 | 6.8967 | 31.2639 | 19.0803
|  | 2156 | 6.8069 | 30.5231 | 18.665
|  | 2155 | 6.7471 | 30.9158 | 18.8315
|  | 2154 | 6.9368 | 30.7615 | 18.8491
|  | 2153 | 6.8527 | 30.9498 | 18.9012
|  | 2152 | 6.8434 | 31.0817 | 18.9625
|  | 2151 | 6.7798 | 30.9812 | 18.8805
|  | 2150 | 6.8952 | 30.6919 | 18.7935
|  | 2149 | 6.7964 | 30.8481 | 18.8222
|  | 2148 | 6.7925 | 30.2376 | 18.5151
|  | 2147 | 6.8233 | 30.4323 | 18.6278
|  | 2146 | 6.8562 | 30.4788 | 18.6675
|  | 2145 | 6.7552 | 30.4652 | 18.6102
|  | 2144 | 6.7426 | 30.9233 | 18.8329
|  | 2143 | 6.8131 | 30.6475 | 18.7303
|  | 2142 | 6.7235 | 30.3487 | 18.5361
|  | 2141 | 6.7768 | 30.6851 | 18.7309
|  | 2140 | 6.7197 | 29.9722 | 18.346
|  | 2139 | 6.7513 | 30.5597 | 18.6555
|  | 2138 | 6.6467 | 30.2748 | 18.4608
|  | 2137 | 6.5927 | 30.0146 | 18.3036
|  | 2136 | 6.6811 | 30.2956 | 18.4883
|  | 2135 | 6.6944 | 30.3239 | 18.5091
|  | 2134 | 6.7615 | 29.9992 | 18.3804
|  | 2133 | 6.7689 | 29.7906 | 18.2798
|  | 2132 | 6.6471 | 29.8525 | 18.2498
|  | 2131 | 6.5548 | 29.9102 | 18.2325
|  | 2130 | 6.617 | 30.3369 | 18.477
|  | 2129 | 6.6317 | 29.9174 | 18.2746
|  | 2128 | 6.5996 | 29.5843 | 18.092
|  | 2127 | 6.5714 | 29.8421 | 18.2068
|  | 2126 | 6.5928 | 29.758 | 18.1754
|  | 2125 | 6.4758 | 29.5737 | 18.0247
|  | 2124 | 6.4858 | 29.5807 | 18.0332
|  | 2123 | 6.4835 | 29.319 | 17.9013
|  | 2122 | 6.4908 | 29.3476 | 17.9192
|  | 2121 | 6.4068 | 29.3519 | 17.8793
|  | 2120 | 6.5395 | 29.6721 | 18.1058
|  | 2119 | 6.3321 | 29.2665 | 17.7993
|  | 2118 | 6.4037 | 29.035 | 17.7193
|  | 2117 | 6.3861 | 29.0051 | 17.6956
|  | 2116 | 6.4501 | 28.8712 | 17.6607
|  | 2115 | 6.3891 | 28.8545 | 17.6218
|  | 2114 | 6.3294 | 29.1833 | 17.7564
|  | 2113 | 6.2927 | 28.6593 | 17.476
|  | 2112 | 6.3733 | 28.8638 | 17.6186
|  | 2111 | 6.2705 | 28.8359 | 17.5532
|  | 2110 | 6.2611 | 28.7943 | 17.5277
|  | 2109 | 6.2307 | 28.5885 | 17.4096
|  | 2108 | 6.1666 | 28.4756 | 17.3211
|  | 2107 | 6.1662 | 28.7309 | 17.4485
|  | 2106 | 6.1436 | 28.0456 | 17.0946
|  | 2105 | 5.9979 | 28.0456 | 17.0218
|  | 2104 | 6.0603 | 27.8576 | 16.9589
|  | 2103 | 6.1043 | 27.96 | 17.0321
|  | 2102 | 5.9993 | 27.8426 | 16.921
|  | 2101 | 6.0246 | 27.8724 | 16.9485
|  | 2100 | 5.9939 | 27.9282 | 16.9611
|  | 2099 | 5.9845 | 27.6126 | 16.7985
|  | 2098 | 5.9899 | 27.4081 | 16.699
|  | 2097 | 5.9938 | 27.4427 | 16.7183
|  | 2096 | 5.8996 | 27.4981 | 16.6989
|  | 2095 | 5.7934 | 27.6288 | 16.7111
|  | 2094 | 5.8741 | 26.9557 | 16.4149
|  | 2093 | 5.7774 | 27.296 | 16.5367
|  | 2092 | 5.736 | 26.8757 | 16.3059
|  | 2091 | 5.7671 | 26.8164 | 16.2917
|  | 2090 | 5.7463 | 27.1772 | 16.4618
|  | 2089 | 5.6677 | 26.8061 | 16.2369
|  | 2088 | 5.5279 | 26.6543 | 16.0911
|  | 2087 | 5.5762 | 26.7867 | 16.1814
|  | 2086 | 5.5654 | 26.821 | 16.1932
|  | 2085 | 5.6167 | 26.5503 | 16.0835
|  | 2084 | 5.5449 | 26.5025 | 16.0237
|  | 2083 | 5.4545 | 26.676 | 16.0653
|  | 2082 | 5.4748 | 26.3492 | 15.912
|  | 2081 | 5.4122 | 26.3134 | 15.8628
|  | 2080 | 5.2816 | 26.1807 | 15.7312
|  | 2079 | 5.328 | 25.7346 | 15.5313
|  | 2078 | 5.3337 | 26.1014 | 15.7176
|  | 2077 | 5.3143 | 25.8974 | 15.6059
|  | 2076 | 5.2519 | 25.8418 | 15.5468
|  | 2075 | 5.2653 | 25.8497 | 15.5575
|  | 2074 | 5.1637 | 25.7538 | 15.4588
|  | 2073 | 5.1395 | 25.7083 | 15.4239
|  | 2072 | 5.1294 | 25.4145 | 15.2719
|  | 2071 | 5.214 | 25.5516 | 15.3828
|  | 2070 | 5.0791 | 25.1389 | 15.109
|  | 2069 | 5.0515 | 24.9518 | 15.0016
|  | 2068 | 4.9635 | 25.0893 | 15.0264
|  | 2067 | 4.9777 | 25.0452 | 15.0114
|  | 2066 | 4.9149 | 24.8494 | 14.8822
|  | 2065 | 4.9677 | 25.0122 | 14.9899
|  | 2064 | 4.9653 | 24.5932 | 14.7792
|  | 2063 | 4.8214 | 24.6894 | 14.7554
|  | 2062 | 4.7845 | 24.5592 | 14.6719
|  | 2061 | 4.8434 | 24.4329 | 14.6382
|  | 2060 | 4.7011 | 24.7208 | 14.711
|  | 2059 | 4.7632 | 24.2614 | 14.5123
|  | 2058 | 4.7108 | 24.1395 | 14.4252
|  | 2057 | 4.7288 | 23.8672 | 14.298
|  | 2056 | 4.6019 | 24.1312 | 14.3666
|  | 2055 | 4.6861 | 24.1632 | 14.4247
|  | 2054 | 4.6035 | 23.8518 | 14.2277
|  | 2053 | 4.6423 | 23.9538 | 14.298
|  | 2052 | 4.4375 | 23.7118 | 14.0746
|  | 2051 | 4.3927 | 23.7878 | 14.0902
|  | 2050 | 4.4802 | 23.5398 | 14.01
|  | 2049 | 4.2795 | 23.488 | 13.8838
|  | 2048 | 4.3983 | 23.5448 | 13.9716
|  | 2047 | 4.4071 | 23.5098 | 13.9584
|  | 2046 | 4.3543 | 23.2525 | 13.8034
|  | 2045 | 4.3011 | 23.213 | 13.757
|  | 2044 | 4.2006 | 23.2902 | 13.7454
|  | 2043 | 4.0884 | 23.0906 | 13.5895
|  | 2042 | 4.174 | 23.2158 | 13.6949
|  | 2041 | 4.1095 | 22.8955 | 13.5025
|  | 2040 | 4.156 | 23.2115 | 13.6837
|  | 2039 | 4.0658 | 22.9785 | 13.5221
|  | 2038 | 4.0532 | 22.9341 | 13.4936
|  | 2037 | 4.0395 | 22.772 | 13.4057
|  | 2036 | 3.8976 | 22.3797 | 13.1386
|  | 2035 | 3.9924 | 22.6812 | 13.3368
|  | 2034 | 3.895 | 22.792 | 13.3435
|  | 2033 | 3.8731 | 22.4902 | 13.1816
|  | 2032 | 3.8462 | 22.4779 | 13.162
|  | 2031 | 3.8037 | 22.3067 | 13.0552
|  | 2030 | 3.8341 | 22.598 | 13.2161
|  | 2029 | 3.8348 | 22.1742 | 13.0045
|  | 2028 | 3.7492 | 22.1212 | 12.9352
|  | 2027 | 3.7096 | 22.3343 | 13.0219
|  | 2026 | 3.7566 | 22.2692 | 13.0129
|  | 2025 | 3.7165 | 22.0573 | 12.8869
|  | 2024 | 3.651 | 21.8912 | 12.7711
|  | 2023 | 3.6974 | 21.8246 | 12.761
|  | 2022 | 3.5175 | 22.1182 | 12.8178
|  | 2021 | 3.5572 | 21.9123 | 12.7348
|  | 2020 | 3.5734 | 21.7789 | 12.6762
|  | 2019 | 3.5331 | 22.0092 | 12.7711
|  | 2018 | 3.5033 | 21.6943 | 12.5988
|  | 2017 | 3.3928 | 21.5976 | 12.4952
|  | 2016 | 3.4454 | 21.5956 | 12.5205
|  | 2015 | 3.2912 | 21.763 | 12.5271
|  | 2014 | 3.3178 | 21.548 | 12.4329
|  | 2013 | 3.3677 | 21.6149 | 12.4913
|  | 2012 | 3.2469 | 21.2788 | 12.2629
|  | 2011 | 3.3276 | 21.4125 | 12.3701
|  | 2010 | 3.3137 | 21.4906 | 12.4022
|  | 2009 | 3.205 | 21.3227 | 12.2639
|  | 2008 | 3.2012 | 21.2405 | 12.2208
|  | 2007 | 3.2523 | 21.5313 | 12.3918
|  | 2006 | 3.1372 | 21.3929 | 12.265
|  | 2005 | 3.176 | 21.2739 | 12.225
|  | 2004 | 3.1576 | 21.1461 | 12.1518
|  | 2003 | 3.0759 | 21.2756 | 12.1758
|  | 2002 | 3.106 | 21.3005 | 12.2033
|  | 2001 | 3.0715 | 21.076 | 12.0738
|  | 2000 | 3.0453 | 21.212 | 12.1286
|  | 1999 | 2.988 | 21.276 | 12.132
|  | 1998 | 3.0281 | 21.1531 | 12.0906
|  | 1997 | 3.0254 | 21.4061 | 12.2158
|  | 1996 | 3.0001 | 21.3071 | 12.1536
|  | 1995 | 2.9517 | 21.1802 | 12.0659
|  | 1994 | 2.9741 | 21.319 | 12.1466
|  | 1993 | 2.901 | 21.466 | 12.1835
|  | 1992 | 2.9011 | 21.2518 | 12.0764
|  | 1991 | 2.8848 | 21.1178 | 12.0013
|  | 1990 | 2.8925 | 21.2328 | 12.0627
|  | 1989 | 2.8416 | 21.3503 | 12.096
|  | 1988 | 2.9211 | 21.3557 | 12.1384
|  | 1987 | 2.8545 | 21.1855 | 12.02
|  | 1986 | 2.9359 | 21.3251 | 12.1305
|  | 1985 | 2.8578 | 21.1543 | 12.006
|  | 1984 | 2.8855 | 21.182 | 12.0338
|  | 1983 | 2.8758 | 21.3329 | 12.1044
|  | 1982 | 2.8966 | 21.304 | 12.1003
|  | 1981 | 2.7741 | 21.1615 | 11.9678
|  | 1980 | 2.8585 | 21.0417 | 11.9501
|  | 1979 | 2.7571 | 21.4221 | 12.0896
|  | 1978 | 2.7933 | 21.2998 | 12.0465
|  | 1977 | 2.7782 | 21.4557 | 12.117
|  | 1976 | 2.7366 | 21.425 | 12.0808
|  | 1975 | 2.7289 | 21.4288 | 12.0788
|  | 1974 | 2.7157 | 21.4008 | 12.0583
|  | 1973 | 2.7778 | 21.5231 | 12.1504
|  | 1972 | 2.7494 | 21.2394 | 11.9944
|  | 1971 | 2.7198 | 21.603 | 12.1614
|  | 1970 | 2.7639 | 21.5813 | 12.1726
|  | 1969 | 2.6929 | 21.5216 | 12.1073
|  | 1968 | 2.738 | 21.5544 | 12.1462
|  | 1967 | 2.6814 | 21.7207 | 12.2011
|  | 1966 | 2.7806 | 21.8241 | 12.3024
|  | 1965 | 2.731 | 21.7839 | 12.2575
|  | 1964 | 2.6961 | 21.6399 | 12.168
|  | 1963 | 2.7016 | 22.2113 | 12.4564
|  | 1962 | 2.69 | 22.1253 | 12.4077
|  | 1961 | 2.7593 | 22.1853 | 12.4723
|  | 1960 | 2.6916 | 22.2093 | 12.4504
|  | 1959 | 2.7503 | 22.1276 | 12.439
|  | 1958 | 2.7975 | 22.21 | 12.5038
|  | 1957 | 2.8204 | 22.3324 | 12.5764
|  | 1956 | 2.7512 | 22.3595 | 12.5554
|  | 1955 | 2.8077 | 22.3688 | 12.5882
|  | 1954 | 2.7682 | 22.5118 | 12.64
|  | 1953 | 2.7947 | 22.5256 | 12.6602
|  | 1952 | 2.8065 | 22.3899 | 12.5982
|  | 1951 | 2.7754 | 22.726 | 12.7507
|  | 1950 | 2.7474 | 22.789 | 12.7682
|  | 1949 | 2.803 | 22.6387 | 12.7209
|  | 1948 | 2.8747 | 22.9427 | 12.9087
|  | 1947 | 2.8782 | 23.0305 | 12.9543
|  | 1946 | 2.8999 | 23.026 | 12.9629
|  | 1945 | 2.8349 | 23.2811 | 13.058
|  | 1944 | 2.9106 | 23.0855 | 12.998
|  | 1943 | 2.9083 | 23.4648 | 13.1866
|  | 1942 | 2.9302 | 23.2216 | 13.0759
|  | 1941 | 2.9439 | 23.6981 | 13.321
|  | 1940 | 2.9163 | 23.6298 | 13.273
|  | 1939 | 2.9691 | 23.591 | 13.28
|  | 1938 | 2.9975 | 23.7896 | 13.3935
|  | 1937 | 3.0186 | 23.9336 | 13.4761
|  | 1936 | 3.0297 | 23.9391 | 13.4844
|  | 1935 | 3.0426 | 24.0654 | 13.554
|  | 1934 | 3.076 | 24.1812 | 13.6286
|  | 1933 | 3.0811 | 24.25 | 13.6655
|  | 1932 | 3.1643 | 24.2538 | 13.709
|  | 1931 | 3.1764 | 24.4206 | 13.7985
|  | 1930 | 3.2126 | 24.6127 | 13.9127
|  | 1929 | 3.1862 | 24.6166 | 13.9014
|  | 1928 | 3.2034 | 24.5495 | 13.8765
|  | 1927 | 3.2375 | 24.8712 | 14.0543
|  | 1926 | 3.3156 | 24.859 | 14.0873
|  | 1925 | 3.3098 | 24.9988 | 14.1543
|  | 1924 | 3.3344 | 25.1278 | 14.2311
|  | 1923 | 3.3754 | 25.1415 | 14.2585
|  | 1922 | 3.339 | 25.2353 | 14.2872
|  | 1921 | 3.4261 | 25.453 | 14.4396
|  | 1920 | 3.3947 | 25.3175 | 14.3561
|  | 1919 | 3.5253 | 25.2674 | 14.3964
|  | 1918 | 3.4768 | 25.7415 | 14.6091
|  | 1917 | 3.5075 | 25.8376 | 14.6725
|  | 1916 | 3.5696 | 25.7908 | 14.6802
|  | 1915 | 3.6126 | 25.8306 | 14.7216
|  | 1914 | 3.5627 | 26.221 | 14.8918
|  | 1913 | 3.6563 | 26.0921 | 14.8742
|  | 1912 | 3.6641 | 26.3785 | 15.0213
|  | 1911 | 3.7357 | 26.3963 | 15.066
|  | 1910 | 3.7386 | 26.4354 | 15.087
|  | 1909 | 3.7634 | 26.7452 | 15.2543
|  | 1908 | 3.8122 | 26.8104 | 15.3113
|  | 1907 | 3.9006 | 26.8451 | 15.3728
|  | 1906 | 3.9223 | 27.0278 | 15.4751
|  | 1905 | 4.0171 | 27.3108 | 15.6639
|  | 1904 | 3.9367 | 27.186 | 15.5614
|  | 1903 | 3.9688 | 27.3231 | 15.6459
|  | 1902 | 3.9619 | 27.3735 | 15.6677
|  | 1901 | 4.1164 | 27.6839 | 15.9001
|  | 1900 | 4.1723 | 27.7813 | 15.9768
|  | 1899 | 4.1505 | 27.619 | 15.8848
|  | 1898 | 4.2046 | 28.0171 | 16.1109
|  | 1897 | 4.2888 | 27.9086 | 16.0987
|  | 1896 | 4.2915 | 28.1089 | 16.2002
|  | 1895 | 4.2939 | 28.1366 | 16.2153
|  | 1894 | 4.3626 | 28.1443 | 16.2535
|  | 1893 | 4.3557 | 28.4088 | 16.3823
|  | 1892 | 4.4172 | 28.4204 | 16.4188
|  | 1891 | 4.5128 | 28.6469 | 16.5798
|  | 1890 | 4.5117 | 28.6498 | 16.5807
|  | 1889 | 4.4966 | 28.8353 | 16.666
|  | 1888 | 4.6052 | 28.8896 | 16.7474
|  | 1887 | 4.6656 | 28.8983 | 16.782
|  | 1886 | 4.6539 | 29.2166 | 16.9353
|  | 1885 | 4.6562 | 29.2398 | 16.948
|  | 1884 | 4.7572 | 29.2696 | 17.0134
|  | 1883 | 4.7909 | 29.3346 | 17.0627
|  | 1882 | 4.8829 | 29.6772 | 17.2801
|  | 1881 | 4.8947 | 29.5497 | 17.2222
|  | 1880 | 4.936 | 29.7564 | 17.3462
|  | 1879 | 5.0407 | 29.7071 | 17.3739
|  | 1878 | 4.9789 | 29.8568 | 17.4179
|  | 1877 | 4.9926 | 29.9624 | 17.4775
|  | 1876 | 5.058 | 30.1824 | 17.6202
|  | 1875 | 5.1484 | 30.1811 | 17.6648
|  | 1874 | 5.1655 | 30.424 | 17.7947
|  | 1873 | 5.1949 | 30.5918 | 17.8934
|  | 1872 | 5.2735 | 30.5088 | 17.8912
|  | 1871 | 5.3375 | 30.5915 | 17.9645
|  | 1870 | 5.2737 | 30.9457 | 18.1097
|  | 1869 | 5.4563 | 30.7999 | 18.1281
|  | 1868 | 5.4372 | 31.0147 | 18.226
|  | 1867 | 5.48 | 31.012 | 18.246
|  | 1866 | 5.4978 | 31.0969 | 18.2973
|  | 1865 | 5.5699 | 31.1588 | 18.3643
|  | 1864 | 5.5651 | 31.1668 | 18.3659
|  | 1863 | 5.6865 | 31.3275 | 18.507
|  | 1862 | 5.6603 | 31.4307 | 18.5455
|  | 1861 | 5.685 | 31.4422 | 18.5636
|  | 1860 | 5.7725 | 31.3975 | 18.585
|  | 1859 | 5.7462 | 31.4664 | 18.6063
|  | 1858 | 5.8892 | 31.5009 | 18.6951
|  | 1857 | 5.902 | 31.8607 | 18.8814
|  | 1856 | 5.9852 | 31.74 | 18.8626
|  | 1855 | 5.9961 | 31.8325 | 18.9143
|  | 1854 | 6.0653 | 31.8399 | 18.9526
|  | 1853 | 6.0419 | 31.9549 | 18.9984
|  | 1852 | 6.1347 | 32.0388 | 19.0867
|  | 1851 | 6.1552 | 32.3869 | 19.2711
|  | 1850 | 6.2039 | 32.1002 | 19.1521
|  | 1849 | 6.2042 | 32.2997 | 19.252
|  | 1848 | 6.2756 | 32.3564 | 19.316
|  | 1847 | 6.2464 | 32.3858 | 19.3161
|  | 1846 | 6.3126 | 32.4637 | 19.3882
|  | 1845 | 6.3525 | 32.6183 | 19.4854
|  | 1844 | 6.4067 | 32.6021 | 19.5044
|  | 1843 | 6.4625 | 32.6236 | 19.5431
|  | 1842 | 6.4929 | 32.8828 | 19.6878
|  | 1841 | 6.609 | 32.8103 | 19.7096
|  | 1840 | 6.5615 | 32.943 | 19.7523
|  | 1839 | 6.5754 | 32.7516 | 19.6635
|  | 1838 | 6.5768 | 32.9645 | 19.7707
|  | 1837 | 6.6968 | 33.0371 | 19.867
|  | 1836 | 6.6437 | 33.1946 | 19.9191
|  | 1835 | 6.7413 | 33.0737 | 19.9075
|  | 1834 | 6.8029 | 33.0717 | 19.9373
|  | 1833 | 6.8353 | 32.9854 | 19.9104
|  | 1832 | 6.7364 | 33.1773 | 19.9568
|  | 1831 | 6.7986 | 33.2156 | 20.0071
|  | 1830 | 6.8987 | 33.3643 | 20.1315
|  | 1829 | 6.8668 | 33.1954 | 20.0311
|  | 1828 | 6.9301 | 33.43 | 20.1801
|  | 1827 | 6.9784 | 33.2799 | 20.1292
|  | 1826 | 7.0141 | 33.2661 | 20.1401
|  | 1825 | 7.0201 | 33.1738 | 20.097
|  | 1824 | 7.0492 | 33.3003 | 20.1747
|  | 1823 | 7.0571 | 33.2987 | 20.1779
|  | 1822 | 7.1557 | 33.3306 | 20.2431
|  | 1821 | 7.1051 | 33.3752 | 20.2401
|  | 1820 | 7.0943 | 33.4272 | 20.2607
|  | 1819 | 7.194 | 33.5096 | 20.3518
|  | 1818 | 7.2307 | 33.4172 | 20.324
|  | 1817 | 7.2085 | 33.5551 | 20.3818
|  | 1816 | 7.2014 | 33.4963 | 20.3488
|  | 1815 | 7.2406 | 33.5753 | 20.4079
|  | 1814 | 7.3063 | 33.6069 | 20.4566
|  | 1813 | 7.2848 | 33.3997 | 20.3422
|  | 1812 | 7.2685 | 33.5367 | 20.4026
|  | 1811 | 7.3258 | 33.493 | 20.4094
|  | 1810 | 7.3703 | 33.4227 | 20.3965
|  | 1809 | 7.3744 | 33.4079 | 20.3911
|  | 1808 | 7.3907 | 33.4545 | 20.4226
|  | 1807 | 7.3883 | 33.4494 | 20.4188
|  | 1806 | 7.3855 | 33.4495 | 20.4175
|  | 1805 | 7.4373 | 33.4038 | 20.4205
|  | 1804 | 7.3989 | 33.3928 | 20.3958
|  | 1803 | 7.4454 | 33.3298 | 20.3876
|  | 1802 | 7.3648 | 33.264 | 20.3144
|  | 1801 | 7.4841 | 33.4253 | 20.4547
|  | 1800 | 7.4677 | 33.2936 | 20.3806
|  | 1799 | 7.4375 | 33.3237 | 20.3806
|  | 1798 | 7.4636 | 33.3879 | 20.4257
|  | 1797 | 7.5042 | 33.2572 | 20.3807
|  | 1796 | 7.4658 | 33.2017 | 20.3338
|  | 1795 | 7.4464 | 33.1299 | 20.2882
|  | 1794 | 7.4505 | 33.0934 | 20.2719
|  | 1793 | 7.5076 | 33.1014 | 20.3045
|  | 1792 | 7.4881 | 33.0617 | 20.2749
|  | 1791 | 7.4695 | 32.9386 | 20.2041
|  | 1790 | 7.516 | 32.9903 | 20.2531
|  | 1789 | 7.4902 | 32.983 | 20.2366
|  | 1788 | 7.5198 | 32.8053 | 20.1626
|  | 1787 | 7.5117 | 32.7994 | 20.1555
|  | 1786 | 7.4674 | 32.8534 | 20.1604
|  | 1785 | 7.4421 | 32.7107 | 20.0764
|  | 1784 | 7.4595 | 32.7663 | 20.1129
|  | 1783 | 7.488 | 32.6265 | 20.0573
|  | 1782 | 7.4302 | 32.46 | 19.9451
|  | 1781 | 7.4549 | 32.5282 | 19.9916
|  | 1780 | 7.436 | 32.4074 | 19.9217
|  | 1779 | 7.3955 | 32.3266 | 19.8611
|  | 1778 | 7.3905 | 32.2876 | 19.839
|  | 1777 | 7.4138 | 32.1938 | 19.8038
|  | 1776 | 7.3784 | 32.173 | 19.7757
|  | 1775 | 7.396 | 32.0647 | 19.7304
|  | 1774 | 7.3205 | 31.9403 | 19.6304
|  | 1773 | 7.4028 | 31.9281 | 19.6655
|  | 1772 | 7.3508 | 31.7936 | 19.5722
|  | 1771 | 7.2989 | 31.7144 | 19.5067
|  | 1770 | 7.2788 | 31.6449 | 19.4619
|  | 1769 | 7.2349 | 31.5904 | 19.4126
|  | 1768 | 7.2405 | 31.5377 | 19.3891
|  | 1767 | 7.215 | 31.414 | 19.3145
|  | 1766 | 7.2253 | 31.3753 | 19.3003
|  | 1765 | 7.1976 | 31.2734 | 19.2355
|  | 1764 | 7.1455 | 31.1063 | 19.1259
|  | 1763 | 7.1055 | 30.9856 | 19.0455
|  | 1762 | 7.1298 | 31.0691 | 19.0994
|  | 1761 | 7.0774 | 30.7689 | 18.9231
|  | 1760 | 7.0369 | 30.7116 | 18.8742
|  | 1759 | 7.0315 | 30.648 | 18.8398
|  | 1758 | 6.9979 | 30.5969 | 18.7974
|  | 1757 | 6.949 | 30.4687 | 18.7089
|  | 1756 | 6.9493 | 30.2983 | 18.6238
|  | 1755 | 6.8743 | 30.2532 | 18.5637
|  | 1754 | 6.8542 | 30.1682 | 18.5112
|  | 1753 | 6.8455 | 30.1067 | 18.4761
|  | 1752 | 6.8285 | 29.8863 | 18.3574
|  | 1751 | 6.7787 | 29.8078 | 18.2933
|  | 1750 | 6.7696 | 29.7197 | 18.2447
|  | 1749 | 6.6761 | 29.6231 | 18.1496
|  | 1748 | 6.6968 | 29.4695 | 18.0831
|  | 1747 | 6.6358 | 29.3406 | 17.9882
|  | 1746 | 6.6094 | 29.2972 | 17.9533
|  | 1745 | 6.5373 | 29.1053 | 17.8213
|  | 1744 | 6.5268 | 29.0456 | 17.7862
|  | 1743 | 6.4959 | 28.9287 | 17.7123
|  | 1742 | 6.4183 | 28.8332 | 17.6257
|  | 1741 | 6.4294 | 28.7741 | 17.6018
|  | 1740 | 6.3679 | 28.5247 | 17.4463
|  | 1739 | 6.3335 | 28.4461 | 17.3898
|  | 1738 | 6.2641 | 28.2912 | 17.2776
|  | 1737 | 6.2315 | 28.1753 | 17.2034
|  | 1736 | 6.1862 | 28.0804 | 17.1333
|  | 1735 | 6.1373 | 27.9557 | 17.0465
|  | 1734 | 6.1079 | 27.7867 | 16.9473
|  | 1733 | 6.0498 | 27.759 | 16.9044
|  | 1732 | 6.0187 | 27.5762 | 16.7975
|  | 1731 | 5.9829 | 27.5376 | 16.7602
|  | 1730 | 5.9213 | 27.3764 | 16.6488
|  | 1729 | 5.8815 | 27.1724 | 16.5269
|  | 1728 | 5.8316 | 27.0994 | 16.4655
|  | 1727 | 5.7573 | 26.9852 | 16.3713
|  | 1726 | 5.698 | 26.8614 | 16.2797
|  | 1725 | 5.6976 | 26.6702 | 16.1839
|  | 1724 | 5.5877 | 26.5817 | 16.0847
|  | 1723 | 5.5659 | 26.4399 | 16.0029
|  | 1722 | 5.5166 | 26.3375 | 15.9271
|  | 1721 | 5.4782 | 26.2326 | 15.8554
|  | 1720 | 5.4402 | 26.0732 | 15.7567
|  | 1719 | 5.3891 | 25.9769 | 15.683
|  | 1718 | 5.3489 | 25.9117 | 15.6303
|  | 1717 | 5.2838 | 25.761 | 15.5224
|  | 1716 | 5.2345 | 25.6608 | 15.4477
|  | 1715 | 5.2047 | 25.5063 | 15.3555
|  | 1714 | 5.1343 | 25.4381 | 15.2862
|  | 1713 | 5.1129 | 25.3269 | 15.2199
|  | 1712 | 5.0618 | 25.1625 | 15.1121
|  | 1711 | 4.9796 | 25.0849 | 15.0323
|  | 1710 | 4.9388 | 25.013 | 14.9759
|  | 1709 | 4.9295 | 24.8928 | 14.9111
|  | 1708 | 4.8548 | 24.766 | 14.8104
|  | 1707 | 4.7766 | 24.6627 | 14.7196
|  | 1706 | 4.7471 | 24.6353 | 14.6912
|  | 1705 | 4.7043 | 24.4791 | 14.5917
|  | 1704 | 4.6358 | 24.3488 | 14.4923
|  | 1703 | 4.6118 | 24.3387 | 14.4752
|  | 1702 | 4.5231 | 24.2189 | 14.371
|  | 1701 | 4.518 | 24.1477 | 14.3329
|  | 1700 | 4.4498 | 24.0883 | 14.2691
|  | 1699 | 4.4418 | 23.8758 | 14.1588
|  | 1698 | 4.3807 | 23.8945 | 14.1376
|  | 1697 | 4.3469 | 23.7678 | 14.0573
|  | 1696 | 4.2767 | 23.6305 | 13.9536
|  | 1695 | 4.2184 | 23.5972 | 13.9078
|  | 1694 | 4.1494 | 23.6092 | 13.8793
|  | 1693 | 4.1403 | 23.4418 | 13.7911
|  | 1692 | 4.0914 | 23.4125 | 13.7519
|  | 1691 | 4.0334 | 23.3857 | 13.7095
|  | 1690 | 4.0477 | 23.2846 | 13.6662
|  | 1689 | 3.9549 | 23.2297 | 13.5923
|  | 1688 | 3.9088 | 23.2013 | 13.5551
|  | 1687 | 3.8842 | 23.1574 | 13.5208
|  | 1686 | 3.8275 | 23.0806 | 13.454
|  | 1685 | 3.7946 | 23.0316 | 13.4131
|  | 1684 | 3.7645 | 22.9943 | 13.3794
|  | 1683 | 3.724 | 23.0353 | 13.3796
|  | 1682 | 3.6874 | 22.9263 | 13.3068
|  | 1681 | 3.6538 | 22.9023 | 13.2781
|  | 1680 | 3.5932 | 22.8953 | 13.2443
|  | 1679 | 3.5929 | 22.881 | 13.2369
|  | 1678 | 3.5294 | 22.8222 | 13.1758
|  | 1677 | 3.497 | 22.8164 | 13.1567
|  | 1676 | 3.5172 | 22.7855 | 13.1514
|  | 1675 | 3.5146 | 22.8419 | 13.1783
|  | 1674 | 3.4682 | 22.7574 | 13.1128
|  | 1673 | 3.3973 | 22.8223 | 13.1098
|  | 1672 | 3.3896 | 22.8036 | 13.0966
|  | 1671 | 3.3804 | 22.924 | 13.1522
|  | 1670 | 3.3484 | 22.8977 | 13.123
|  | 1669 | 3.3084 | 22.8755 | 13.0919
|  | 1668 | 3.2687 | 22.8807 | 13.0747
|  | 1667 | 3.2693 | 22.8549 | 13.0621
|  | 1666 | 3.225 | 22.86 | 13.0425
|  | 1665 | 3.2117 | 22.9752 | 13.0934
|  | 1664 | 3.1995 | 22.9276 | 13.0636
|  | 1663 | 3.1746 | 23.0127 | 13.0936
|  | 1662 | 3.2041 | 23.1561 | 13.1801
|  | 1661 | 3.1525 | 23.147 | 13.1497
|  | 1660 | 3.1794 | 23.1372 | 13.1583
|  | 1659 | 3.1388 | 23.2522 | 13.1955
|  | 1658 | 3.1545 | 23.2522 | 13.2034
|  | 1657 | 3.1359 | 23.3708 | 13.2534
|  | 1656 | 3.1454 | 23.4518 | 13.2986
|  | 1655 | 3.1277 | 23.4934 | 13.3106
|  | 1654 | 3.096 | 23.6057 | 13.3509
|  | 1653 | 3.1387 | 23.6624 | 13.4005
|  | 1652 | 3.1177 | 23.7213 | 13.4195
|  | 1651 | 3.1107 | 23.8839 | 13.4973
|  | 1650 | 3.1002 | 23.9176 | 13.5089
|  | 1649 | 3.1289 | 23.9928 | 13.5608
|  | 1648 | 3.1321 | 24.1081 | 13.6201
|  | 1647 | 3.1435 | 24.2088 | 13.6762
|  | 1646 | 3.1494 | 24.2565 | 13.703
|  | 1645 | 3.1832 | 24.3789 | 13.7811
|  | 1644 | 3.1574 | 24.5072 | 13.8323
|  | 1643 | 3.2079 | 24.5707 | 13.8893
|  | 1642 | 3.1703 | 24.7543 | 13.9623
|  | 1641 | 3.2008 | 24.8842 | 14.0425
|  | 1640 | 3.2567 | 25.0298 | 14.1432
|  | 1639 | 3.2384 | 25.1456 | 14.192
|  | 1638 | 3.2585 | 25.2527 | 14.2556
|  | 1637 | 3.2806 | 25.3911 | 14.3358
|  | 1636 | 3.3128 | 25.4982 | 14.4055
|  | 1635 | 3.3759 | 25.698 | 14.5369
|  | 1634 | 3.3676 | 25.8217 | 14.5947
|  | 1633 | 3.3873 | 25.9592 | 14.6732
|  | 1632 | 3.4143 | 26.1491 | 14.7817
|  | 1631 | 3.4841 | 26.2421 | 14.8631
|  | 1630 | 3.4755 | 26.3782 | 14.9269
|  | 1629 | 3.5322 | 26.5925 | 15.0623
|  | 1628 | 3.5435 | 26.687 | 15.1152
|  | 1627 | 3.605 | 26.827 | 15.216
|  | 1626 | 3.6034 | 26.9393 | 15.2714
|  | 1625 | 3.6973 | 27.0951 | 15.3962
|  | 1624 | 3.724 | 27.355 | 15.5395
|  | 1623 | 3.7483 | 27.4469 | 15.5976
|  | 1622 | 3.8348 | 27.6434 | 15.7391
|  | 1621 | 3.851 | 27.8259 | 15.8385
|  | 1620 | 3.8793 | 27.8891 | 15.8842
|  | 1619 | 3.9218 | 28.1305 | 16.0262
|  | 1618 | 3.9949 | 28.2443 | 16.1196
|  | 1617 | 4.0268 | 28.443 | 16.2349
|  | 1616 | 4.1071 | 28.5929 | 16.35
|  | 1615 | 4.1575 | 28.7663 | 16.4619
|  | 1614 | 4.2039 | 28.9585 | 16.5812
|  | 1613 | 4.2932 | 29.1058 | 16.6995
|  | 1612 | 4.3409 | 29.2433 | 16.7921
|  | 1611 | 4.3779 | 29.4223 | 16.9001
|  | 1610 | 4.4485 | 29.578 | 17.0133
|  | 1609 | 4.4782 | 29.7708 | 17.1245
|  | 1608 | 4.58 | 29.9833 | 17.2816
|  | 1607 | 4.6489 | 30.096 | 17.3725
|  | 1606 | 4.6769 | 30.2244 | 17.4507
|  | 1605 | 4.7439 | 30.4297 | 17.5868
|  | 1604 | 4.8101 | 30.5508 | 17.6804
|  | 1603 | 4.8809 | 30.7808 | 17.8308
|  | 1602 | 4.9337 | 30.9075 | 17.9206
|  | 1601 | 5.0266 | 31.1018 | 18.0642
|  | 1600 | 5.0969 | 31.2519 | 18.1744
|  | 1599 | 5.179 | 31.3749 | 18.2769
|  | 1598 | 5.2075 | 31.591 | 18.3993
|  | 1597 | 5.2825 | 31.7364 | 18.5095
|  | 1596 | 5.3681 | 31.9003 | 18.6342
|  | 1595 | 5.4625 | 32.0245 | 18.7435
|  | 1594 | 5.4984 | 32.1796 | 18.839
|  | 1593 | 5.552 | 32.3539 | 18.953
|  | 1592 | 5.6319 | 32.5042 | 19.0681
|  | 1591 | 5.7114 | 32.6492 | 19.1803
|  | 1590 | 5.7854 | 32.8338 | 19.3096
|  | 1589 | 5.8842 | 32.9781 | 19.4312
|  | 1588 | 5.9269 | 33.0349 | 19.4809
|  | 1587 | 6.039 | 33.2164 | 19.6277
|  | 1586 | 6.0706 | 33.373 | 19.7218
|  | 1585 | 6.1363 | 33.5365 | 19.8364
|  | 1584 | 6.2316 | 33.6307 | 19.9311
|  | 1583 | 6.3026 | 33.7891 | 20.0459
|  | 1582 | 6.3741 | 33.9262 | 20.1502
|  | 1581 | 6.455 | 34.0192 | 20.2371
|  | 1580 | 6.5076 | 34.205 | 20.3563
|  | 1579 | 6.5988 | 34.3013 | 20.4501
|  | 1578 | 6.6414 | 34.408 | 20.5247
|  | 1577 | 6.733 | 34.5107 | 20.6219
|  | 1576 | 6.8288 | 34.6313 | 20.73
|  | 1575 | 6.8875 | 34.7405 | 20.814
|  | 1574 | 6.9348 | 34.8871 | 20.911
|  | 1573 | 7.0179 | 35.0039 | 21.0109
|  | 1572 | 7.0635 | 35.0978 | 21.0806
|  | 1571 | 7.1636 | 35.2189 | 21.1912
|  | 1570 | 7.249 | 35.2316 | 21.2403
|  | 1569 | 7.2798 | 35.3606 | 21.3202
|  | 1568 | 7.3651 | 35.4721 | 21.4186
|  | 1567 | 7.4689 | 35.486 | 21.4775
|  | 1566 | 7.4931 | 35.6469 | 21.57
|  | 1565 | 7.5607 | 35.6769 | 21.6188
|  | 1564 | 7.6224 | 35.7628 | 21.6926
|  | 1563 | 7.7013 | 35.8265 | 21.7639
|  | 1562 | 7.7645 | 35.8896 | 21.8271
|  | 1561 | 7.8181 | 35.9771 | 21.8976
|  | 1560 | 7.8687 | 36.0828 | 21.9758
|  | 1559 | 7.9509 | 36.1233 | 22.0371
|  | 1558 | 8.0133 | 36.1368 | 22.0751
|  | 1557 | 8.0776 | 36.2451 | 22.1613
|  | 1556 | 8.1259 | 36.2314 | 22.1787
|  | 1555 | 8.1654 | 36.2663 | 22.2158
|  | 1554 | 8.2127 | 36.3194 | 22.266
|  | 1553 | 8.2611 | 36.4018 | 22.3315
|  | 1552 | 8.2959 | 36.4042 | 22.3501
|  | 1551 | 8.378 | 36.4229 | 22.4005
|  | 1550 | 8.4225 | 36.5033 | 22.4629
|  | 1549 | 8.4909 | 36.4294 | 22.4601
|  | 1548 | 8.535 | 36.5009 | 22.5179
|  | 1547 | 8.5874 | 36.4832 | 22.5353
|  | 1546 | 8.6176 | 36.5142 | 22.5659
|  | 1545 | 8.6625 | 36.4914 | 22.577
|  | 1544 | 8.693 | 36.5247 | 22.6089
|  | 1543 | 8.756 | 36.5452 | 22.6506
|  | 1542 | 8.7345 | 36.5166 | 22.6255
|  | 1541 | 8.7898 | 36.4901 | 22.64
|  | 1540 | 8.8365 | 36.4934 | 22.6649
|  | 1539 | 8.8573 | 36.5003 | 22.6788
|  | 1538 | 8.8781 | 36.3989 | 22.6385
|  | 1537 | 8.9032 | 36.45 | 22.6766
|  | 1536 | 8.9402 | 36.3683 | 22.6543
|  | 1535 | 8.9574 | 36.3539 | 22.6556
|  | 1534 | 8.9965 | 36.3202 | 22.6583
|  | 1533 | 9.0157 | 36.2702 | 22.6429
|  | 1532 | 9.0211 | 36.2242 | 22.6227
|  | 1531 | 9.0578 | 36.1509 | 22.6043
|  | 1530 | 9.0441 | 36.1329 | 22.5885
|  | 1529 | 9.0795 | 36.0373 | 22.5584
|  | 1528 | 9.0691 | 36.0165 | 22.5428
|  | 1527 | 9.0941 | 35.95 | 22.522
|  | 1526 | 9.1116 | 35.9248 | 22.5182
|  | 1525 | 9.125 | 35.8459 | 22.4855
|  | 1524 | 9.1114 | 35.684 | 22.3977
|  | 1523 | 9.1082 | 35.672 | 22.3901
|  | 1522 | 9.1147 | 35.5413 | 22.328
|  | 1521 | 9.0737 | 35.4482 | 22.261
|  | 1520 | 9.135 | 35.3728 | 22.2539
|  | 1519 | 9.1141 | 35.2921 | 22.2031
|  | 1518 | 9.099 | 35.1606 | 22.1298
|  | 1517 | 9.0913 | 35.0513 | 22.0713
|  | 1516 | 9.0774 | 34.9634 | 22.0204
|  | 1515 | 9.0507 | 34.8921 | 21.9714
|  | 1514 | 9.0532 | 34.7677 | 21.9105
|  | 1513 | 9.01 | 34.5924 | 21.8012
|  | 1512 | 8.994 | 34.5367 | 21.7654
|  | 1511 | 8.9879 | 34.4018 | 21.6948
|  | 1510 | 8.9474 | 34.3005 | 21.624
|  | 1509 | 8.9339 | 34.1402 | 21.5371
|  | 1508 | 8.9216 | 34.0076 | 21.4646
|  | 1507 | 8.8555 | 33.8693 | 21.3624
|  | 1506 | 8.8291 | 33.7649 | 21.297
|  | 1505 | 8.7989 | 33.6121 | 21.2055
|  | 1504 | 8.7702 | 33.4638 | 21.117
|  | 1503 | 8.752 | 33.3244 | 21.0382
|  | 1502 | 8.6912 | 33.1945 | 20.9429
|  | 1501 | 8.6431 | 32.987 | 20.815
|  | 1500 | 8.6368 | 32.8715 | 20.7542
|  | 1499 | 8.5629 | 32.7185 | 20.6407
|  | 1498 | 8.5259 | 32.6005 | 20.5632
|  | 1497 | 8.4764 | 32.4191 | 20.4478
|  | 1496 | 8.4302 | 32.2551 | 20.3427
|  | 1495 | 8.3699 | 32.0916 | 20.2307
|  | 1494 | 8.3375 | 31.9033 | 20.1204
|  | 1493 | 8.2588 | 31.7874 | 20.0231
|  | 1492 | 8.2201 | 31.6352 | 19.9276
|  | 1491 | 8.1679 | 31.5002 | 19.8341
|  | 1490 | 8.0862 | 31.3407 | 19.7135
|  | 1489 | 8.0378 | 31.1381 | 19.588
|  | 1488 | 7.9619 | 31.006 | 19.484
|  | 1487 | 7.9195 | 30.798 | 19.3587
|  | 1486 | 7.8602 | 30.6526 | 19.2564
|  | 1485 | 7.8175 | 30.4815 | 19.1495
|  | 1484 | 7.7347 | 30.3631 | 19.0489
|  | 1483 | 7.6754 | 30.1964 | 18.9359
|  | 1482 | 7.5923 | 30.0348 | 18.8136
|  | 1481 | 7.5321 | 29.8927 | 18.7124
|  | 1480 | 7.4879 | 29.6997 | 18.5938
|  | 1479 | 7.4027 | 29.5336 | 18.4681
|  | 1478 | 7.3166 | 29.4406 | 18.3786
|  | 1477 | 7.2607 | 29.2388 | 18.2497
|  | 1476 | 7.2124 | 29.1681 | 18.1902
|  | 1475 | 7.1035 | 29.0144 | 18.0589
|  | 1474 | 7.0466 | 28.8661 | 17.9563
|  | 1473 | 6.9613 | 28.6961 | 17.8287
|  | 1472 | 6.9221 | 28.5638 | 17.7429
|  | 1471 | 6.8349 | 28.4682 | 17.6516
|  | 1470 | 6.7484 | 28.3353 | 17.5418
|  | 1469 | 6.6901 | 28.2316 | 17.4609
|  | 1468 | 6.6195 | 28.134 | 17.3767
|  | 1467 | 6.5513 | 27.9788 | 17.265
|  | 1466 | 6.4753 | 27.9115 | 17.1934
|  | 1465 | 6.3991 | 27.7988 | 17.0989
|  | 1464 | 6.3365 | 27.72 | 17.0283
|  | 1463 | 6.2722 | 27.6493 | 16.9607
|  | 1462 | 6.2008 | 27.5046 | 16.8527
|  | 1461 | 6.1259 | 27.4758 | 16.8009
|  | 1460 | 6.0642 | 27.4006 | 16.7324
|  | 1459 | 6 | 27.2955 | 16.6478
|  | 1458 | 5.9406 | 27.2332 | 16.5869
|  | 1457 | 5.8653 | 27.1764 | 16.5209
|  | 1456 | 5.8061 | 27.1739 | 16.49
|  | 1455 | 5.7494 | 27.087 | 16.4182
|  | 1454 | 5.6961 | 27.057 | 16.3766
|  | 1453 | 5.6105 | 27.0774 | 16.344
|  | 1452 | 5.5708 | 27.0479 | 16.3093
|  | 1451 | 5.5203 | 27.1015 | 16.3109
|  | 1450 | 5.4662 | 27.0859 | 16.2761
|  | 1449 | 5.417 | 27.0968 | 16.2569
|  | 1448 | 5.3537 | 27.1068 | 16.2302
|  | 1447 | 5.3108 | 27.1009 | 16.2058
|  | 1446 | 5.2791 | 27.2084 | 16.2438
|  | 1445 | 5.2443 | 27.2262 | 16.2352
|  | 1444 | 5.2007 | 27.2834 | 16.2421
|  | 1443 | 5.1437 | 27.3793 | 16.2615
|  | 1442 | 5.1109 | 27.4087 | 16.2598
|  | 1441 | 5.0902 | 27.5181 | 16.3041
|  | 1440 | 5.0816 | 27.5951 | 16.3383
|  | 1439 | 5.0151 | 27.7205 | 16.3678
|  | 1438 | 4.9915 | 27.7888 | 16.3901
|  | 1437 | 5.0016 | 27.9263 | 16.464
|  | 1436 | 4.9832 | 28.0563 | 16.5197
|  | 1435 | 4.9451 | 28.1673 | 16.5562
|  | 1434 | 4.9534 | 28.2967 | 16.625
|  | 1433 | 4.933 | 28.478 | 16.7055
|  | 1432 | 4.9138 | 28.6353 | 16.7746
|  | 1431 | 4.9219 | 28.8095 | 16.8657
|  | 1430 | 4.9622 | 28.9463 | 16.9543
|  | 1429 | 4.9286 | 29.1672 | 17.0479
|  | 1428 | 4.9505 | 29.3497 | 17.1501
|  | 1427 | 4.9341 | 29.5391 | 17.2366
|  | 1426 | 5.0053 | 29.7396 | 17.3724
|  | 1425 | 5.0011 | 29.976 | 17.4885
|  | 1424 | 5.0225 | 30.1877 | 17.6051
|  | 1423 | 5.0547 | 30.4462 | 17.7504
|  | 1422 | 5.0609 | 30.6543 | 17.8576
|  | 1421 | 5.129 | 30.8701 | 17.9995
|  | 1420 | 5.1422 | 31.1496 | 18.1459
|  | 1419 | 5.1732 | 31.3258 | 18.2495
|  | 1418 | 5.2474 | 31.5519 | 18.3997
|  | 1417 | 5.2964 | 31.8905 | 18.5934
|  | 1416 | 5.3357 | 32.1421 | 18.7389
|  | 1415 | 5.3858 | 32.4024 | 18.8941
|  | 1414 | 5.4666 | 32.6214 | 19.044
|  | 1413 | 5.5086 | 32.9372 | 19.2229
|  | 1412 | 5.5899 | 33.1447 | 19.3673
|  | 1411 | 5.6298 | 33.4186 | 19.5242
|  | 1410 | 5.727 | 33.7568 | 19.7419
|  | 1409 | 5.7952 | 33.9829 | 19.8891
|  | 1408 | 5.8704 | 34.2102 | 20.0403
|  | 1407 | 5.9599 | 34.5406 | 20.2503
|  | 1406 | 6.0133 | 34.8095 | 20.4114
|  | 1405 | 6.1284 | 35.1192 | 20.6238
|  | 1404 | 6.245 | 35.3888 | 20.8169
|  | 1403 | 6.3098 | 35.612 | 20.9609
|  | 1402 | 6.3773 | 35.9115 | 21.1444
|  | 1401 | 6.4778 | 36.1012 | 21.2895
|  | 1400 | 6.5845 | 36.4373 | 21.5109
|  | 1399 | 6.7214 | 36.6744 | 21.6979
|  | 1398 | 6.7776 | 36.9778 | 21.8777
|  | 1397 | 6.9282 | 37.2373 | 22.0828
|  | 1396 | 6.9958 | 37.4693 | 22.2326
|  | 1395 | 7.1243 | 37.7235 | 22.4239
|  | 1394 | 7.2512 | 37.9715 | 22.6113
|  | 1393 | 7.33 | 38.2155 | 22.7728
|  | 1392 | 7.4657 | 38.5036 | 22.9846
|  | 1391 | 7.5935 | 38.7369 | 23.1652
|  | 1390 | 7.7327 | 38.9442 | 23.3384
|  | 1389 | 7.8313 | 39.2091 | 23.5202
|  | 1388 | 7.9416 | 39.4622 | 23.7019
|  | 1387 | 8.0863 | 39.6852 | 23.8858
|  | 1386 | 8.2134 | 39.9673 | 24.0904
|  | 1385 | 8.3891 | 40.2106 | 24.2999
|  | 1384 | 8.5506 | 40.5024 | 24.5265
|  | 1383 | 8.6984 | 40.7994 | 24.7489
|  | 1382 | 8.934 | 41.1697 | 25.0519
|  | 1381 | 9.1176 | 41.5234 | 25.3205
|  | 1380 | 9.2815 | 41.8551 | 25.5683
|  | 1379 | 9.5133 | 42.3139 | 25.9136
|  | 1378 | 9.74 | 42.7039 | 26.2219
|  | 1377 | 9.9515 | 43.0339 | 26.4927
|  | 1376 | 10.1576 | 43.4565 | 26.807
|  | 1375 | 10.385 | 43.8249 | 27.1049
|  | 1374 | 10.6288 | 44.1951 | 27.4119
|  | 1373 | 10.8635 | 44.5496 | 27.7065
|  | 1372 | 11.1157 | 44.9153 | 28.0155
|  | 1371 | 11.2689 | 45.2699 | 28.2694
|  | 1370 | 11.528 | 45.562 | 28.545
|  | 1369 | 11.6782 | 45.7947 | 28.7365
|  | 1368 | 11.9009 | 46.0885 | 28.9947
|  | 1367 | 12.1183 | 46.2965 | 29.2074
|  | 1366 | 12.2493 | 46.5326 | 29.391
|  | 1365 | 12.4557 | 46.7273 | 29.5915
|  | 1364 | 12.6408 | 46.9221 | 29.7815
|  | 1363 | 12.8036 | 47.1567 | 29.9802
|  | 1362 | 12.9295 | 47.3223 | 30.1259
|  | 1361 | 13.1704 | 47.469 | 30.3197
|  | 1360 | 13.3561 | 47.6615 | 30.5088
|  | 1359 | 13.4925 | 47.8121 | 30.6523
|  | 1358 | 13.6379 | 47.982 | 30.8099
|  | 1357 | 13.8023 | 48.0372 | 30.9198
|  | 1356 | 13.9764 | 48.21 | 31.0932
|  | 1355 | 14.1259 | 48.2954 | 31.2106
|  | 1354 | 14.2687 | 48.3937 | 31.3312
|  | 1353 | 14.463 | 48.5074 | 31.4852
|  | 1352 | 14.6047 | 48.6392 | 31.622
|  | 1351 | 14.7094 | 48.7012 | 31.7053
|  | 1350 | 14.8625 | 48.7618 | 31.8122
|  | 1349 | 14.994 | 48.8912 | 31.9426
|  | 1348 | 15.1295 | 48.9896 | 32.0595
|  | 1347 | 15.2557 | 48.99 | 32.1229
|  | 1346 | 15.3877 | 49.0941 | 32.2409
|  | 1345 | 15.5142 | 49.1465 | 32.3304
|  | 1344 | 15.6275 | 49.0988 | 32.3631
|  | 1343 | 15.7459 | 49.1574 | 32.4516
|  | 1342 | 15.887 | 49.2002 | 32.5436
|  | 1341 | 15.9625 | 49.1789 | 32.5707
|  | 1340 | 16.0913 | 49.2519 | 32.6716
|  | 1339 | 16.1677 | 49.2538 | 32.7107
|  | 1338 | 16.2902 | 49.2213 | 32.7557
|  | 1337 | 16.3542 | 49.2038 | 32.779
|  | 1336 | 16.4781 | 49.2038 | 32.8409
|  | 1335 | 16.5637 | 49.0932 | 32.8284
|  | 1334 | 16.6474 | 49.099 | 32.8732
|  | 1333 | 16.7177 | 49.0485 | 32.8831
|  | 1332 | 16.7894 | 49.0032 | 32.8963
|  | 1331 | 16.8235 | 48.9067 | 32.8651
|  | 1330 | 16.8915 | 48.8524 | 32.8719
|  | 1329 | 16.9593 | 48.7518 | 32.8556
|  | 1328 | 17.0093 | 48.6743 | 32.8418
|  | 1327 | 17.0475 | 48.6086 | 32.828
|  | 1326 | 17.1006 | 48.4561 | 32.7783
|  | 1325 | 17.1079 | 48.3685 | 32.7382
|  | 1324 | 17.1592 | 48.21 | 32.6846
|  | 1323 | 17.1935 | 48.105 | 32.6493
|  | 1322 | 17.2107 | 47.9422 | 32.5765
|  | 1321 | 17.2281 | 47.8246 | 32.5263
|  | 1320 | 17.2221 | 47.6493 | 32.4357
|  | 1319 | 17.2423 | 47.4671 | 32.3547
|  | 1318 | 17.2142 | 47.3017 | 32.258
|  | 1317 | 17.2342 | 47.1248 | 32.1795
|  | 1316 | 17.2089 | 46.9182 | 32.0635
|  | 1315 | 17.2164 | 46.6947 | 31.9556
|  | 1314 | 17.1733 | 46.5195 | 31.8464
|  | 1313 | 17.1281 | 46.3 | 31.714
|  | 1312 | 17.1074 | 46.1083 | 31.6079
|  | 1311 | 17.0664 | 45.8725 | 31.4695
|  | 1310 | 17.0274 | 45.6019 | 31.3147
|  | 1309 | 16.9603 | 45.3433 | 31.1518
|  | 1308 | 16.9295 | 45.0761 | 31.0028
|  | 1307 | 16.8459 | 44.84 | 30.8429
|  | 1306 | 16.7761 | 44.6235 | 30.6998
|  | 1305 | 16.7206 | 44.3392 | 30.5299
|  | 1304 | 16.6222 | 44.0656 | 30.3439
|  | 1303 | 16.5454 | 43.7679 | 30.1567
|  | 1302 | 16.4505 | 43.4396 | 29.9451
|  | 1301 | 16.3497 | 43.1461 | 29.7479
|  | 1300 | 16.2679 | 42.8368 | 29.5523
|  | 1299 | 16.1696 | 42.5512 | 29.3604
|  | 1298 | 16.0656 | 42.2866 | 29.1761
|  | 1297 | 15.9609 | 41.9393 | 28.9501
|  | 1296 | 15.8218 | 41.5992 | 28.7105
|  | 1295 | 15.693 | 41.2443 | 28.4686
|  | 1294 | 15.5692 | 40.9633 | 28.2662
|  | 1293 | 15.447 | 40.6377 | 28.0424
|  | 1292 | 15.303 | 40.2997 | 27.8013
|  | 1291 | 15.1647 | 39.9507 | 27.5577
|  | 1290 | 15.013 | 39.5912 | 27.3021
|  | 1289 | 14.8666 | 39.2632 | 27.0649
|  | 1288 | 14.7489 | 38.9278 | 26.8384
|  | 1287 | 14.5581 | 38.606 | 26.5821
|  | 1286 | 14.4417 | 38.244 | 26.3429
|  | 1285 | 14.2598 | 37.9445 | 26.1022
|  | 1284 | 14.1086 | 37.5949 | 25.8517
|  | 1283 | 13.9498 | 37.2426 | 25.5962
|  | 1282 | 13.7617 | 36.9588 | 25.3603
|  | 1281 | 13.5939 | 36.6047 | 25.0993
|  | 1280 | 13.4282 | 36.3302 | 24.8792
|  | 1279 | 13.2493 | 36.0159 | 24.6326
|  | 1278 | 13.0602 | 35.7039 | 24.382
|  | 1277 | 12.903 | 35.4052 | 24.1541
|  | 1276 | 12.7229 | 35.0976 | 23.9102
|  | 1275 | 12.5248 | 34.8622 | 23.6935
|  | 1274 | 12.3747 | 34.6021 | 23.4884
|  | 1273 | 12.1805 | 34.3308 | 23.2556
|  | 1272 | 11.9934 | 34.1018 | 23.0476
|  | 1271 | 11.8043 | 33.8846 | 22.8445
|  | 1270 | 11.612 | 33.6269 | 22.6195
|  | 1269 | 11.4261 | 33.428 | 22.4271
|  | 1268 | 11.3122 | 33.2429 | 22.2776
|  | 1267 | 11.1156 | 33.106 | 22.1108
|  | 1266 | 10.9157 | 32.9382 | 21.9269
|  | 1265 | 10.7858 | 32.8081 | 21.7969
|  | 1264 | 10.5911 | 32.6504 | 21.6208
|  | 1263 | 10.4364 | 32.5635 | 21.5
|  | 1262 | 10.2676 | 32.4654 | 21.3665
|  | 1261 | 10.1166 | 32.4213 | 21.2689
|  | 1260 | 9.9798 | 32.3607 | 21.1702
|  | 1259 | 9.833 | 32.3367 | 21.0849
|  | 1258 | 9.6797 | 32.3679 | 21.0238
|  | 1257 | 9.518 | 32.3332 | 20.9256
|  | 1256 | 9.3968 | 32.4036 | 20.9002
|  | 1255 | 9.2604 | 32.4371 | 20.8487
|  | 1254 | 9.1297 | 32.4814 | 20.8055
|  | 1253 | 9.0526 | 32.6157 | 20.8341
|  | 1252 | 8.9335 | 32.7526 | 20.8431
|  | 1251 | 8.7902 | 32.8592 | 20.8247
|  | 1250 | 8.7015 | 33.0491 | 20.8753
|  | 1249 | 8.6226 | 33.223 | 20.9228
|  | 1248 | 8.4825 | 33.4419 | 20.9622
|  | 1247 | 8.4728 | 33.6726 | 21.0727
|  | 1246 | 8.4211 | 33.9548 | 21.1879
|  | 1245 | 8.3687 | 34.1992 | 21.2839
|  | 1244 | 8.3201 | 34.5282 | 21.4241
|  | 1243 | 8.2206 | 34.7584 | 21.4895
|  | 1242 | 8.2268 | 35.0808 | 21.6538
|  | 1241 | 8.1946 | 35.4598 | 21.8272
|  | 1240 | 8.2252 | 35.7868 | 22.006
|  | 1239 | 8.2127 | 36.2068 | 22.2098
|  | 1238 | 8.2369 | 36.6105 | 22.4237
|  | 1237 | 8.263 | 36.9816 | 22.6223
|  | 1236 | 8.2862 | 37.3901 | 22.8382
|  | 1235 | 8.335 | 37.858 | 23.0965
|  | 1234 | 8.4323 | 38.2836 | 23.358
|  | 1233 | 8.4803 | 38.6834 | 23.5818
|  | 1232 | 8.5173 | 39.1322 | 23.8248
|  | 1231 | 8.6217 | 39.6143 | 24.118
|  | 1230 | 8.6794 | 40.0672 | 24.3733
|  | 1229 | 8.8209 | 40.547 | 24.6839
|  | 1228 | 8.9295 | 40.976 | 24.9528
|  | 1227 | 9.0947 | 41.4415 | 25.2681
|  | 1226 | 9.189 | 41.9601 | 25.5745
|  | 1225 | 9.2758 | 42.4317 | 25.8538
|  | 1224 | 9.4951 | 42.9308 | 26.213
|  | 1223 | 9.6632 | 43.3777 | 26.5204
|  | 1222 | 9.8212 | 43.849 | 26.8351
|  | 1221 | 9.9287 | 44.2933 | 27.111
|  | 1220 | 10.1918 | 44.7674 | 27.4796
|  | 1219 | 10.3808 | 45.2685 | 27.8247
|  | 1218 | 10.5526 | 45.751 | 28.1518
|  | 1217 | 10.7896 | 46.1542 | 28.4719
|  | 1216 | 11.0189 | 46.6128 | 28.8159
|  | 1215 | 11.2271 | 47.0492 | 29.1382
|  | 1214 | 11.4567 | 47.5033 | 29.48
|  | 1213 | 11.7047 | 47.9767 | 29.8407
|  | 1212 | 11.9717 | 48.3639 | 30.1678
|  | 1211 | 12.2275 | 48.8066 | 30.5171
|  | 1210 | 12.4824 | 49.1637 | 30.823
|  | 1209 | 12.7559 | 49.6171 | 31.1865
|  | 1208 | 12.996 | 50.0139 | 31.505
|  | 1207 | 13.2912 | 50.4109 | 31.851
|  | 1206 | 13.529 | 50.7903 | 32.1596
|  | 1205 | 13.8308 | 51.1689 | 32.4998
|  | 1204 | 14.1139 | 51.5679 | 32.8409
|  | 1203 | 14.388 | 51.8921 | 33.14
|  | 1202 | 14.6743 | 52.2148 | 33.4446
|  | 1201 | 14.9285 | 52.5959 | 33.7622
|  | 1200 | 15.3261 | 52.9 | 34.113
|  | 1199 | 15.5457 | 53.2098 | 34.3777
|  | 1198 | 15.8648 | 53.5143 | 34.6896
|  | 1197 | 16.1582 | 53.7905 | 34.9743
|  | 1196 | 16.4645 | 54.0827 | 35.2736
|  | 1195 | 16.7274 | 54.3215 | 35.5245
|  | 1194 | 17.0695 | 54.6178 | 35.8437
|  | 1193 | 17.3503 | 54.8495 | 36.0999
|  | 1192 | 17.6 | 55.1142 | 36.3571
|  | 1191 | 17.8844 | 55.312 | 36.5982
|  | 1190 | 18.2057 | 55.5603 | 36.883
|  | 1189 | 18.4581 | 55.7105 | 37.0843
|  | 1188 | 18.7411 | 55.9465 | 37.3438
|  | 1187 | 19.0232 | 56.0887 | 37.5559
|  | 1186 | 19.2749 | 56.3285 | 37.8017
|  | 1185 | 19.5297 | 56.4369 | 37.9833
|  | 1184 | 19.8047 | 56.6189 | 38.2118
|  | 1183 | 20.0228 | 56.7075 | 38.3651
|  | 1182 | 20.3157 | 56.8591 | 38.5874
|  | 1181 | 20.5755 | 56.9836 | 38.7795
|  | 1180 | 20.777 | 57.0674 | 38.9222
|  | 1179 | 21.052 | 57.1474 | 39.0997
|  | 1178 | 21.274 | 57.1944 | 39.2342
|  | 1177 | 21.5145 | 57.3 | 39.4073
|  | 1176 | 21.7183 | 57.3139 | 39.5161
|  | 1175 | 21.906 | 57.3672 | 39.6366
|  | 1174 | 22.1606 | 57.4163 | 39.7884
|  | 1173 | 22.2994 | 57.4321 | 39.8658
|  | 1172 | 22.5079 | 57.4673 | 39.9876
|  | 1171 | 22.6737 | 57.437 | 40.0554
|  | 1170 | 22.8142 | 57.4688 | 40.1415
|  | 1169 | 22.9853 | 57.3736 | 40.1794
|  | 1168 | 23.1299 | 57.3448 | 40.2373
|  | 1167 | 23.2656 | 57.2449 | 40.2553
|  | 1166 | 23.424 | 57.243 | 40.3335
|  | 1165 | 23.5358 | 57.1751 | 40.3555
|  | 1164 | 23.672 | 57.0876 | 40.3798
|  | 1163 | 23.7839 | 56.9983 | 40.3911
|  | 1162 | 23.8939 | 56.8875 | 40.3907
|  | 1161 | 24.0064 | 56.7987 | 40.4025
|  | 1160 | 24.0472 | 56.6604 | 40.3538
|  | 1159 | 24.1591 | 56.5485 | 40.3538
|  | 1158 | 24.203 | 56.3887 | 40.2959
|  | 1157 | 24.2133 | 56.2605 | 40.2369
|  | 1156 | 24.2787 | 56.1001 | 40.1894
|  | 1155 | 24.3449 | 55.8929 | 40.1189
|  | 1154 | 24.3306 | 55.6851 | 40.0079
|  | 1153 | 24.3289 | 55.5322 | 39.9306
|  | 1152 | 24.3845 | 55.3374 | 39.861
|  | 1151 | 24.4147 | 55.1469 | 39.7808
|  | 1150 | 24.3878 | 54.909 | 39.6484
|  | 1149 | 24.37 | 54.6746 | 39.5223
|  | 1148 | 24.3073 | 54.4406 | 39.3739
|  | 1147 | 24.2935 | 54.1921 | 39.2428
|  | 1146 | 24.24 | 53.9969 | 39.1185
|  | 1145 | 24.1779 | 53.735 | 38.9565
|  | 1144 | 24.0983 | 53.4615 | 38.7799
|  | 1143 | 24.0551 | 53.1795 | 38.6173
|  | 1142 | 23.9572 | 52.9047 | 38.4309
|  | 1141 | 23.8789 | 52.6893 | 38.2841
|  | 1140 | 23.7644 | 52.3516 | 38.058
|  | 1139 | 23.6586 | 52.0612 | 37.8599
|  | 1138 | 23.5882 | 51.8667 | 37.7274
|  | 1137 | 23.4021 | 51.5479 | 37.475
|  | 1136 | 23.2532 | 51.2112 | 37.2322
|  | 1135 | 23.1419 | 50.9526 | 37.0473
|  | 1134 | 23.0539 | 50.6574 | 36.8557
|  | 1133 | 22.8777 | 50.3492 | 36.6135
|  | 1132 | 22.7614 | 50.0614 | 36.4114
|  | 1131 | 22.5943 | 49.8276 | 36.2109
|  | 1130 | 22.4417 | 49.5201 | 35.9809
|  | 1129 | 22.2629 | 49.2396 | 35.7512
|  | 1128 | 22.0453 | 48.9846 | 35.5149
|  | 1127 | 21.9297 | 48.692 | 35.3108
|  | 1126 | 21.7084 | 48.4494 | 35.0789
|  | 1125 | 21.5198 | 48.2189 | 34.8693
|  | 1124 | 21.4023 | 47.996 | 34.6992
|  | 1123 | 21.2168 | 47.7586 | 34.4877
|  | 1122 | 20.9718 | 47.4967 | 34.2343
|  | 1121 | 20.8288 | 47.3471 | 34.088
|  | 1120 | 20.6301 | 47.1104 | 33.8703
|  | 1119 | 20.4295 | 46.9239 | 33.6767
|  | 1118 | 20.2125 | 46.7928 | 33.5027
|  | 1117 | 19.9694 | 46.6585 | 33.314
|  | 1116 | 19.8256 | 46.4894 | 33.1575
|  | 1115 | 19.6833 | 46.3632 | 33.0232
|  | 1114 | 19.4391 | 46.2462 | 32.8426
|  | 1113 | 19.3117 | 46.1829 | 32.7473
|  | 1112 | 19.0704 | 46.0934 | 32.5819
|  | 1111 | 18.907 | 45.9573 | 32.4321
|  | 1110 | 18.7206 | 45.9803 | 32.3505
|  | 1109 | 18.5945 | 45.971 | 32.2827
|  | 1108 | 18.3955 | 45.9914 | 32.1935
|  | 1107 | 18.2588 | 45.9043 | 32.0815
|  | 1106 | 18.1157 | 45.97 | 32.0428
|  | 1105 | 17.9231 | 46.0158 | 31.9694
|  | 1104 | 17.8243 | 46.0792 | 31.9517
|  | 1103 | 17.7469 | 46.0899 | 31.9184
|  | 1102 | 17.5937 | 46.1868 | 31.8902
|  | 1101 | 17.4761 | 46.3054 | 31.8907
|  | 1100 | 17.4085 | 46.421 | 31.9147
|  | 1099 | 17.2528 | 46.5638 | 31.9083
|  | 1098 | 17.1471 | 46.6849 | 31.916
|  | 1097 | 17.0884 | 46.9128 | 32.0006
|  | 1096 | 17.0114 | 47.0484 | 32.0299
|  | 1095 | 16.9694 | 47.2429 | 32.1062
|  | 1094 | 16.9319 | 47.4055 | 32.1687
|  | 1093 | 16.9133 | 47.6336 | 32.2734
|  | 1092 | 16.8671 | 47.8084 | 32.3377
|  | 1091 | 16.8759 | 48.0019 | 32.4389
|  | 1090 | 16.8261 | 48.2448 | 32.5355
|  | 1089 | 16.9117 | 48.477 | 32.6943
|  | 1088 | 16.939 | 48.7089 | 32.8239
|  | 1087 | 16.9295 | 48.8885 | 32.909
|  | 1086 | 16.9379 | 49.182 | 33.06
|  | 1085 | 16.9925 | 49.3957 | 33.1941
|  | 1084 | 17.0369 | 49.6232 | 33.33
|  | 1083 | 17.1443 | 49.8625 | 33.5034
|  | 1082 | 17.1459 | 50.1007 | 33.6233
|  | 1081 | 17.3145 | 50.3032 | 33.8089
|  | 1080 | 17.4246 | 50.4752 | 33.9499
|  | 1079 | 17.5323 | 50.799 | 34.1657
|  | 1078 | 17.5819 | 50.9566 | 34.2693
|  | 1077 | 17.7198 | 51.1597 | 34.4397
|  | 1076 | 17.8375 | 51.3221 | 34.5798
|  | 1075 | 17.9506 | 51.5848 | 34.7677
|  | 1074 | 18.181 | 51.7614 | 34.9712
|  | 1073 | 18.3511 | 51.9347 | 35.1429
|  | 1072 | 18.3942 | 52.1095 | 35.2518
|  | 1071 | 18.5516 | 52.3155 | 35.4336
|  | 1070 | 18.7386 | 52.4334 | 35.586
|  | 1069 | 18.905 | 52.5679 | 35.7365
|  | 1068 | 19.0932 | 52.6573 | 35.8752
|  | 1067 | 19.1958 | 52.8677 | 36.0317
|  | 1066 | 19.3861 | 52.921 | 36.1536
|  | 1065 | 19.5616 | 52.9506 | 36.2561
|  | 1064 | 19.6558 | 53.0897 | 36.3728
|  | 1063 | 19.9166 | 53.1523 | 36.5344
|  | 1062 | 20.0629 | 53.1725 | 36.6177
|  | 1061 | 20.2308 | 53.2932 | 36.762
|  | 1060 | 20.4027 | 53.3153 | 36.859
|  | 1059 | 20.5629 | 53.2853 | 36.9241
|  | 1058 | 20.6896 | 53.3295 | 37.0096
|  | 1057 | 20.8145 | 53.3179 | 37.0662
|  | 1056 | 20.9777 | 53.2119 | 37.0948
|  | 1055 | 21.1716 | 53.2815 | 37.2265
|  | 1054 | 21.2778 | 53.1709 | 37.2243
|  | 1053 | 21.3862 | 53.0605 | 37.2234
|  | 1052 | 21.4767 | 53.0404 | 37.2586
|  | 1051 | 21.4892 | 52.9817 | 37.2354
|  | 1050 | 21.7965 | 52.8427 | 37.3196
|  | 1049 | 21.3049 | 53.1549 | 37.2299
|  | 1048 | 21.3948 | 53.0077 | 37.2012
|  | 1047 | 21.4715 | 52.8367 | 37.1541
|  | 1046 | 21.5413 | 52.6762 | 37.1087
|  | 1045 | 21.5967 | 52.4961 | 37.0464
|  | 1044 | 21.6457 | 52.3022 | 36.9739
|  | 1043 | 21.6845 | 52.1126 | 36.8985
|  | 1042 | 21.7154 | 51.8988 | 36.8071
|  | 1041 | 21.7314 | 51.6693 | 36.7004
|  | 1040 | 21.7419 | 51.46 | 36.601
|  | 1039 | 21.7395 | 51.227 | 36.4832
|  | 1038 | 21.7264 | 51.0034 | 36.3649
|  | 1037 | 21.7057 | 50.7745 | 36.2401
|  | 1036 | 21.672 | 50.5335 | 36.1027
|  | 1035 | 21.6262 | 50.2861 | 35.9562
|  | 1034 | 21.5696 | 50.0442 | 35.8069
|  | 1033 | 21.5093 | 49.8153 | 35.6623
|  | 1032 | 21.4352 | 49.5918 | 35.5135
|  | 1031 | 21.3501 | 49.3649 | 35.3575
|  | 1030 | 21.263 | 49.1535 | 35.2082
|  | 1029 | 21.1531 | 48.9353 | 35.0442
|  | 1028 | 21.0409 | 48.7388 | 34.8898
|  | 1027 | 20.9282 | 48.5587 | 34.7434
|  | 1026 | 20.802 | 48.3943 | 34.5981
|  | 1025 | 20.669 | 48.2396 | 34.4543
|  | 1024 | 20.5386 | 48.116 | 34.3273
|  | 1023 | 20.3888 | 47.9905 | 34.1897
|  | 1022 | 20.2342 | 47.906 | 34.0701
|  | 1021 | 20.0859 | 47.838 | 33.9619
|  | 1020 | 19.9323 | 47.7997 | 33.866
|  | 1019 | 19.7743 | 47.7852 | 33.7797
|  | 1018 | 19.6198 | 47.8018 | 33.7108
|  | 1017 | 19.4587 | 47.8398 | 33.6492
|  | 1016 | 19.2928 | 47.9252 | 33.609
|  | 1015 | 19.1256 | 48.0354 | 33.5805
|  | 1014 | 18.98 | 48.1666 | 33.5733
|  | 1013 | 18.828 | 48.3351 | 33.5815
|  | 1012 | 18.6808 | 48.5405 | 33.6107
|  | 1011 | 18.5466 | 48.7612 | 33.6539
|  | 1010 | 18.4072 | 49.0339 | 33.7206
|  | 1009 | 18.2818 | 49.343 | 33.8124
|  | 1008 | 18.1708 | 49.6642 | 33.9175
|  | 1007 | 18.0658 | 50.0085 | 34.0371
|  | 1006 | 17.9749 | 50.4001 | 34.1875
|  | 1005 | 17.8994 | 50.7837 | 34.3415
|  | 1004 | 17.8349 | 51.2277 | 34.5313
|  | 1003 | 17.7848 | 51.7045 | 34.7447
|  | 1002 | 17.7564 | 52.1631 | 34.9598
|  | 1001 | 17.7439 | 52.6556 | 35.1998
|  | 1000 | 17.7498 | 53.1517 | 35.4507
|  | 999 | 17.7755 | 53.6639 | 35.7197
|  | 998 | 17.822 | 54.2041 | 36.0131
|  | 997 | 17.8907 | 54.7573 | 36.324
|  | 996 | 17.9821 | 55.332 | 36.6571
|  | 995 | 18.087 | 55.8499 | 36.9684
|  | 994 | 18.2178 | 56.4109 | 37.3143
|  | 993 | 18.3747 | 56.9669 | 37.6708
|  | 992 | 18.5509 | 57.5098 | 38.0303
|  | 991 | 18.7552 | 58.0882 | 38.4217
|  | 990 | 18.9905 | 58.6493 | 38.8199
|  | 989 | 19.2304 | 59.1729 | 39.2016
|  | 988 | 19.495 | 59.7001 | 39.5976
|  | 987 | 19.7916 | 60.2306 | 40.0111
|  | 986 | 20.0898 | 60.7125 | 40.4011
|  | 985 | 20.4327 | 61.2237 | 40.8282
|  | 984 | 20.8024 | 61.7357 | 41.269
|  | 983 | 21.1613 | 62.1846 | 41.6729
|  | 982 | 21.548 | 62.628 | 42.088
|  | 981 | 21.9443 | 63.0503 | 42.4973
|  | 980 | 22.3597 | 63.4604 | 42.9101
|  | 979 | 22.7795 | 63.8544 | 43.317
|  | 978 | 23.2446 | 64.239 | 43.7418
|  | 977 | 23.7119 | 64.6019 | 44.1569
|  | 976 | 24.1539 | 64.9136 | 44.5338
|  | 975 | 24.6214 | 65.2164 | 44.9189
|  | 974 | 25.1062 | 65.5031 | 45.3047
|  | 973 | 25.5626 | 65.7581 | 45.6604
|  | 972 | 26.069 | 66.0038 | 46.0364
|  | 971 | 26.5668 | 66.2168 | 46.3918
|  | 970 | 27.0428 | 66.4083 | 46.7256
|  | 969 | 27.5158 | 66.5658 | 47.0408
|  | 968 | 28.006 | 66.7043 | 47.3551
|  | 967 | 28.4583 | 66.8141 | 47.6362
|  | 966 | 28.9393 | 66.9034 | 47.9214
|  | 965 | 29.426 | 66.9621 | 48.194
|  | 964 | 29.8653 | 67.0018 | 48.4335
|  | 963 | 30.3059 | 67.0061 | 48.656
|  | 962 | 30.724 | 66.9827 | 48.8534
|  | 961 | 31.1356 | 66.9317 | 49.0337
|  | 960 | 31.5311 | 66.8568 | 49.194
|  | 959 | 31.9285 | 66.749 | 49.3388
|  | 958 | 32.312 | 66.6049 | 49.4584
|  | 957 | 32.6386 | 66.4379 | 49.5383
|  | 956 | 32.9652 | 66.2337 | 49.5995
|  | 955 | 33.2668 | 66.0136 | 49.6402
|  | 954 | 33.5441 | 65.7483 | 49.6462
|  | 953 | 33.8175 | 65.4325 | 49.625
|  | 952 | 34.0572 | 65.0976 | 49.5774
|  | 951 | 34.2693 | 64.7423 | 49.5058
|  | 950 | 34.4533 | 64.3442 | 49.3987
|  | 949 | 34.6128 | 63.91 | 49.2614
|  | 948 | 34.7441 | 63.4598 | 49.1019
|  | 947 | 34.8611 | 62.9419 | 48.9015
|  | 946 | 34.9445 | 62.3822 | 48.6633
|  | 945 | 34.9952 | 61.8113 | 48.4032
|  | 944 | 35.0159 | 61.2006 | 48.1082
|  | 943 | 35.0117 | 60.5796 | 47.7956
|  | 942 | 34.9812 | 59.899 | 47.4401
|  | 941 | 34.9204 | 59.2092 | 47.0648
|  | 940 | 34.8233 | 58.4582 | 46.6408
|  | 939 | 34.7001 | 57.6818 | 46.1909
|  | 938 | 34.5542 | 56.9459 | 45.7501
|  | 937 | 34.3707 | 56.1582 | 45.2645
|  | 936 | 34.1536 | 55.366 | 44.7598
|  | 935 | 33.9173 | 54.5806 | 44.249
|  | 934 | 33.6302 | 53.7476 | 43.6889
|  | 933 | 33.3083 | 52.9236 | 43.1159
|  | 932 | 32.9725 | 52.152 | 42.5623
|  | 931 | 32.6067 | 51.4072 | 42.0069
|  | 930 | 32.2093 | 50.6914 | 41.4503
|  | 929 | 31.8041 | 50.0354 | 40.9198
|  | 928 | 31.3395 | 49.4078 | 40.3737
|  | 927 | 30.8309 | 48.8334 | 39.8322
|  | 926 | 30.3298 | 48.3655 | 39.3476
|  | 925 | 29.8039 | 47.9802 | 38.892
|  | 924 | 29.2639 | 47.7018 | 38.4829
|  | 923 | 28.6825 | 47.5111 | 38.0968
|  | 922 | 28.109 | 47.4381 | 37.7735
|  | 921 | 27.4903 | 47.4857 | 37.488
|  | 920 | 26.8356 | 47.6644 | 37.25
|  | 919 | 26.2564 | 47.9415 | 37.099
|  | 918 | 25.629 | 48.3577 | 36.9934
|  | 917 | 24.9909 | 48.8885 | 36.9397
|  | 916 | 24.3921 | 49.5091 | 36.9506
|  | 915 | 23.755 | 50.2913 | 37.0231
|  | 914 | 23.1273 | 51.179 | 37.1531
|  | 913 | 22.5555 | 52.1009 | 37.3282
|  | 912 | 22.0043 | 53.1024 | 37.5534
|  | 911 | 21.472 | 54.1999 | 37.8359
|  | 910 | 20.9962 | 55.3019 | 38.1491
|  | 909 | 20.5338 | 56.4987 | 38.5162
|  | 908 | 20.1063 | 57.7756 | 38.9409
|  | 907 | 19.757 | 58.9958 | 39.3764
|  | 906 | 19.4582 | 60.2202 | 39.8392
|  | 905 | 19.225 | 61.4459 | 40.3354
|  | 904 | 19.0562 | 62.6957 | 40.876
|  | 903 | 18.9559 | 63.8789 | 41.4174
|  | 902 | 18.9206 | 65.1085 | 42.0146
|  | 901 | 18.982 | 66.3272 | 42.6546
|  | 900 | 19.1063 | 67.3724 | 43.2393
|  | 899 | 19.3193 | 68.4707 | 43.895
|  | 898 | 19.6145 | 69.5091 | 44.5618
|  | 897 | 19.9755 | 70.4662 | 45.2209
|  | 896 | 20.4446 | 71.4534 | 45.949
|  | 895 | 20.9974 | 72.366 | 46.6817
|  | 894 | 21.5979 | 73.2214 | 47.4097
|  | 893 | 22.2693 | 73.9986 | 48.134
|  | 892 | 23.0249 | 74.7624 | 48.8937
|  | 891 | 23.8159 | 75.4603 | 49.6381
|  | 890 | 24.7047 | 76.1393 | 50.422
|  | 889 | 25.6695 | 76.7948 | 51.2322
|  | 888 | 26.6409 | 77.3676 | 52.0042
|  | 887 | 27.6477 | 77.9073 | 52.7775
|  | 886 | 28.6937 | 78.3989 | 53.5463
|  | 885 | 29.7727 | 78.8676 | 54.3201
|  | 884 | 30.8445 | 79.2881 | 55.0663
|  | 883 | 32.0101 | 79.6861 | 55.8481
|  | 882 | 33.1996 | 80.0658 | 56.6327
|  | 881 | 34.2686 | 80.378 | 57.3233
|  | 880 | 35.4091 | 80.6681 | 58.0386
|  | 879 | 36.545 | 80.9307 | 58.7379
|  | 878 | 37.6152 | 81.1366 | 59.3759
|  | 877 | 38.7686 | 81.3421 | 60.0553
|  | 876 | 39.8824 | 81.5066 | 60.6945
|  | 875 | 40.9131 | 81.641 | 61.277
|  | 874 | 41.9296 | 81.7417 | 61.8357
|  | 873 | 42.9148 | 81.8258 | 62.3703
|  | 872 | 43.8414 | 81.8615 | 62.8515
|  | 871 | 44.7859 | 81.8893 | 63.3376
|  | 870 | 45.7085 | 81.8448 | 63.7767
|  | 869 | 46.5445 | 81.8184 | 64.1815
|  | 868 | 47.3403 | 81.7429 | 64.5416
|  | 867 | 48.0597 | 81.6378 | 64.8487
|  | 866 | 48.8022 | 81.4975 | 65.1499
|  | 865 | 49.4709 | 81.327 | 65.3989
|  | 864 | 50.1199 | 81.1213 | 65.6206
|  | 863 | 50.7113 | 80.8658 | 65.7885
|  | 862 | 51.2381 | 80.5863 | 65.9122
|  | 861 | 51.7362 | 80.2867 | 66.0115
|  | 860 | 52.1556 | 79.9325 | 66.044
|  | 859 | 52.5607 | 79.542 | 66.0513
|  | 858 | 52.9041 | 79.0743 | 65.9892
|  | 857 | 53.2289 | 78.5631 | 65.896
|  | 856 | 53.4809 | 78.0339 | 65.7574
|  | 855 | 53.6804 | 77.4481 | 65.5642
|  | 854 | 53.8406 | 76.7992 | 65.3199
|  | 853 | 53.9512 | 76.1482 | 65.0497
|  | 852 | 54.0068 | 75.381 | 64.6939
|  | 851 | 54.0286 | 74.5594 | 64.294
|  | 850 | 54.0174 | 73.675 | 63.8462
|  | 849 | 53.9226 | 72.7959 | 63.3592
|  | 848 | 53.7831 | 71.8368 | 62.8099
|  | 847 | 53.6169 | 70.8046 | 62.2107
|  | 846 | 53.3914 | 69.7871 | 61.5893
|  | 845 | 53.1136 | 68.6583 | 60.8859
|  | 844 | 52.7535 | 67.466 | 60.1098
|  | 843 | 52.356 | 66.3899 | 59.3729
|  | 842 | 51.9508 | 65.2439 | 58.5973
|  | 841 | 51.4621 | 64.1183 | 57.7902
|  | 840 | 50.9571 | 63.0667 | 57.0119
|  | 839 | 50.345 | 62.0108 | 56.1779
|  | 838 | 49.6991 | 61.0301 | 55.3646
|  | 837 | 49.0307 | 60.2022 | 54.6164
|  | 836 | 48.3413 | 59.524 | 53.9327
|  | 835 | 47.5641 | 58.9594 | 53.2617
|  | 834 | 46.764 | 58.5844 | 52.6742
|  | 833 | 45.8895 | 58.3865 | 52.138
|  | 832 | 44.9819 | 58.3903 | 51.6861
|  | 831 | 44.0757 | 58.5888 | 51.3322
|  | 830 | 43.1701 | 58.9844 | 51.0772
|  | 829 | 42.2554 | 59.5548 | 50.9051
|  | 828 | 41.2637 | 60.3125 | 50.7881
|  | 827 | 40.3389 | 61.1827 | 50.7608
|  | 826 | 39.3723 | 62.2378 | 50.8051
|  | 825 | 38.3374 | 63.4631 | 50.9002
|  | 824 | 37.4761 | 64.6104 | 51.0433
|  | 823 | 36.6232 | 65.8954 | 51.2593
|  | 822 | 35.7748 | 67.1969 | 51.4858
|  | 821 | 35.0736 | 68.4964 | 51.785
|  | 820 | 34.3781 | 69.8489 | 52.1135
|  | 819 | 33.7517 | 71.1642 | 52.458
|  | 818 | 33.2613 | 72.4272 | 52.8443
|  | 817 | 32.9155 | 73.5953 | 53.2554
|  | 816 | 32.5877 | 74.7299 | 53.6588
|  | 815 | 32.4001 | 75.7955 | 54.0978
|  | 814 | 32.3715 | 76.8264 | 54.599
|  | 813 | 32.5345 | 77.8081 | 55.1713
|  | 812 | 32.76 | 78.7132 | 55.7366
|  | 811 | 33.1077 | 79.5013 | 56.3045
|  | 810 | 33.5984 | 80.2432 | 56.9208
|  | 809 | 34.2716 | 80.9566 | 57.6141
|  | 808 | 34.8759 | 81.565 | 58.2205
|  | 807 | 35.7752 | 82.1642 | 58.9697
|  | 806 | 36.7138 | 82.7406 | 59.7272
|  | 805 | 37.6466 | 83.184 | 60.4153
|  | 804 | 38.7743 | 83.6254 | 61.1999
|  | 803 | 39.8771 | 84.0053 | 61.9412
|  | 802 | 41.001 | 84.3425 | 62.6717
|  | 801 | 42.3329 | 84.6419 | 63.4874
|  | 800 | 43.5184 | 84.907 | 64.2127
|  | 799 | 44.8149 | 85.133 | 64.9739
|  | 798 | 46.036 | 85.3215 | 65.6787
|  | 797 | 47.239 | 85.4611 | 66.35
|  | 796 | 48.4603 | 85.5762 | 67.0182
|  | 795 | 49.704 | 85.6541 | 67.679
|  | 794 | 50.8304 | 85.6995 | 68.2649
|  | 793 | 52.0213 | 85.7188 | 68.8701
|  | 792 | 53.0049 | 85.7015 | 69.3532
|  | 791 | 54.0393 | 85.6416 | 69.8405
|  | 790 | 55.0412 | 85.5657 | 70.3035
|  | 789 | 55.916 | 85.4528 | 70.6844
|  | 788 | 56.8006 | 85.2895 | 71.0451
|  | 787 | 57.6434 | 85.0777 | 71.3605
|  | 786 | 58.3888 | 84.8683 | 71.6286
|  | 785 | 59.1319 | 84.6062 | 71.8691
|  | 784 | 59.6888 | 84.3252 | 72.007
|  | 783 | 60.2342 | 84.0084 | 72.1213
|  | 782 | 60.797 | 83.6411 | 72.2191
|  | 781 | 61.247 | 83.2322 | 72.2396
|  | 780 | 61.6035 | 82.8038 | 72.2037
|  | 779 | 61.9341 | 82.3619 | 72.148
|  | 778 | 62.2993 | 81.8566 | 72.0779
|  | 777 | 62.4574 | 81.3866 | 71.922
|  | 776 | 62.659 | 80.8669 | 71.763
|  | 775 | 62.6922 | 80.3313 | 71.5117
|  | 774 | 62.7308 | 79.7599 | 71.2453
|  | 773 | 62.8467 | 79.2531 | 71.0499
|  | 772 | 62.7783 | 78.7364 | 70.7574
|  | 771 | 62.6686 | 78.2857 | 70.4772
|  | 770 | 62.5609 | 77.8839 | 70.2224
|  | 769 | 62.3461 | 77.5054 | 69.9257
|  | 768 | 62.1671 | 77.2388 | 69.703
|  | 767 | 61.9074 | 77.0616 | 69.4845
|  | 766 | 61.4885 | 76.9843 | 69.2364
|  | 765 | 61.0846 | 77.0437 | 69.0641
|  | 764 | 60.7347 | 77.1998 | 68.9672
|  | 763 | 60.2736 | 77.481 | 68.8773
|  | 762 | 59.8097 | 77.8977 | 68.8537
|  | 761 | 59.3049 | 78.3956 | 68.8503
|  | 760 | 58.8436 | 78.9645 | 68.904
|  | 759 | 58.3139 | 79.6466 | 68.9802
|  | 758 | 57.8126 | 80.3834 | 69.098
|  | 757 | 57.2893 | 81.1788 | 69.234
|  | 756 | 56.7844 | 82.0443 | 69.4143
|  | 755 | 56.2303 | 82.9129 | 69.5716
|  | 754 | 55.7264 | 83.7344 | 69.7304
|  | 753 | 55.3132 | 84.5548 | 69.934
|  | 752 | 54.9263 | 85.3935 | 70.1599
|  | 751 | 54.5889 | 86.1496 | 70.3693
|  | 750 | 54.2956 | 86.9213 | 70.6084
|  | 749 | 54.0651 | 87.6775 | 70.8713
|  | 748 | 54.0605 | 88.2999 | 71.1802
|  | 747 | 54.0288 | 88.9543 | 71.4915
|  | 746 | 54.1788 | 89.5238 | 71.8513
|  | 745 | 54.3527 | 90.0392 | 72.196
|  | 744 | 54.7318 | 90.5541 | 72.643
|  | 743 | 55.1042 | 91.0204 | 73.0623
|  | 742 | 55.7519 | 91.4678 | 73.6098
|  | 741 | 56.2837 | 91.8299 | 74.0568
|  | 740 | 57.032 | 92.1963 | 74.6142
|  | 739 | 57.8405 | 92.5081 | 75.1743
|  | 738 | 58.6773 | 92.8175 | 75.7474
|  | 737 | 59.6944 | 93.1053 | 76.3999
|  | 736 | 60.71 | 93.3457 | 77.0278
|  | 735 | 61.7432 | 93.5808 | 77.662
|  | 734 | 62.796 | 93.7971 | 78.2966
|  | 733 | 63.8641 | 93.9668 | 78.9155
|  | 732 | 64.9519 | 94.1669 | 79.5594
|  | 731 | 66.1348 | 94.3396 | 80.2372
|  | 730 | 67.1805 | 94.4856 | 80.8331
|  | 729 | 68.1781 | 94.5972 | 81.3876
|  | 728 | 69.2321 | 94.7188 | 81.9755
|  | 727 | 70.2212 | 94.8081 | 82.5147
|  | 726 | 71.2186 | 94.9391 | 83.0788
|  | 725 | 72.1983 | 95.0276 | 83.6129
|  | 724 | 73.1237 | 95.1022 | 84.1129
|  | 723 | 73.9198 | 95.1705 | 84.5451
|  | 722 | 74.6706 | 95.2272 | 84.9489
|  | 721 | 75.4244 | 95.2947 | 85.3595
|  | 720 | 76.2388 | 95.3504 | 85.7946
|  | 719 | 77.1595 | 95.5859 | 86.3727
|  | 718 | 77.7779 | 95.6078 | 86.6928
|  | 717 | 78.377 | 95.6999 | 87.0385
|  | 716 | 78.9099 | 95.6693 | 87.2896
|  | 715 | 79.404 | 95.6818 | 87.5429
|  | 714 | 79.8762 | 95.7387 | 87.8075
|  | 713 | 80.3072 | 95.737 | 88.0221
|  | 712 | 80.7272 | 95.7274 | 88.2273
|  | 711 | 81.0994 | 95.827 | 88.4632
|  | 710 | 81.4211 | 95.7714 | 88.5962
|  | 709 | 81.741 | 95.8089 | 88.775
|  | 708 | 82.0215 | 95.8135 | 88.9175
|  | 707 | 82.2856 | 95.8378 | 89.0617
|  | 706 | 82.5225 | 95.8075 | 89.165
|  | 705 | 82.7183 | 95.8498 | 89.2841
|  | 704 | 82.9223 | 95.8755 | 89.3989
|  | 703 | 83.0942 | 95.8683 | 89.4812
|  | 702 | 83.2655 | 95.8701 | 89.5678
|  | 701 | 83.3981 | 95.8906 | 89.6443
|  | 700 | 83.5135 | 95.8901 | 89.7018
|  | 699 | 83.6319 | 95.8989 | 89.7654
|  | 698 | 83.7124 | 95.9294 | 89.8209
|  | 697 | 83.7873 | 95.943 | 89.8651
|  | 696 | 83.8601 | 95.9524 | 89.9062
|  | 695 | 83.9168 | 95.9309 | 89.9239
|  | 694 | 83.9737 | 96.0323 | 90.003
|  | 693 | 84.0214 | 96.1019 | 90.0617
|  | 692 | 84.0589 | 96.1183 | 90.0886
|  | 691 | 84.0873 | 96.0922 | 90.0898
|  | 690 | 84.1123 | 96.1396 | 90.126
|  | 689 | 84.1357 | 96.1988 | 90.1672
|  | 688 | 84.1539 | 96.2652 | 90.2095
|  | 687 | 84.1671 | 96.2973 | 90.2322
|  | 686 | 84.1829 | 96.3458 | 90.2644
|  | 685 | 84.1967 | 96.4218 | 90.3092
|  | 684 | 84.2081 | 96.4394 | 90.3238
|  | 683 | 84.2199 | 96.5984 | 90.4092
|  | 682 | 84.2435 | 96.5779 | 90.4107
|  | 681 | 84.2628 | 96.607 | 90.4349
|  | 680 | 84.2721 | 96.6696 | 90.4709
|  | 679 | 84.2978 | 96.7069 | 90.5024
|  | 678 | 84.3135 | 96.7834 | 90.5484
|  | 677 | 84.3399 | 96.833 | 90.5864
|  | 676 | 84.3705 | 96.9133 | 90.6419
|  | 675 | 84.3976 | 96.933 | 90.6653
|  | 674 | 84.4234 | 96.9555 | 90.6895
|  | 673 | 84.4578 | 97.0731 | 90.7654
|  | 672 | 84.488 | 97.1141 | 90.8011
|  | 671 | 84.5121 | 97.1257 | 90.8189
|  | 670 | 84.5513 | 97.1935 | 90.8724
|  | 669 | 84.5845 | 97.2239 | 90.9042
|  | 668 | 84.6207 | 97.2808 | 90.9507
|  | 667 | 84.6444 | 97.3091 | 90.9767
|  | 666 | 84.6783 | 97.3018 | 90.99
|  | 665 | 84.703 | 97.3499 | 91.0264
|  | 664 | 84.7283 | 97.3805 | 91.0544
|  | 663 | 84.7477 | 97.4097 | 91.0787
|  | 662 | 84.76 | 97.49 | 91.125
|  | 661 | 84.774 | 97.4792 | 91.1266
|  | 660 | 84.7781 | 97.5686 | 91.1734
|  | 659 | 84.7905 | 97.5682 | 91.1794
|  | 658 | 84.7841 | 97.6014 | 91.1928
|  | 657 | 84.7798 | 97.6275 | 91.2036
|  | 656 | 84.7562 | 97.6969 | 91.2266
|  | 655 | 84.7472 | 97.6991 | 91.2231
|  | 654 | 84.71 | 97.7368 | 91.2234
|  | 653 | 84.6919 | 97.7486 | 91.2202
|  | 652 | 84.642 | 97.785 | 91.2135
|  | 651 | 84.5998 | 97.8135 | 91.2066
|  | 650 | 84.5537 | 97.8556 | 91.2047
|  | 649 | 84.4954 | 97.9114 | 91.2034
|  | 648 | 84.4296 | 97.8605 | 91.145
|  | 647 | 84.3785 | 97.9356 | 91.1571
|  | 646 | 84.3035 | 97.9574 | 91.1304
|  | 645 | 84.2389 | 98.0115 | 91.1252
|  | 644 | 84.1598 | 98.0715 | 91.1156
|  | 643 | 84.0947 | 98.0857 | 91.0902
|  | 642 | 84.0183 | 98.1625 | 91.0904
|  | 641 | 83.9426 | 98.1653 | 91.054
|  | 640 | 83.8695 | 98.2399 | 91.0547
|  | 639 | 83.8063 | 98.279 | 91.0426
|  | 638 | 83.7463 | 98.3223 | 91.0343
|  | 637 | 83.6822 | 98.3535 | 91.0178
|  | 636 | 83.6326 | 98.378 | 91.0053
|  | 635 | 83.5877 | 98.4237 | 91.0057
|  | 634 | 83.5492 | 98.4552 | 91.0022
|  | 633 | 83.5255 | 98.4748 | 91.0002
|  | 632 | 83.5074 | 98.5436 | 91.0255
|  | 631 | 83.4926 | 98.5473 | 91.02
|  | 630 | 83.5103 | 98.577 | 91.0436
|  | 629 | 83.526 | 98.6596 | 91.0928
|  | 628 | 83.5454 | 98.6744 | 91.1099
|  | 627 | 83.584 | 98.6723 | 91.1282
|  | 626 | 83.6244 | 98.7254 | 91.1749
|  | 625 | 83.6867 | 98.6801 | 91.1834
|  | 624 | 83.7642 | 98.7512 | 91.2577
|  | 623 | 83.8244 | 98.7391 | 91.2818
|  | 622 | 83.9122 | 98.7772 | 91.3447
|  | 621 | 84.0054 | 98.7719 | 91.3887
|  | 620 | 84.0905 | 98.8458 | 91.4682
|  | 619 | 84.1879 | 98.8035 | 91.4957
|  | 618 | 84.2916 | 98.8569 | 91.5742
|  | 617 | 84.3788 | 98.801 | 91.5899
|  | 616 | 84.4971 | 98.818 | 91.6575
|  | 615 | 84.5913 | 98.7846 | 91.6879
|  | 614 | 84.684 | 98.826 | 91.755
|  | 613 | 84.7764 | 98.8241 | 91.8002
|  | 612 | 84.8677 | 98.8003 | 91.834
|  | 611 | 84.9586 | 98.794 | 91.8763
|  | 610 | 85.0213 | 98.7697 | 91.8955
|  | 609 | 85.0955 | 98.7385 | 91.917
|  | 608 | 85.1669 | 98.7617 | 91.9643
|  | 607 | 85.2046 | 98.7136 | 91.9591
|  | 606 | 85.2619 | 98.7352 | 91.9985
|  | 605 | 85.2959 | 98.6631 | 91.9795
|  | 604 | 85.3266 | 98.6465 | 91.9865
|  | 603 | 85.3414 | 98.6088 | 91.9751
|  | 602 | 85.3483 | 98.5526 | 91.9504
|  | 601 | 85.3487 | 98.5177 | 91.9332
|  | 600 | 85.3293 | 98.4966 | 91.9129
|  | 599 | 85.2976 | 98.4493 | 91.8734
|  | 598 | 85.2497 | 98.4346 | 91.8421
|  | 597 | 85.2179 | 98.3402 | 91.7791
|  | 596 | 85.149 | 98.3078 | 91.7284
|  | 595 | 85.0758 | 98.2207 | 91.6482
|  | 594 | 84.9956 | 98.1275 | 91.5616
|  | 593 | 84.9137 | 98.0658 | 91.4897
|  | 592 | 84.8092 | 97.9976 | 91.4034
|  | 591 | 84.6945 | 97.8939 | 91.2942
|  | 590 | 84.5777 | 97.8192 | 91.1984
|  | 589 | 84.4545 | 97.7555 | 91.105
|  | 588 | 84.3313 | 97.6869 | 91.0091
|  | 587 | 84.2034 | 97.5445 | 90.874
|  | 586 | 84.0641 | 97.4913 | 90.7777
|  | 585 | 83.9179 | 97.3787 | 90.6483
|  | 584 | 83.775 | 97.3027 | 90.5388
|  | 583 | 83.6221 | 97.2154 | 90.4188
|  | 582 | 83.4786 | 97.1396 | 90.3091
|  | 581 | 83.3402 | 97.0558 | 90.198
|  | 580 | 83.192 | 97.0411 | 90.1166
|  | 579 | 83.0733 | 97.0137 | 90.0435
|  | 578 | 82.9331 | 97.0102 | 89.9716
|  | 577 | 82.8106 | 96.9348 | 89.8727
|  | 576 | 82.7118 | 96.987 | 89.8494
|  | 575 | 82.6125 | 97.0038 | 89.8081
|  | 574 | 82.5173 | 97.0613 | 89.7893
|  | 573 | 82.4466 | 97.1619 | 89.8043
|  | 572 | 82.3725 | 97.2231 | 89.7978
|  | 571 | 82.3389 | 97.2427 | 89.7908
|  | 570 | 82.3109 | 97.4012 | 89.856
|  | 569 | 82.2962 | 97.4752 | 89.8857
|  | 568 | 82.2971 | 97.5866 | 89.9419
|  | 567 | 82.3286 | 97.7264 | 90.0275
|  | 566 | 82.351 | 97.8173 | 90.0842
|  | 565 | 82.417 | 97.9295 | 90.1733
|  | 564 | 82.5124 | 98.0478 | 90.2801
|  | 563 | 82.5901 | 98.1329 | 90.3615
|  | 562 | 82.7127 | 98.1644 | 90.4385
|  | 561 | 82.8235 | 98.2088 | 90.5162
|  | 560 | 82.942 | 98.2875 | 90.6147
|  | 559 | 83.0946 | 98.4318 | 90.7632
|  | 558 | 83.2662 | 98.4729 | 90.8696
|  | 557 | 83.4137 | 98.5239 | 90.9688
|  | 556 | 83.5849 | 98.5401 | 91.0625
|  | 555 | 83.7526 | 98.5734 | 91.163
|  | 554 | 83.9257 | 98.6513 | 91.2885
|  | 553 | 84.0963 | 98.6309 | 91.3636
|  | 552 | 84.2526 | 98.6722 | 91.4624
|  | 551 | 84.4044 | 98.7136 | 91.559
|  | 550 | 84.5643 | 98.706 | 91.6351
|  | 549 | 84.7196 | 98.7017 | 91.7107
|  | 548 | 84.8415 | 98.7267 | 91.7841
|  | 547 | 84.9565 | 98.6951 | 91.8258
|  | 546 | 85.0779 | 98.7275 | 91.9027
|  | 545 | 85.1971 | 98.6583 | 91.9277
|  | 544 | 85.2752 | 98.7006 | 91.9879
|  | 543 | 85.3696 | 98.6317 | 92.0006
|  | 542 | 85.4287 | 98.5827 | 92.0057
|  | 541 | 85.4905 | 98.5879 | 92.0392
|  | 540 | 85.5326 | 98.4765 | 92.0045
|  | 539 | 85.5523 | 98.4386 | 91.9955
|  | 538 | 85.5606 | 98.4266 | 91.9936
|  | 537 | 85.5689 | 98.2733 | 91.9211
|  | 536 | 85.5366 | 98.2597 | 91.8981
|  | 535 | 85.5234 | 98.1719 | 91.8476
|  | 534 | 85.4921 | 98.0554 | 91.7738
|  | 533 | 85.4359 | 97.93 | 91.683
|  | 532 | 85.3568 | 97.8619 | 91.6093
|  | 531 | 85.2897 | 97.748 | 91.5189
|  | 530 | 85.2146 | 97.6038 | 91.4092
|  | 529 | 85.1048 | 97.4852 | 91.295
|  | 528 | 85.0077 | 97.3805 | 91.1941
|  | 527 | 84.883 | 97.3082 | 91.0956
|  | 526 | 84.7429 | 97.2021 | 90.9725
|  | 525 | 84.6103 | 97.1168 | 90.8636
|  | 524 | 84.4649 | 97.021 | 90.743
|  | 523 | 84.2921 | 97.0693 | 90.6807
|  | 522 | 84.1195 | 97.0821 | 90.6008
|  | 521 | 83.9642 | 97.0583 | 90.5112
|  | 520 | 83.7591 | 97.0555 | 90.4073
|  | 519 | 83.5736 | 97.1408 | 90.3572
|  | 518 | 83.377 | 97.1261 | 90.2516
|  | 517 | 83.1706 | 97.2024 | 90.1865
|  | 516 | 82.9781 | 97.2072 | 90.0926
|  | 515 | 82.7824 | 97.2761 | 90.0292
|  | 514 | 82.5668 | 97.3251 | 89.9459
|  | 513 | 82.369 | 97.3432 | 89.8561
|  | 512 | 82.1908 | 97.2898 | 89.7403
|  | 511 | 82.0042 | 97.2752 | 89.6397
|  | 510 | 81.8627 | 97.2677 | 89.5652
|  | 509 | 81.7043 | 97.2244 | 89.4644
|  | 508 | 81.5764 | 97.192 | 89.3842
|  | 507 | 81.4585 | 97.0992 | 89.2789
|  | 506 | 81.3886 | 97.0437 | 89.2162
|  | 505 | 81.3226 | 96.9932 | 89.1579
|  | 504 | 81.3064 | 96.8447 | 89.0755
|  | 503 | 81.2939 | 96.724 | 89.0089
|  | 502 | 81.309 | 96.5939 | 88.9514
|  | 501 | 81.3665 | 96.4704 | 88.9185
|  | 500 | 81.3978 | 96.3682 | 88.883
|  | 499 | 81.5105 | 96.2215 | 88.866
|  | 498 | 81.6451 | 96.0741 | 88.8596
|  | 497 | 81.7802 | 96.0829 | 88.9315
|  | 496 | 81.9456 | 96.0228 | 88.9842
|  | 495 | 82.1137 | 96.1095 | 89.1116
|  | 494 | 82.3209 | 96.1677 | 89.2443
|  | 493 | 82.5246 | 96.364 | 89.4443
|  | 492 | 82.7345 | 96.5572 | 89.6458
|  | 491 | 82.9572 | 96.7916 | 89.8744
|  | 490 | 83.1818 | 97.045 | 90.1134
|  | 489 | 83.3883 | 97.2883 | 90.3383
|  | 488 | 83.645 | 97.59 | 90.6175
|  | 487 | 83.8502 | 97.7898 | 90.82
|  | 486 | 84.0954 | 97.9758 | 91.0356
|  | 485 | 84.3024 | 98.1253 | 91.2138
|  | 484 | 84.5182 | 98.2955 | 91.4068
|  | 483 | 84.7086 | 98.4691 | 91.5888
|  | 482 | 84.8799 | 98.5391 | 91.7095
|  | 481 | 85.0602 | 98.6306 | 91.8454
|  | 480 | 85.246 | 98.6864 | 91.9662
|  | 479 | 85.3832 | 98.6601 | 92.0217
|  | 478 | 85.5225 | 98.8232 | 92.1729
|  | 477 | 85.6332 | 98.7975 | 92.2153
|  | 476 | 85.7691 | 98.794 | 92.2815
|  | 475 | 85.8751 | 98.8068 | 92.3409
|  | 474 | 85.9583 | 98.7978 | 92.378
|  | 473 | 86.0588 | 98.7457 | 92.4022
|  | 472 | 86.1366 | 98.6972 | 92.4169
|  | 471 | 86.2074 | 98.7522 | 92.4798
|  | 470 | 86.2695 | 98.6965 | 92.483
|  | 469 | 86.3666 | 98.5627 | 92.4646
|  | 468 | 86.4115 | 98.5229 | 92.4672
|  | 467 | 86.4726 | 98.4867 | 92.4797
|  | 466 | 86.5206 | 98.4289 | 92.4747
|  | 465 | 86.5777 | 98.3071 | 92.4424
|  | 464 | 86.6024 | 98.3282 | 92.4653
|  | 463 | 86.6251 | 98.2268 | 92.426
|  | 462 | 86.6392 | 98.2642 | 92.4517
|  | 461 | 86.6621 | 98.2753 | 92.4687
|  | 460 | 86.6597 | 98.2481 | 92.4539
|  | 459 | 86.6623 | 98.3757 | 92.519
|  | 458 | 86.6436 | 98.4525 | 92.548
|  | 457 | 86.6016 | 98.489 | 92.5453
|  | 456 | 86.568 | 98.5715 | 92.5697
|  | 455 | 86.5487 | 98.5323 | 92.5405
|  | 454 | 86.503 | 98.6342 | 92.5686
|  | 453 | 86.4239 | 98.6912 | 92.5575
|  | 452 | 86.3817 | 98.6329 | 92.5073
|  | 451 | 86.3695 | 98.6749 | 92.5222
|  | 450 | 86.3275 | 98.5372 | 92.4324
|  | 449 | 86.2941 | 98.5504 | 92.4222
|  | 448 | 86.2691 | 98.4407 | 92.3549
|  | 447 | 86.2344 | 98.3875 | 92.311
|  | 446 | 86.1964 | 98.1958 | 92.1961
|  | 445 | 86.1627 | 98.1687 | 92.1657
|  | 444 | 86.0898 | 98.0408 | 92.0653
|  | 443 | 85.9958 | 97.8808 | 91.9383
|  | 442 | 85.8852 | 97.7534 | 91.8193
|  | 441 | 85.7718 | 97.6478 | 91.7098
|  | 440 | 85.6237 | 97.5774 | 91.6006
|  | 439 | 85.488 | 97.4048 | 91.4464
|  | 438 | 85.3019 | 97.3744 | 91.3382
|  | 437 | 85.0769 | 97.4893 | 91.2831
|  | 436 | 84.9352 | 97.6215 | 91.2783
|  | 435 | 84.8122 | 97.6132 | 91.2127
|  | 434 | 84.6874 | 97.6586 | 91.173
|  | 433 | 84.6369 | 97.758 | 91.1974
|  | 432 | 84.598 | 97.7437 | 91.1708
|  | 431 | 84.6419 | 97.7697 | 91.2058
|  | 430 | 84.7226 | 97.765 | 91.2438
|  | 429 | 84.756 | 97.3958 | 91.0759
|  | 428 | 84.8689 | 97.3565 | 91.1127
|  | 427 | 84.9531 | 97.2668 | 91.11
|  | 426 | 84.9645 | 96.9278 | 90.9462
|  | 425 | 84.8997 | 96.6848 | 90.7923
|  | 424 | 84.8145 | 96.4691 | 90.6418
|  | 423 | 84.6354 | 96.2948 | 90.4651
|  | 422 | 84.4049 | 96.0641 | 90.2345
|  | 421 | 84.0842 | 96.2277 | 90.156
|  | 420 | 83.749 | 96.2307 | 89.9898
|  | 419 | 83.4233 | 96.2431 | 89.8332
|  | 418 | 83.1186 | 96.3335 | 89.7261
|  | 417 | 82.9382 | 96.4811 | 89.7097
|  | 416 | 82.8911 | 96.5771 | 89.7341
|  | 415 | 82.9739 | 96.5934 | 89.7836
|  | 414 | 83.2044 | 96.5923 | 89.8984
|  | 413 | 83.5361 | 96.5514 | 90.0438
|  | 412 | 83.9502 | 96.1394 | 90.0448
|  | 411 | 84.3 | 95.9717 | 90.1359
|  | 410 | 84.6531 | 95.963 | 90.3081
|  | 409 | 84.8686 | 95.6331 | 90.2509
|  | 408 | 84.8252 | 95.4844 | 90.1548
|  | 407 | 84.7213 | 95.4334 | 90.0773
|  | 406 | 84.2073 | 95.3212 | 89.7642
|  | 405 | 83.6461 | 95.3717 | 89.5089
|  | 404 | 82.8365 | 95.6833 | 89.2599
|  | 403 | 82.0118 | 95.7237 | 88.8677
|  | 402 | 81.0748 | 95.789 | 88.4319
|  | 401 | 80.2167 | 95.8985 | 88.0576
|  | 400 | 79.8351 | 95.8771 | 87.8561
|  | 399 | 79.5662 | 95.728 | 87.6471
|  | 398 | 79.7574 | 95.445 | 87.6012
|  | 397 | 80.2028 | 95.0648 | 87.6338
|  | 396 | 80.9949 | 94.6875 | 87.8412
|  | 395 | 81.5437 | 94.4537 | 87.9987
|  | 394 | 82.0246 | 94.0294 | 88.027
|  | 393 | 82.1149 | 94.3078 | 88.2114
|  | 392 | 81.9496 | 94.414 | 88.1818
|  | 391 | 81.1906 | 94.6035 | 87.897
|  | 390 | 79.6716 | 94.9851 | 87.3283
|  | 389 | 77.7732 | 95.0586 | 86.4159
|  | 388 | 75.0589 | 95.2037 | 85.1313
|  | 387 | 72.1063 | 95.0891 | 83.5977
|  | 386 | 68.9824 | 94.8975 | 81.94
|  | 385 | 66.6327 | 94.1934 | 80.413
|  | 384 | 65.1008 | 93.0071 | 79.054
|  | 383 | 64.6033 | 91.5243 | 78.0638
|  | 382 | 65.1781 | 90.2166 | 77.6973
|  | 381 | 66.3219 | 88.508 | 77.415
|  | 380 | 67.5932 | 87.1728 | 77.383
|  | 379 | 68.4202 | 86.9917 | 77.706
|  | 378 | 68.5325 | 87.3162 | 77.9243
|  | 377 | 67.7328 | 88.3329 | 78.0328
|  | 376 | 66.1248 | 88.7113 | 77.4181
|  | 375 | 63.5615 | 89.8192 | 76.6903
|  | 374 | 60.9069 | 89.5552 | 75.231
|  | 373 | 58.6908 | 89.3395 | 74.0151
|  | 372 | 57.183 | 87.1487 | 72.1659
|  | 371 | 57.116 | 84.8884 | 71.0022
|  | 370 | 58.197 | 82.969 | 70.583
|  | 369 | 59.7009 | 81.4466 | 70.5737
|  | 368 | 61.6707 | 80.5703 | 71.1205
|  | 367 | 63.1543 | 81.4133 | 72.2838
|  | 366 | 63.9222 | 82.9197 | 73.4209
|  | 365 | 63.7658 | 84.8172 | 74.2915
|  | 364 | 62.8846 | 87.0554 | 74.97
|  | 363 | 61.6321 | 87.5161 | 74.5741
|  | 362 | 60.123 | 87.9198 | 74.0214
|  | 361 | 58.7671 | 87.5505 | 73.1588
|  | 360 | 57.6122 | 86.6323 | 72.1223
|  | 359 | 56.3364 | 86.198 | 71.2672
|  | 358 | 54.6475 | 85.5782 | 70.1128
|  | 357 | 52.1116 | 85.1047 | 68.6082
|  | 356 | 49.6292 | 83.9614 | 66.7953
|  | 355 | 46.6674 | 82.5428 | 64.6051
|  | 354 | 44.2447 | 80.3406 | 62.2926
|  | 353 | 44.0149 | 77.6522 | 60.8335
|  | 352 | 46.5217 | 75.605 | 61.0633
|  | 351 | 50.7105 | 73.2448 | 61.9776
|  | 350 | 56.0012 | 73.1739 | 64.5876
|  | 349 | 61.3008 | 73.5956 | 67.4482
|  | 348 | 65.1419 | 76.534 | 70.838
|  | 347 | 66.4895 | 79.3452 | 72.9174
|  | 346 | 65.656 | 82.1909 | 73.9235
|  | 345 | 63.5197 | 83.2321 | 73.3759
|  | 344 | 60.1162 | 81.5369 | 70.8266
|  | 343 | 57.1245 | 79.9479 | 68.5362
|  | 342 | 56.2651 | 77.9247 | 67.0949
|  | 341 | 56.9137 | 77.3588 | 67.1363
|  | 340 | 59.5157 | 77.5991 | 68.5574
|  | 339 | 62.8564 | 78.5594 | 70.7079
|  | 338 | 65.6813 | 80.4482 | 73.0648
|  | 337 | 67.7088 | 81.2345 | 74.4717
|  | 336 | 67.5856 | 82.328 | 74.9568
|  | 335 | 67.7291 | 82.0666 | 74.8978
|  | 334 | 67.5435 | 82.8755 | 75.2095
|  | 333 | 68.795 | 83.1892 | 75.9921
|  | 332 | 71.4932 | 86.6741 | 79.0837
|  | 331 | 75.4277 | 89.5544 | 82.4911
|  | 330 | 78.0393 | 92.3194 | 85.1793
|  | 329 | 79.3836 | 93.88 | 86.6318
|  | 328 | 80.3829 | 96.1791 | 88.281
|  | 327 | 78.3056 | 96.2481 | 87.2769
|  | 326 | 75.5327 | 95.0876 | 85.3102
|  | 325 | 72.1192 | 93.7707 | 82.945
|  | 324 | 68.3044 | 91.6313 | 79.9678
|  | 323 | 64.6756 | 87.1447 | 75.9101
|  | 322 | 62.6962 | 83.192 | 72.9441
|  | 321 | 59.3276 | 78.6019 | 68.9648
|  | 320 | 57.2408 | 76.0622 | 66.6515
|  | 319 | 52.6147 | 68.8679 | 60.7413
|  | 318 | 50.487 | 69.9331 | 60.21
|  | 317 | 49.4109 | 71.0762 | 60.2436
|  | 316 | 49.8805 | 71.9447 | 60.9126
|  | 315 | 49.2696 | 71.5832 | 60.4264
|  | 314 | 49.2457 | 74.1519 | 61.6988
|  | 313 | 51.0664 | 75.2164 | 63.1414
|  | 312 | 56.45 | 78.7663 | 67.6082
|  | 311 | 61.1219 | 80.9712 | 71.0465
|  | 310 | 64.2679 | 83.6545 | 73.9612
|  | 309 | 66.0622 | 85.0411 | 75.5517
|  | 308 | 63.1419 | 82.1503 | 72.6461
|  | 307 | 57.3109 | 75.7747 | 66.5428
|  | 306 | 49.7359 | 66.0546 | 57.8952
|  | 305 | 44.9678 | 65.5656 | 55.2667
|  | 304 | 48.0367 | 69.412 | 58.7243
|  | 303 | 51.9085 | 74.1475 | 63.028
|  | 302 | 54.2603 | 80.8867 | 67.5735
|  | 301 | 55.1516 | 81.8274 | 68.4895
|  | 300 | 51.6405 | 80.0813 | 65.8609