## Modulation
MVL50TM23 Modulation at f/2.8
|  | Spatial Frequency (Cycles per mm) | Diffraction-Limited | 0° FOV | 7.6° FOV | 10° FOV | 12.6° FOV
|  | 0 | 1 | 1 | 1 | 1 | 1
|  | 10 | 0.9777 | 0.952 | 0.9537 | 0.9554 | 0.9571
|  | 20 | 0.9588 | 0.8765 | 0.8825 | 0.8868 | 0.8928
|  | 30 | 0.9365 | 0.801 | 0.8079 | 0.8156 | 0.8233
Product Raw Data |  | 40 | 0.9177 | 0.7444 | 0.7504 | 0.7573 | 0.7616
MVL50TM23 Modulation Transfer Function |  | 50 | 0.8971 | 0.7015 | 0.705 | 0.7101 | 0.7118
|  | 60 | 0.8765 | 0.6587 | 0.6595 | 0.6647 | 0.669
Item # | MVL50TM23 | 70 | 0.8559 | 0.6106 | 0.6115 | 0.6175 | 0.6252
DISCLAIMER: The data presented here are typical. Slight variations in performance data will occur from lot to lot. Please contact Technical Support with any questions regarding the use or reliability of this data. |  | 80 | 0.837 | 0.5626 | 0.5652 | 0.5686 | 0.5806
|  | 90 | 0.8148 | 0.5197 | 0.5206 | 0.5214 | 0.5352
|  | 100 | 0.7959 | 0.4837 | 0.4803 | 0.476 | 0.4897
|  | 110 | 0.7736 | 0.4528 | 0.4451 | 0.4357 | 0.4451
|  | 120 | 0.7547 | 0.4254 | 0.4117 | 0.4014 | 0.4082
|  | 130 | 0.7341 | 0.3997 | 0.3842 | 0.3696 | 0.3748
This data may be used in publications. However, please cite Thorlabs as the source. |  | 140 | 0.7153 | 0.3722 | 0.3568 | 0.3396 | 0.3431
|  | 150 | 0.6947 | 0.3499 | 0.3319 | 0.3105 | 0.3148
|  | 160 | 0.6741 | 0.3293 | 0.3105 | 0.2899 | 0.2907
Additional Information: |  | 170 | 0.6535 | 0.3087 | 0.2907 | 0.2684 | 0.2693
These values are calculated. |  | 180 | 0.6346 | 0.2933 | 0.2736 | 0.2513 | 0.2487
|  | 190 | 0.6158 | 0.2796 | 0.2599 | 0.2358 | 0.2324
|  | 200 | 0.5969 | 0.2642 | 0.247 | 0.2221 | 0.2178