## Transmission
90:10 Plate Beamsplitter, Coating: 400-700 nm, Transmission Data
|  | Wavelength (nm) | % Transmission (P-Polarization) | % Transmission (S-Polarization) | % Transmission (Unpolarized)
|  | 2500 | 80.2517 | 60.4014 | 70.3265
|  | 2499 | 80.1879 | 60.3903 | 70.2891
|  | 2498 | 80.3403 | 61.6472 | 70.9937
|  | 2497 | 80.5159 | 61.6932 | 71.1046
Product Raw Data |  | 2496 | 80.9048 | 61.2507 | 71.0777
90:10 (T:R) UVFS Plate Beamsplitter, Coating: 400-700 nm |  | 2495 | 80.9925 | 62.0698 | 71.5311
|  | 2494 | 81.1734 | 62.1628 | 71.6681
Item # | BSN04, BSN10, BSN10R, and BSN16 | 2493 | 81.2903 | 62.0701 | 71.6802
DISCLAIMER: The data presented here are typical. Slight variations in performance data will occur from lot to lot. Please contact Technical Support with any questions regarding the use or reliability of this data. |  | 2492 | 81.4539 | 60.7452 | 71.0996
|  | 2491 | 81.4454 | 60.615 | 71.0302
|  | 2490 | 81.6236 | 61.6183 | 71.621
|  | 2489 | 81.7665 | 62.5861 | 72.1763
|  | 2488 | 82.1552 | 62.4963 | 72.3258
|  | 2487 | 82.1561 | 62.1035 | 72.1298
This data may be used in publications. However, please cite Thorlabs as the source. |  | 2486 | 82.0501 | 60.8912 | 71.4706
|  | 2485 | 82.1583 | 63.3071 | 72.7327
|  | 2484 | 82.4166 | 62.2693 | 72.343
Additional Information: |  | 2483 | 82.3312 | 62.1196 | 72.2254
Reflectance and transmission were measured separately using a Perkin Elmer Lambda 950 UV/VIS/NIR spectrophotometer with a calcite polarizer attachment. |  | 2482 | 82.544 | 63.1583 | 72.8512
|  | 2481 | 82.684 | 64.4188 | 73.5514
|  | 2480 | 82.8215 | 63.4233 | 73.1224
|  | 2479 | 82.7335 | 63.2164 | 72.975
|  | 2478 | 82.9629 | 64.0738 | 73.5183
|  | 2477 | 83.068 | 62.4135 | 72.7408
|  | 2476 | 83.3874 | 63.381 | 73.3842
|  | 2475 | 83.4865 | 63.7701 | 73.6283
|  | 2474 | 83.4628 | 63.6216 | 73.5422
|  | 2473 | 83.5547 | 62.9988 | 73.2767
|  | 2472 | 83.6843 | 63.8611 | 73.7727
|  | 2471 | 83.7822 | 64.2504 | 74.0163
|  | 2470 | 83.8804 | 64.4038 | 74.1421
|  | 2469 | 84.0042 | 62.664 | 73.3341
|  | 2468 | 83.9969 | 65.4398 | 74.7183
|  | 2467 | 84.0008 | 61.9539 | 72.9773
|  | 2466 | 84.1532 | 63.7741 | 73.9636
|  | 2465 | 84.4378 | 62.2375 | 73.3376
|  | 2464 | 84.3604 | 63.2158 | 73.7881
|  | 2463 | 84.3352 | 64.7001 | 74.5176
|  | 2462 | 84.436 | 64.3945 | 74.4152
|  | 2461 | 84.5192 | 63.3291 | 73.9242
|  | 2460 | 84.5639 | 64.2645 | 74.4142
|  | 2459 | 84.6042 | 65.8479 | 75.226
|  | 2458 | 84.6121 | 63.8255 | 74.2188
|  | 2457 | 84.7324 | 63.8348 | 74.2836
|  | 2456 | 84.925 | 62.9944 | 73.9597
|  | 2455 | 84.8701 | 64.8243 | 74.8472
|  | 2454 | 85.0629 | 65.3462 | 75.2046
|  | 2453 | 85.1082 | 65.7349 | 75.4216
|  | 2452 | 85.1139 | 65.1773 | 75.1456
|  | 2451 | 85.1804 | 65.2481 | 75.2142
|  | 2450 | 85.3668 | 64.3451 | 74.856
|  | 2449 | 85.5313 | 66.2026 | 75.8669
|  | 2448 | 85.4992 | 65.6372 | 75.5682
|  | 2447 | 85.8337 | 64.2425 | 75.0381
|  | 2446 | 85.6986 | 65.556 | 75.6273
|  | 2445 | 85.9089 | 65.9303 | 75.9196
|  | 2444 | 85.8815 | 65.6911 | 75.7863
|  | 2443 | 86.0044 | 65.2825 | 75.6434
|  | 2442 | 86.0111 | 64.7875 | 75.3993
|  | 2441 | 86.1243 | 64.5743 | 75.3493
|  | 2440 | 86.2762 | 65.4002 | 75.8382
|  | 2439 | 86.3125 | 64.8634 | 75.5879
|  | 2438 | 86.3784 | 66.7409 | 76.5596
|  | 2437 | 86.4395 | 65.9091 | 76.1743
|  | 2436 | 86.512 | 65.5189 | 76.0155
|  | 2435 | 86.5255 | 66.0942 | 76.3098
|  | 2434 | 86.5651 | 66.5447 | 76.5549
|  | 2433 | 86.6708 | 65.8271 | 76.249
|  | 2432 | 86.8097 | 66.0056 | 76.4076
|  | 2431 | 86.9253 | 65.3711 | 76.1482
|  | 2430 | 86.8528 | 64.8051 | 75.8289
|  | 2429 | 86.9273 | 66.2306 | 76.5789
|  | 2428 | 87.0277 | 66.9375 | 76.9826
|  | 2427 | 87.1494 | 64.7348 | 75.9421
|  | 2426 | 87.1758 | 66.4912 | 76.8335
|  | 2425 | 87.2885 | 65.7494 | 76.519
|  | 2424 | 87.4754 | 67.0066 | 77.241
|  | 2423 | 87.5257 | 68.5361 | 78.0309
|  | 2422 | 87.6192 | 65.7465 | 76.6829
|  | 2421 | 87.7031 | 67.0164 | 77.3597
|  | 2420 | 87.7638 | 66.3464 | 77.0551
|  | 2419 | 87.9013 | 66.9102 | 77.4058
|  | 2418 | 87.8548 | 66.0402 | 76.9475
|  | 2417 | 88.0318 | 66.0658 | 77.0488
|  | 2416 | 88.0156 | 67.8633 | 77.9394
|  | 2415 | 88.0805 | 66.7292 | 77.4048
|  | 2414 | 88.2948 | 68.2649 | 78.2798
|  | 2413 | 88.2253 | 66.5211 | 77.3732
|  | 2412 | 88.3965 | 67.9251 | 78.1608
|  | 2411 | 88.3725 | 67.0741 | 77.7233
|  | 2410 | 88.4043 | 65.8856 | 77.1449
|  | 2409 | 88.485 | 68.4864 | 78.4857
|  | 2408 | 88.61 | 68.2394 | 78.4247
|  | 2407 | 88.5356 | 66.7346 | 77.6351
|  | 2406 | 88.6516 | 67.3924 | 78.022
|  | 2405 | 88.6942 | 67.5307 | 78.1124
|  | 2404 | 88.7594 | 67.5242 | 78.1418
|  | 2403 | 88.8036 | 66.7008 | 77.7522
|  | 2402 | 88.8211 | 67.5665 | 78.1938
|  | 2401 | 88.919 | 67.5042 | 78.2116
|  | 2400 | 89.0346 | 68.2037 | 78.6192
|  | 2399 | 89.0116 | 68.0075 | 78.5095
|  | 2398 | 89.0286 | 67.5249 | 78.2767
|  | 2397 | 89.1974 | 67.4003 | 78.2988
|  | 2396 | 89.1922 | 67.8782 | 78.5352
|  | 2395 | 89.3419 | 67.692 | 78.5169
|  | 2394 | 89.347 | 67.8012 | 78.5741
|  | 2393 | 89.3659 | 67.2039 | 78.2849
|  | 2392 | 89.4126 | 67.5433 | 78.478
|  | 2391 | 89.4017 | 66.8655 | 78.1336
|  | 2390 | 89.4875 | 68.3848 | 78.9362
|  | 2389 | 89.4731 | 68.8667 | 79.1699
|  | 2388 | 89.4978 | 68.4316 | 78.9647
|  | 2387 | 89.4899 | 67.8037 | 78.6468
|  | 2386 | 89.6011 | 68.0229 | 78.812
|  | 2385 | 89.642 | 67.6639 | 78.6529
|  | 2384 | 89.4976 | 67.6775 | 78.5875
|  | 2383 | 89.529 | 68.3124 | 78.9207
|  | 2382 | 89.538 | 68.9177 | 79.2278
|  | 2381 | 89.4941 | 67.3713 | 78.4327
|  | 2380 | 89.6238 | 68.8629 | 79.2434
|  | 2379 | 89.5049 | 67.7461 | 78.6255
|  | 2378 | 89.6245 | 67.4003 | 78.5124
|  | 2377 | 89.5373 | 68.8099 | 79.1736
|  | 2376 | 89.5184 | 68.0152 | 78.7668
|  | 2375 | 89.5523 | 67.3933 | 78.4728
|  | 2374 | 89.6117 | 67.8092 | 78.7104
|  | 2373 | 89.5703 | 69.3734 | 79.4718
|  | 2372 | 89.6117 | 67.8691 | 78.7404
|  | 2371 | 89.6129 | 67.447 | 78.5299
|  | 2370 | 89.6195 | 67.9815 | 78.8005
|  | 2369 | 89.6182 | 66.8605 | 78.2393
|  | 2368 | 89.6066 | 67.9584 | 78.7825
|  | 2367 | 89.5996 | 67.9171 | 78.7584
|  | 2366 | 89.5753 | 67.7443 | 78.6598
|  | 2365 | 89.65 | 68.8102 | 79.2301
|  | 2364 | 89.5479 | 67.4905 | 78.5192
|  | 2363 | 89.5965 | 67.6991 | 78.6478
|  | 2362 | 89.5561 | 67.8228 | 78.6894
|  | 2361 | 89.5481 | 68.7621 | 79.1551
|  | 2360 | 89.4871 | 67.4599 | 78.4735
|  | 2359 | 89.4847 | 68.2399 | 78.8623
|  | 2358 | 89.462 | 68.2813 | 78.8716
|  | 2357 | 89.4697 | 68.2643 | 78.867
|  | 2356 | 89.4543 | 67.671 | 78.5627
|  | 2355 | 89.4201 | 67.2388 | 78.3295
|  | 2354 | 89.3856 | 67.1726 | 78.2791
|  | 2353 | 89.3267 | 68.5905 | 78.9586
|  | 2352 | 89.3255 | 67.9994 | 78.6624
|  | 2351 | 89.3183 | 66.3898 | 77.8541
|  | 2350 | 89.3477 | 67.611 | 78.4794
|  | 2349 | 89.3625 | 68.348 | 78.8553
|  | 2348 | 89.3489 | 67.7488 | 78.5489
|  | 2347 | 89.3093 | 68.4344 | 78.8718
|  | 2346 | 89.242 | 67.8058 | 78.5239
|  | 2345 | 89.235 | 67.6984 | 78.4667
|  | 2344 | 89.1858 | 68.0683 | 78.627
|  | 2343 | 89.1279 | 67.0157 | 78.0718
|  | 2342 | 89.1243 | 68.3229 | 78.7236
|  | 2341 | 89.1019 | 67.5203 | 78.3111
|  | 2340 | 89.0347 | 67.9751 | 78.5049
|  | 2339 | 88.9704 | 67.3345 | 78.1525
|  | 2338 | 88.955 | 68.4716 | 78.7133
|  | 2337 | 88.8891 | 66.9054 | 77.8972
|  | 2336 | 88.8701 | 67.2148 | 78.0424
|  | 2335 | 88.8271 | 67.5808 | 78.2039
|  | 2334 | 88.7292 | 66.9415 | 77.8353
|  | 2333 | 88.6756 | 68.0091 | 78.3423
|  | 2332 | 88.6526 | 66.4361 | 77.5443
|  | 2331 | 88.5584 | 66.9464 | 77.7524
|  | 2330 | 88.5506 | 67.0161 | 77.7834
|  | 2329 | 88.4836 | 67.1687 | 77.8261
|  | 2328 | 88.3715 | 67.1937 | 77.7826
|  | 2327 | 88.3796 | 66.9839 | 77.6818
|  | 2326 | 88.2933 | 67.5601 | 77.9267
|  | 2325 | 88.2792 | 66.7596 | 77.5194
|  | 2324 | 88.2171 | 66.6604 | 77.4387
|  | 2323 | 88.0114 | 66.9549 | 77.4832
|  | 2322 | 88.066 | 66.2958 | 77.1809
|  | 2321 | 87.9162 | 67.269 | 77.5926
|  | 2320 | 87.837 | 66.3863 | 77.1117
|  | 2319 | 87.7963 | 66.141 | 76.9687
|  | 2318 | 87.7156 | 66.3544 | 77.035
|  | 2317 | 87.5942 | 66.1325 | 76.8633
|  | 2316 | 87.4693 | 66.7012 | 77.0852
|  | 2315 | 87.2886 | 66.485 | 76.8868
|  | 2314 | 87.2275 | 65.662 | 76.4448
|  | 2313 | 87.0918 | 66.2427 | 76.6673
|  | 2312 | 87.0191 | 65.051 | 76.0351
|  | 2311 | 86.8822 | 65.5236 | 76.2029
|  | 2310 | 86.8111 | 65.8399 | 76.3255
|  | 2309 | 86.833 | 65.6702 | 76.2516
|  | 2308 | 86.6292 | 64.9859 | 75.8076
|  | 2307 | 86.5481 | 66.4565 | 76.5023
|  | 2306 | 86.2553 | 65.7577 | 76.0065
|  | 2305 | 86.1683 | 65.6836 | 75.9259
|  | 2304 | 86.0907 | 65.7963 | 75.9435
|  | 2303 | 86.0496 | 65.8495 | 75.9496
|  | 2302 | 85.7112 | 65.9655 | 75.8384
|  | 2301 | 85.6961 | 64.913 | 75.3046
|  | 2300 | 85.276 | 65.0921 | 75.1841
|  | 2299 | 85.2098 | 64.7224 | 74.9661
|  | 2298 | 85.2691 | 64.1353 | 74.7022
|  | 2297 | 84.9247 | 65.0376 | 74.9812
|  | 2296 | 84.7632 | 64.1172 | 74.4402
|  | 2295 | 84.531 | 64.0632 | 74.2971
|  | 2294 | 84.3796 | 63.7326 | 74.0561
|  | 2293 | 84.18 | 64.3865 | 74.2832
|  | 2292 | 84.0242 | 63.8308 | 73.9275
|  | 2291 | 83.5832 | 63.5319 | 73.5576
|  | 2290 | 83.6428 | 63.2116 | 73.4272
|  | 2289 | 83.2895 | 63.0493 | 73.1694
|  | 2288 | 83.2314 | 63.0402 | 73.1358
|  | 2287 | 82.8914 | 63.125 | 73.0082
|  | 2286 | 82.8381 | 63.0246 | 72.9314
|  | 2285 | 82.5281 | 62.7434 | 72.6358
|  | 2284 | 82.289 | 62.1181 | 72.2036
|  | 2283 | 82.0033 | 61.9771 | 71.9902
|  | 2282 | 81.8628 | 62.0463 | 71.9546
|  | 2281 | 81.7296 | 61.1333 | 71.4315
|  | 2280 | 81.324 | 61.2773 | 71.3007
|  | 2279 | 80.9166 | 61.0299 | 70.9732
|  | 2278 | 80.83 | 61.2202 | 71.0251
|  | 2277 | 80.3878 | 61.0376 | 70.7127
|  | 2276 | 80.3568 | 59.9476 | 70.1522
|  | 2275 | 79.9763 | 60.5497 | 70.263
|  | 2274 | 79.9379 | 60.423 | 70.1804
|  | 2273 | 79.569 | 60.1331 | 69.8511
|  | 2272 | 79.2884 | 60.4726 | 69.8805
|  | 2271 | 79.0573 | 59.2278 | 69.1425
|  | 2270 | 78.7881 | 59.2913 | 69.0397
|  | 2269 | 78.4674 | 59.1738 | 68.8206
|  | 2268 | 78.2115 | 58.5105 | 68.361
|  | 2267 | 77.6867 | 58.6678 | 68.1773
|  | 2266 | 77.633 | 58.5778 | 68.1054
|  | 2265 | 77.3206 | 58.1885 | 67.7546
|  | 2264 | 76.9432 | 57.6629 | 67.303
|  | 2263 | 76.5218 | 58.0746 | 67.2982
|  | 2262 | 76.1376 | 57.5164 | 66.827
|  | 2261 | 76.3422 | 56.9896 | 66.6659
|  | 2260 | 75.9617 | 57.4066 | 66.6842
|  | 2259 | 75.7419 | 57.4596 | 66.6008
|  | 2258 | 75.4902 | 56.6154 | 66.0528
|  | 2257 | 74.9825 | 56.8432 | 65.9128
|  | 2256 | 74.8918 | 56.7594 | 65.8256
|  | 2255 | 74.8009 | 56.4473 | 65.6241
|  | 2254 | 74.4307 | 56.3244 | 65.3775
|  | 2253 | 74.0258 | 56.7092 | 65.3675
|  | 2252 | 73.9196 | 55.5094 | 64.7145
|  | 2251 | 73.7361 | 56.1157 | 64.9259
|  | 2250 | 73.6397 | 55.1939 | 64.4168
|  | 2249 | 73.3745 | 55.693 | 64.5337
|  | 2248 | 73.2861 | 55.0578 | 64.172
|  | 2247 | 73.0801 | 55.5463 | 64.3132
|  | 2246 | 73.071 | 54.5723 | 63.8216
|  | 2245 | 72.9548 | 55.2991 | 64.1269
|  | 2244 | 72.7308 | 54.727 | 63.7289
|  | 2243 | 72.7988 | 54.2456 | 63.5222
|  | 2242 | 72.5241 | 54.8339 | 63.679
|  | 2241 | 72.4832 | 54.8133 | 63.6483
|  | 2240 | 72.591 | 54.3633 | 63.4772
|  | 2239 | 72.644 | 54.5503 | 63.5972
|  | 2238 | 72.3089 | 54.6616 | 63.4852
|  | 2237 | 72.2469 | 54.9613 | 63.6041
|  | 2236 | 72.3278 | 53.6242 | 62.976
|  | 2235 | 72.1698 | 54.0669 | 63.1183
|  | 2234 | 71.9909 | 54.0542 | 63.0225
|  | 2233 | 71.8176 | 54.5159 | 63.1667
|  | 2232 | 71.5674 | 53.7446 | 62.656
|  | 2231 | 71.586 | 54.0019 | 62.7939
|  | 2230 | 71.3099 | 53.1449 | 62.2274
|  | 2229 | 71.0556 | 53.0995 | 62.0775
|  | 2228 | 70.8504 | 52.8958 | 61.8731
|  | 2227 | 70.6571 | 53.2117 | 61.9344
|  | 2226 | 70.4212 | 53.2903 | 61.8558
|  | 2225 | 70.1189 | 52.6513 | 61.3851
|  | 2224 | 69.7909 | 51.8106 | 60.8007
|  | 2223 | 69.4437 | 52.2748 | 60.8592
|  | 2222 | 69.1085 | 52.1245 | 60.6165
|  | 2221 | 68.6685 | 51.8054 | 60.237
|  | 2220 | 68.3275 | 51.0205 | 59.674
|  | 2219 | 68.0163 | 51.1981 | 59.6072
|  | 2218 | 67.6551 | 50.7037 | 59.1794
|  | 2217 | 67.4449 | 51.0928 | 59.2688
|  | 2216 | 67.0738 | 50.1073 | 58.5905
|  | 2215 | 66.7912 | 50.1911 | 58.4911
|  | 2214 | 66.4607 | 49.7743 | 58.1175
|  | 2213 | 66.3473 | 49.6064 | 57.9768
|  | 2212 | 66.3283 | 49.8807 | 58.1045
|  | 2211 | 66.2502 | 49.4788 | 57.8645
|  | 2210 | 66.1845 | 50.0555 | 58.12
|  | 2209 | 66.4259 | 49.9446 | 58.1853
|  | 2208 | 66.8197 | 50.8463 | 58.833
|  | 2207 | 67.0564 | 51.0705 | 59.0634
|  | 2206 | 67.6058 | 51.0658 | 59.3358
|  | 2205 | 68.339 | 50.9483 | 59.6437
|  | 2204 | 68.9584 | 51.0764 | 60.0174
|  | 2203 | 69.7836 | 52.5216 | 61.1526
|  | 2202 | 70.6801 | 53.0694 | 61.8747
|  | 2201 | 71.6806 | 53.7186 | 62.6996
|  | 2200 | 72.7445 | 54.7557 | 63.7501
|  | 2199 | 73.849 | 55.6082 | 64.7286
|  | 2198 | 75.0217 | 56.1197 | 65.5707
|  | 2197 | 75.9548 | 57.9729 | 66.9639
|  | 2196 | 77.0161 | 58.3874 | 67.7017
|  | 2195 | 78.098 | 58.1142 | 68.1061
|  | 2194 | 79.0218 | 60.1177 | 69.5698
|  | 2193 | 79.8987 | 60.7626 | 70.3306
|  | 2192 | 80.7035 | 61.5219 | 71.1127
|  | 2191 | 81.5741 | 61.418 | 71.496
|  | 2190 | 82.3713 | 61.6189 | 71.9951
|  | 2189 | 83.0476 | 62.5887 | 72.8182
|  | 2188 | 83.4875 | 62.8002 | 73.1439
|  | 2187 | 84.0864 | 63.6098 | 73.8481
|  | 2186 | 84.6029 | 64.5005 | 74.5517
|  | 2185 | 85.0794 | 64.7644 | 74.9219
|  | 2184 | 85.2952 | 64.3475 | 74.8213
|  | 2183 | 85.8024 | 64.5753 | 75.1888
|  | 2182 | 85.9574 | 65.0839 | 75.5206
|  | 2181 | 86.4358 | 65.2207 | 75.8282
|  | 2180 | 86.6877 | 64.9503 | 75.819
|  | 2179 | 86.8315 | 65.555 | 76.1932
|  | 2178 | 87.1265 | 66.3768 | 76.7516
|  | 2177 | 87.0524 | 65.9597 | 76.5061
|  | 2176 | 87.4309 | 66.7187 | 77.0748
|  | 2175 | 87.6118 | 65.9782 | 76.795
|  | 2174 | 87.7867 | 66.1363 | 76.9615
|  | 2173 | 87.9677 | 66.5401 | 77.2539
|  | 2172 | 88.0287 | 66.5987 | 77.3137
|  | 2171 | 88.1449 | 66.4092 | 77.277
|  | 2170 | 88.3374 | 66.7171 | 77.5273
|  | 2169 | 88.2803 | 66.6661 | 77.4732
|  | 2168 | 88.416 | 66.4942 | 77.4551
|  | 2167 | 88.5698 | 67.3622 | 77.966
|  | 2166 | 88.8793 | 67.0459 | 77.9626
|  | 2165 | 88.7085 | 67.8112 | 78.2599
|  | 2164 | 89.0258 | 67.1723 | 78.0991
|  | 2163 | 88.9462 | 67.3875 | 78.1669
|  | 2162 | 89.1322 | 67.058 | 78.0951
|  | 2161 | 89.2077 | 67.6855 | 78.4466
|  | 2160 | 89.2482 | 68.0332 | 78.6407
|  | 2159 | 89.3767 | 67.8228 | 78.5998
|  | 2158 | 89.3631 | 67.9854 | 78.6742
|  | 2157 | 89.4907 | 67.5952 | 78.543
|  | 2156 | 89.5169 | 67.3798 | 78.4483
|  | 2155 | 89.6043 | 67.5915 | 78.5979
|  | 2154 | 89.7839 | 67.6342 | 78.709
|  | 2153 | 89.8312 | 68.3829 | 79.1071
|  | 2152 | 89.9126 | 68.1992 | 79.0559
|  | 2151 | 89.9264 | 68.2222 | 79.0743
|  | 2150 | 90.0995 | 67.748 | 78.9237
|  | 2149 | 90.2549 | 68.5823 | 79.4186
|  | 2148 | 90.1833 | 68.2351 | 79.2092
|  | 2147 | 90.5252 | 68.4102 | 79.4677
|  | 2146 | 90.4392 | 68.3955 | 79.4173
|  | 2145 | 90.3735 | 68.5953 | 79.4844
|  | 2144 | 90.5898 | 68.8972 | 79.7435
|  | 2143 | 90.6866 | 68.8294 | 79.758
|  | 2142 | 90.7984 | 68.7571 | 79.7778
|  | 2141 | 90.7995 | 68.6091 | 79.7043
|  | 2140 | 90.8909 | 69.0612 | 79.9761
|  | 2139 | 90.9817 | 68.6607 | 79.8212
|  | 2138 | 91.0676 | 68.703 | 79.8853
|  | 2137 | 91.036 | 69.3235 | 80.1797
|  | 2136 | 91.1361 | 69.0805 | 80.1083
|  | 2135 | 91.1309 | 69.078 | 80.1044
|  | 2134 | 91.2543 | 68.9161 | 80.0852
|  | 2133 | 91.2254 | 68.8487 | 80.037
|  | 2132 | 91.261 | 68.9631 | 80.1121
|  | 2131 | 91.1955 | 69.4473 | 80.3214
|  | 2130 | 91.4269 | 69.35 | 80.3884
|  | 2129 | 91.3761 | 69.1508 | 80.2635
|  | 2128 | 91.4804 | 69.4358 | 80.4581
|  | 2127 | 91.4326 | 69.4838 | 80.4582
|  | 2126 | 91.506 | 69.0395 | 80.2728
|  | 2125 | 91.4585 | 69.1954 | 80.3269
|  | 2124 | 91.4322 | 69.1563 | 80.2942
|  | 2123 | 91.55 | 69.308 | 80.429
|  | 2122 | 91.6462 | 69.4147 | 80.5304
|  | 2121 | 91.4678 | 69.116 | 80.2919
|  | 2120 | 91.518 | 69.4023 | 80.4601
|  | 2119 | 91.5809 | 69.4301 | 80.5055
|  | 2118 | 91.7931 | 69.324 | 80.5585
|  | 2117 | 91.696 | 69.3549 | 80.5255
|  | 2116 | 91.6622 | 69.7043 | 80.6833
|  | 2115 | 91.6711 | 69.0322 | 80.3517
|  | 2114 | 91.7194 | 69.7583 | 80.7389
|  | 2113 | 91.7896 | 69.3222 | 80.5559
|  | 2112 | 91.5947 | 69.6926 | 80.6436
|  | 2111 | 91.6829 | 69.5788 | 80.6309
|  | 2110 | 91.7434 | 69.9183 | 80.8308
|  | 2109 | 91.7121 | 69.6027 | 80.6574
|  | 2108 | 91.6898 | 69.7 | 80.6949
|  | 2107 | 91.8275 | 69.6373 | 80.7324
|  | 2106 | 91.8996 | 69.5368 | 80.7182
|  | 2105 | 91.803 | 69.7131 | 80.7581
|  | 2104 | 91.9211 | 69.4266 | 80.6738
|  | 2103 | 91.7604 | 69.5405 | 80.6505
|  | 2102 | 91.8023 | 69.797 | 80.7997
|  | 2101 | 91.8656 | 69.7819 | 80.8238
|  | 2100 | 91.9827 | 69.5052 | 80.744
|  | 2099 | 91.8186 | 69.7026 | 80.7606
|  | 2098 | 91.9311 | 69.6822 | 80.8066
|  | 2097 | 91.7548 | 69.9301 | 80.8425
|  | 2096 | 91.9339 | 69.4722 | 80.7031
|  | 2095 | 91.9426 | 69.5787 | 80.7606
|  | 2094 | 91.8896 | 69.6864 | 80.788
|  | 2093 | 91.8119 | 69.6446 | 80.7282
|  | 2092 | 91.8351 | 69.3193 | 80.5772
|  | 2091 | 91.8514 | 69.4782 | 80.6648
|  | 2090 | 91.9671 | 69.8733 | 80.9202
|  | 2089 | 91.9162 | 69.4915 | 80.7038
|  | 2088 | 91.8425 | 69.4498 | 80.6461
|  | 2087 | 91.8083 | 69.6919 | 80.7501
|  | 2086 | 91.8935 | 69.5915 | 80.7425
|  | 2085 | 91.9136 | 69.905 | 80.9093
|  | 2084 | 92.0535 | 69.77 | 80.9117
|  | 2083 | 91.98 | 69.9317 | 80.9558
|  | 2082 | 91.8813 | 69.9604 | 80.9208
|  | 2081 | 91.9375 | 69.5271 | 80.7323
|  | 2080 | 91.8801 | 69.5799 | 80.73
|  | 2079 | 91.9271 | 69.5368 | 80.732
|  | 2078 | 91.8802 | 69.4455 | 80.6628
|  | 2077 | 91.8967 | 69.7633 | 80.83
|  | 2076 | 91.952 | 69.67 | 80.811
|  | 2075 | 91.8619 | 69.6305 | 80.7462
|  | 2074 | 91.8916 | 69.8359 | 80.8638
|  | 2073 | 91.8306 | 69.7777 | 80.8041
|  | 2072 | 91.8411 | 69.6397 | 80.7404
|  | 2071 | 91.9041 | 69.6667 | 80.7854
|  | 2070 | 91.9405 | 69.5417 | 80.7411
|  | 2069 | 91.9059 | 69.682 | 80.7939
|  | 2068 | 91.8874 | 69.7506 | 80.819
|  | 2067 | 91.845 | 69.5656 | 80.7053
|  | 2066 | 92.0504 | 69.3508 | 80.7006
|  | 2065 | 91.9323 | 69.5072 | 80.7198
|  | 2064 | 91.8534 | 69.689 | 80.7712
|  | 2063 | 91.907 | 69.447 | 80.677
|  | 2062 | 91.8354 | 69.6153 | 80.7254
|  | 2061 | 91.8139 | 69.8181 | 80.816
|  | 2060 | 91.8981 | 69.7852 | 80.8416
|  | 2059 | 91.8708 | 69.3833 | 80.627
|  | 2058 | 91.8776 | 69.267 | 80.5723
|  | 2057 | 91.8924 | 69.4752 | 80.6838
|  | 2056 | 91.9782 | 69.5282 | 80.7532
|  | 2055 | 91.9524 | 69.8412 | 80.8968
|  | 2054 | 92.0624 | 69.6346 | 80.8485
|  | 2053 | 91.9794 | 69.6671 | 80.8232
|  | 2052 | 91.9797 | 69.5832 | 80.7814
|  | 2051 | 92.0699 | 69.5922 | 80.8311
|  | 2050 | 92.0053 | 69.9286 | 80.9669
|  | 2049 | 91.9919 | 69.3657 | 80.6788
|  | 2048 | 92.1342 | 69.9401 | 81.0372
|  | 2047 | 92.0373 | 69.7093 | 80.8733
|  | 2046 | 92.0918 | 69.9495 | 81.0207
|  | 2045 | 92.0032 | 69.8347 | 80.9189
|  | 2044 | 92.1387 | 69.7548 | 80.9468
|  | 2043 | 92.0382 | 69.7866 | 80.9124
|  | 2042 | 92.1207 | 69.5796 | 80.8501
|  | 2041 | 92.0676 | 69.6166 | 80.8421
|  | 2040 | 92.0721 | 70.0593 | 81.0657
|  | 2039 | 92.0572 | 69.7836 | 80.9204
|  | 2038 | 92.1616 | 69.7773 | 80.9694
|  | 2037 | 92.1316 | 69.826 | 80.9788
|  | 2036 | 92.1202 | 69.8572 | 80.9887
|  | 2035 | 92.2152 | 69.5895 | 80.9024
|  | 2034 | 92.2772 | 69.8866 | 81.0819
|  | 2033 | 92.235 | 69.8711 | 81.053
|  | 2032 | 92.2899 | 70.0034 | 81.1467
|  | 2031 | 92.356 | 69.7238 | 81.0399
|  | 2030 | 92.2683 | 70.2067 | 81.2375
|  | 2029 | 92.3401 | 69.7578 | 81.0489
|  | 2028 | 92.4321 | 69.7864 | 81.1092
|  | 2027 | 92.3174 | 69.679 | 80.9982
|  | 2026 | 92.3191 | 70.1298 | 81.2244
|  | 2025 | 92.3735 | 69.8337 | 81.1036
|  | 2024 | 92.4032 | 69.8035 | 81.1033
|  | 2023 | 92.4136 | 70.102 | 81.2578
|  | 2022 | 92.3556 | 70.077 | 81.2163
|  | 2021 | 92.5805 | 70.0704 | 81.3255
|  | 2020 | 92.5302 | 70.0232 | 81.2767
|  | 2019 | 92.4599 | 70.012 | 81.236
|  | 2018 | 92.565 | 70.3346 | 81.4498
|  | 2017 | 92.5137 | 69.9401 | 81.2269
|  | 2016 | 92.5137 | 70.1682 | 81.3409
|  | 2015 | 92.5562 | 70.2223 | 81.3893
|  | 2014 | 92.6568 | 70.3769 | 81.5169
|  | 2013 | 92.6116 | 70.1764 | 81.394
|  | 2012 | 92.6373 | 70.2126 | 81.4249
|  | 2011 | 92.5702 | 70.2148 | 81.3925
|  | 2010 | 92.6699 | 70.1406 | 81.4053
|  | 2009 | 92.5412 | 69.9758 | 81.2585
|  | 2008 | 92.6692 | 70.0631 | 81.3661
|  | 2007 | 92.6082 | 70.0495 | 81.3289
|  | 2006 | 92.6089 | 70.1485 | 81.3787
|  | 2005 | 92.5518 | 70.1362 | 81.344
|  | 2004 | 92.6072 | 70.1597 | 81.3834
|  | 2003 | 92.6089 | 70.0545 | 81.3317
|  | 2002 | 92.6689 | 70.1642 | 81.4165
|  | 2001 | 92.7066 | 70.0656 | 81.3861
|  | 2000 | 92.6818 | 70.3024 | 81.4921
|  | 1999 | 92.6135 | 70.3104 | 81.462
|  | 1998 | 92.6394 | 70.1749 | 81.4071
|  | 1997 | 92.613 | 70.38 | 81.4965
|  | 1996 | 92.7405 | 70.0991 | 81.4198
|  | 1995 | 92.6351 | 70.439 | 81.5371
|  | 1994 | 92.6982 | 70.2742 | 81.4862
|  | 1993 | 92.6862 | 70.2607 | 81.4735
|  | 1992 | 92.6894 | 70.3297 | 81.5095
|  | 1991 | 92.6684 | 70.2595 | 81.464
|  | 1990 | 92.7421 | 70.3567 | 81.5494
|  | 1989 | 92.7154 | 70.1266 | 81.421
|  | 1988 | 92.7007 | 70.4678 | 81.5843
|  | 1987 | 92.7514 | 70.0822 | 81.4168
|  | 1986 | 92.7005 | 70.0525 | 81.3765
|  | 1985 | 92.6772 | 70.3328 | 81.505
|  | 1984 | 92.716 | 70.1576 | 81.4368
|  | 1983 | 92.7188 | 70.1482 | 81.4335
|  | 1982 | 92.7312 | 70.3654 | 81.5483
|  | 1981 | 92.6656 | 70.1625 | 81.4141
|  | 1980 | 92.711 | 70.356 | 81.5335
|  | 1979 | 92.7604 | 70.1471 | 81.4538
|  | 1978 | 92.7618 | 70.2007 | 81.4813
|  | 1977 | 92.6992 | 70.2896 | 81.4944
|  | 1976 | 92.7941 | 70.2431 | 81.5186
|  | 1975 | 92.7941 | 70.3545 | 81.5743
|  | 1974 | 92.6846 | 70.5012 | 81.5929
|  | 1973 | 92.7847 | 70.2382 | 81.5114
|  | 1972 | 92.7507 | 70.3079 | 81.5293
|  | 1971 | 92.712 | 70.2936 | 81.5028
|  | 1970 | 92.7623 | 70.164 | 81.4632
|  | 1969 | 92.8382 | 70.2076 | 81.5229
|  | 1968 | 92.7875 | 70.4677 | 81.6276
|  | 1967 | 92.677 | 70.2647 | 81.4709
|  | 1966 | 92.7355 | 70.4877 | 81.6116
|  | 1965 | 92.77 | 70.3007 | 81.5354
|  | 1964 | 92.7025 | 70.4841 | 81.5933
|  | 1963 | 92.7122 | 70.3082 | 81.5102
|  | 1962 | 92.7678 | 70.4254 | 81.5966
|  | 1961 | 92.7422 | 70.2822 | 81.5122
|  | 1960 | 92.8138 | 70.2825 | 81.5481
|  | 1959 | 92.7615 | 70.3968 | 81.5791
|  | 1958 | 92.816 | 70.2547 | 81.5354
|  | 1957 | 92.746 | 70.3953 | 81.5706
|  | 1956 | 92.7329 | 70.1499 | 81.4414
|  | 1955 | 92.7687 | 70.1613 | 81.465
|  | 1954 | 92.7879 | 70.3655 | 81.5767
|  | 1953 | 92.7641 | 70.2472 | 81.5056
|  | 1952 | 92.8158 | 70.2337 | 81.5247
|  | 1951 | 92.751 | 70.3787 | 81.5649
|  | 1950 | 92.7394 | 70.2259 | 81.4827
|  | 1949 | 92.7019 | 70.3576 | 81.5297
|  | 1948 | 92.7583 | 70.346 | 81.5522
|  | 1947 | 92.7743 | 70.3746 | 81.5745
|  | 1946 | 92.7408 | 70.28 | 81.5104
|  | 1945 | 92.7686 | 70.3736 | 81.5711
|  | 1944 | 92.7811 | 70.1411 | 81.4611
|  | 1943 | 92.6279 | 70.2908 | 81.4594
|  | 1942 | 92.737 | 70.3548 | 81.5459
|  | 1941 | 92.6686 | 70.4546 | 81.5616
|  | 1940 | 92.7422 | 70.18 | 81.4611
|  | 1939 | 92.7426 | 70.2394 | 81.491
|  | 1938 | 92.7114 | 70.2051 | 81.4583
|  | 1937 | 92.7216 | 70.2441 | 81.4829
|  | 1936 | 92.7768 | 69.9231 | 81.3499
|  | 1935 | 92.6552 | 70.1793 | 81.4172
|  | 1934 | 92.6891 | 70.3539 | 81.5215
|  | 1933 | 92.7958 | 70.3253 | 81.5606
|  | 1932 | 92.6962 | 70.372 | 81.5341
|  | 1931 | 92.7642 | 70.2621 | 81.5132
|  | 1930 | 92.7214 | 70.006 | 81.3637
|  | 1929 | 92.7621 | 70.3477 | 81.5549
|  | 1928 | 92.7605 | 70.1715 | 81.466
|  | 1927 | 92.6793 | 70.1774 | 81.4284
|  | 1926 | 92.7274 | 70.2124 | 81.4699
|  | 1925 | 92.7446 | 70.2476 | 81.4961
|  | 1924 | 92.7377 | 70.4994 | 81.6186
|  | 1923 | 92.7138 | 70.2941 | 81.5039
|  | 1922 | 92.7504 | 70.3195 | 81.5349
|  | 1921 | 92.8213 | 70.4393 | 81.6303
|  | 1920 | 92.7428 | 70.3056 | 81.5242
|  | 1919 | 92.682 | 70.2177 | 81.4498
|  | 1918 | 92.7162 | 70.1839 | 81.4501
|  | 1917 | 92.7374 | 70.218 | 81.4777
|  | 1916 | 92.758 | 70.2426 | 81.5003
|  | 1915 | 92.7506 | 70.3561 | 81.5534
|  | 1914 | 92.7188 | 70.4609 | 81.5898
|  | 1913 | 92.7445 | 70.0459 | 81.3952
|  | 1912 | 92.7158 | 70.2775 | 81.4967
|  | 1911 | 92.6701 | 70.194 | 81.432
|  | 1910 | 92.7271 | 70.1615 | 81.4443
|  | 1909 | 92.7044 | 70.125 | 81.4147
|  | 1908 | 92.7031 | 70.2411 | 81.4721
|  | 1907 | 92.6768 | 70.2062 | 81.4415
|  | 1906 | 92.7426 | 70.1711 | 81.4568
|  | 1905 | 92.7004 | 70.3147 | 81.5076
|  | 1904 | 92.7398 | 70.5819 | 81.6608
|  | 1903 | 92.6675 | 70.3899 | 81.5287
|  | 1902 | 92.7579 | 70.1494 | 81.4536
|  | 1901 | 92.725 | 70.3347 | 81.5298
|  | 1900 | 92.6992 | 70.3623 | 81.5308
|  | 1899 | 92.7508 | 70.2835 | 81.5171
|  | 1898 | 92.7766 | 70.3232 | 81.5499
|  | 1897 | 92.7192 | 70.2976 | 81.5084
|  | 1896 | 92.7645 | 70.1483 | 81.4564
|  | 1895 | 92.6681 | 70.1975 | 81.4328
|  | 1894 | 92.7224 | 70.0426 | 81.3825
|  | 1893 | 92.6959 | 70.2582 | 81.477
|  | 1892 | 92.695 | 70.1926 | 81.4438
|  | 1891 | 92.7576 | 70.0648 | 81.4112
|  | 1890 | 92.7397 | 70.2787 | 81.5092
|  | 1889 | 92.7563 | 70.109 | 81.4326
|  | 1888 | 92.7559 | 70.0311 | 81.3935
|  | 1887 | 92.7303 | 70.2113 | 81.4708
|  | 1886 | 92.7359 | 70.3303 | 81.5331
|  | 1885 | 92.7553 | 70.3128 | 81.5341
|  | 1884 | 92.7662 | 70.3212 | 81.5437
|  | 1883 | 92.7464 | 70.3178 | 81.5321
|  | 1882 | 92.7576 | 70.4042 | 81.5809
|  | 1881 | 92.7761 | 70.2131 | 81.4946
|  | 1880 | 92.8156 | 70.2867 | 81.5511
|  | 1879 | 92.8401 | 70.2542 | 81.5472
|  | 1878 | 92.7204 | 70.3892 | 81.5548
|  | 1877 | 92.7077 | 70.1719 | 81.4398
|  | 1876 | 92.7803 | 70.1454 | 81.4629
|  | 1875 | 92.7932 | 70.2388 | 81.516
|  | 1874 | 92.8333 | 70.4444 | 81.6388
|  | 1873 | 92.8329 | 70.3669 | 81.5999
|  | 1872 | 92.7594 | 70.263 | 81.5112
|  | 1871 | 92.8097 | 70.3349 | 81.5723
|  | 1870 | 92.791 | 70.3398 | 81.5654
|  | 1869 | 92.8225 | 70.4411 | 81.6318
|  | 1868 | 92.8285 | 70.5622 | 81.6953
|  | 1867 | 92.8479 | 70.3608 | 81.6043
|  | 1866 | 92.7926 | 70.2679 | 81.5303
|  | 1865 | 92.8729 | 70.4534 | 81.6631
|  | 1864 | 92.8359 | 70.3018 | 81.5689
|  | 1863 | 92.8254 | 70.2285 | 81.5269
|  | 1862 | 92.7708 | 70.3628 | 81.5668
|  | 1861 | 92.8432 | 70.3225 | 81.5829
|  | 1860 | 92.8663 | 70.1787 | 81.5225
|  | 1859 | 92.7675 | 70.3486 | 81.5581
|  | 1858 | 92.8661 | 70.0766 | 81.4713
|  | 1857 | 92.7874 | 70.2383 | 81.5129
|  | 1856 | 92.8035 | 70.2429 | 81.5232
|  | 1855 | 92.8024 | 70.3314 | 81.5669
|  | 1854 | 92.8744 | 70.2613 | 81.5679
|  | 1853 | 92.9278 | 70.357 | 81.6424
|  | 1852 | 92.8906 | 70.262 | 81.5763
|  | 1851 | 92.8396 | 70.3502 | 81.5949
|  | 1850 | 92.8394 | 70.1837 | 81.5116
|  | 1849 | 92.8827 | 70.4499 | 81.6663
|  | 1848 | 92.8352 | 70.1776 | 81.5064
|  | 1847 | 92.8751 | 70.2296 | 81.5523
|  | 1846 | 92.8278 | 70.1822 | 81.505
|  | 1845 | 92.7838 | 70.3448 | 81.5643
|  | 1844 | 92.8762 | 70.3522 | 81.6142
|  | 1843 | 92.8899 | 70.1996 | 81.5448
|  | 1842 | 92.8717 | 70.2837 | 81.5777
|  | 1841 | 92.8575 | 70.3673 | 81.6124
|  | 1840 | 92.9172 | 70.393 | 81.6551
|  | 1839 | 92.8794 | 70.412 | 81.6457
|  | 1838 | 92.933 | 70.4569 | 81.6949
|  | 1837 | 92.9231 | 70.2952 | 81.6091
|  | 1836 | 92.9415 | 70.3512 | 81.6464
|  | 1835 | 92.9363 | 70.2088 | 81.5726
|  | 1834 | 92.8616 | 70.3862 | 81.6239
|  | 1833 | 92.9496 | 70.4149 | 81.6822
|  | 1832 | 92.8208 | 70.4411 | 81.631
|  | 1831 | 92.8539 | 70.3675 | 81.6107
|  | 1830 | 92.9135 | 70.3895 | 81.6515
|  | 1829 | 92.9034 | 70.2679 | 81.5857
|  | 1828 | 92.9248 | 70.3573 | 81.6411
|  | 1827 | 92.9133 | 70.1866 | 81.55
|  | 1826 | 92.9027 | 70.3922 | 81.6474
|  | 1825 | 92.9316 | 70.5019 | 81.7168
|  | 1824 | 92.8466 | 70.3304 | 81.5885
|  | 1823 | 92.9003 | 70.3726 | 81.6364
|  | 1822 | 92.9014 | 70.2739 | 81.5876
|  | 1821 | 92.8596 | 70.3611 | 81.6103
|  | 1820 | 92.8689 | 70.318 | 81.5934
|  | 1819 | 92.9041 | 70.2374 | 81.5708
|  | 1818 | 92.9413 | 70.3983 | 81.6698
|  | 1817 | 92.9003 | 70.2185 | 81.5594
|  | 1816 | 92.9194 | 70.3674 | 81.6434
|  | 1815 | 92.9566 | 70.351 | 81.6538
|  | 1814 | 92.8434 | 70.3556 | 81.5995
|  | 1813 | 92.8672 | 70.3438 | 81.6055
|  | 1812 | 92.9316 | 70.3427 | 81.6371
|  | 1811 | 92.9142 | 70.2103 | 81.5622
|  | 1810 | 92.9925 | 70.3255 | 81.659
|  | 1809 | 92.9924 | 70.2688 | 81.6306
|  | 1808 | 92.927 | 70.2498 | 81.5884
|  | 1807 | 92.9068 | 70.3081 | 81.6075
|  | 1806 | 92.9872 | 70.2235 | 81.6054
|  | 1805 | 93.0322 | 70.375 | 81.7036
|  | 1804 | 92.9964 | 70.3339 | 81.6652
|  | 1803 | 92.9389 | 70.3929 | 81.6659
|  | 1802 | 92.9456 | 70.291 | 81.6183
|  | 1801 | 92.8817 | 70.3806 | 81.6311
|  | 1800 | 92.9064 | 70.3675 | 81.6369
|  | 1799 | 92.9414 | 70.4735 | 81.7074
|  | 1798 | 92.9721 | 70.3211 | 81.6466
|  | 1797 | 92.9687 | 70.3447 | 81.6567
|  | 1796 | 92.9542 | 70.4476 | 81.7009
|  | 1795 | 92.9405 | 70.357 | 81.6488
|  | 1794 | 92.9526 | 70.3382 | 81.6454
|  | 1793 | 92.9756 | 70.4154 | 81.6955
|  | 1792 | 92.9405 | 70.397 | 81.6687
|  | 1791 | 92.9017 | 70.4284 | 81.665
|  | 1790 | 92.9561 | 70.2413 | 81.5987
|  | 1789 | 92.9192 | 70.4229 | 81.6711
|  | 1788 | 92.9733 | 70.3073 | 81.6403
|  | 1787 | 92.9075 | 70.3404 | 81.6239
|  | 1786 | 92.9263 | 70.3932 | 81.6598
|  | 1785 | 92.9333 | 70.2535 | 81.5934
|  | 1784 | 92.9439 | 70.3516 | 81.6478
|  | 1783 | 92.9787 | 70.2536 | 81.6161
|  | 1782 | 92.9533 | 70.251 | 81.6022
|  | 1781 | 92.9679 | 70.3294 | 81.6487
|  | 1780 | 92.9333 | 70.3869 | 81.6601
|  | 1779 | 93.0108 | 70.3131 | 81.6619
|  | 1778 | 92.9251 | 70.2955 | 81.6103
|  | 1777 | 92.8995 | 70.3283 | 81.6139
|  | 1776 | 92.9967 | 70.3306 | 81.6637
|  | 1775 | 92.9848 | 70.3119 | 81.6484
|  | 1774 | 92.9884 | 70.3109 | 81.6496
|  | 1773 | 92.958 | 70.3445 | 81.6512
|  | 1772 | 92.8925 | 70.3632 | 81.6279
|  | 1771 | 92.9164 | 70.3621 | 81.6392
|  | 1770 | 92.9854 | 70.2608 | 81.6231
|  | 1769 | 92.9733 | 70.2206 | 81.5969
|  | 1768 | 92.9382 | 70.345 | 81.6416
|  | 1767 | 92.9341 | 70.3591 | 81.6466
|  | 1766 | 92.9428 | 70.3127 | 81.6277
|  | 1765 | 92.8876 | 70.3298 | 81.6087
|  | 1764 | 92.9851 | 70.399 | 81.6921
|  | 1763 | 92.9595 | 70.463 | 81.7112
|  | 1762 | 92.9953 | 70.2903 | 81.6428
|  | 1761 | 92.9434 | 70.2546 | 81.599
|  | 1760 | 92.9452 | 70.259 | 81.6021
|  | 1759 | 92.9491 | 70.2842 | 81.6167
|  | 1758 | 92.9955 | 70.2998 | 81.6476
|  | 1757 | 92.9323 | 70.2382 | 81.5853
|  | 1756 | 92.9375 | 70.3911 | 81.6643
|  | 1755 | 92.9366 | 70.3349 | 81.6357
|  | 1754 | 92.9711 | 70.3347 | 81.6529
|  | 1753 | 92.9818 | 70.2852 | 81.6335
|  | 1752 | 92.971 | 70.2877 | 81.6293
|  | 1751 | 92.9659 | 70.2211 | 81.5935
|  | 1750 | 92.9599 | 70.3174 | 81.6386
|  | 1749 | 92.9688 | 70.3321 | 81.6504
|  | 1748 | 93.0218 | 70.2632 | 81.6425
|  | 1747 | 92.9278 | 70.3275 | 81.6277
|  | 1746 | 92.9428 | 70.3347 | 81.6388
|  | 1745 | 92.9582 | 70.3981 | 81.6782
|  | 1744 | 92.9825 | 70.3236 | 81.6531
|  | 1743 | 93.0118 | 70.2458 | 81.6288
|  | 1742 | 92.9964 | 70.2282 | 81.6123
|  | 1741 | 92.9601 | 70.2667 | 81.6134
|  | 1740 | 92.9635 | 70.3067 | 81.6351
|  | 1739 | 92.9541 | 70.3514 | 81.6527
|  | 1738 | 92.9193 | 70.2249 | 81.5721
|  | 1737 | 93.0086 | 70.3504 | 81.6795
|  | 1736 | 92.9838 | 70.3908 | 81.6873
|  | 1735 | 92.9636 | 70.1673 | 81.5655
|  | 1734 | 92.9448 | 70.2195 | 81.5821
|  | 1733 | 92.9371 | 70.2325 | 81.5848
|  | 1732 | 92.953 | 70.3141 | 81.6335
|  | 1731 | 92.9517 | 70.245 | 81.5984
|  | 1730 | 92.9143 | 70.3063 | 81.6103
|  | 1729 | 92.9616 | 70.2702 | 81.6159
|  | 1728 | 92.9658 | 70.3035 | 81.6347
|  | 1727 | 92.9314 | 70.2611 | 81.5963
|  | 1726 | 92.9882 | 70.3242 | 81.6562
|  | 1725 | 92.9862 | 70.2648 | 81.6255
|  | 1724 | 92.9591 | 70.1789 | 81.569
|  | 1723 | 92.924 | 70.2045 | 81.5642
|  | 1722 | 92.963 | 70.2509 | 81.6069
|  | 1721 | 92.9677 | 70.2164 | 81.592
|  | 1720 | 92.9721 | 70.3487 | 81.6604
|  | 1719 | 92.9181 | 70.2215 | 81.5698
|  | 1718 | 92.9903 | 70.2055 | 81.5979
|  | 1717 | 92.907 | 70.2622 | 81.5846
|  | 1716 | 92.9881 | 70.1954 | 81.5918
|  | 1715 | 92.9809 | 70.2535 | 81.6172
|  | 1714 | 92.9511 | 70.2588 | 81.605
|  | 1713 | 92.9553 | 70.1939 | 81.5746
|  | 1712 | 92.9583 | 70.2072 | 81.5828
|  | 1711 | 92.9943 | 70.2933 | 81.6438
|  | 1710 | 92.9685 | 70.2363 | 81.6024
|  | 1709 | 92.9425 | 70.238 | 81.5903
|  | 1708 | 92.9155 | 70.2844 | 81.5999
|  | 1707 | 92.9322 | 70.2888 | 81.6105
|  | 1706 | 92.9748 | 70.2417 | 81.6082
|  | 1705 | 92.9151 | 70.1972 | 81.5562
|  | 1704 | 92.9084 | 70.2187 | 81.5635
|  | 1703 | 92.938 | 70.2498 | 81.5939
|  | 1702 | 92.9474 | 70.2361 | 81.5917
|  | 1701 | 92.9755 | 70.2072 | 81.5914
|  | 1700 | 92.933 | 70.183 | 81.558
|  | 1699 | 92.9368 | 70.1891 | 81.563
|  | 1698 | 92.9747 | 70.1514 | 81.5631
|  | 1697 | 92.9091 | 70.169 | 81.5391
|  | 1696 | 92.9182 | 70.2568 | 81.5875
|  | 1695 | 92.9341 | 70.1237 | 81.5289
|  | 1694 | 92.973 | 70.1555 | 81.5643
|  | 1693 | 92.9616 | 70.1552 | 81.5584
|  | 1692 | 92.9375 | 70.1992 | 81.5684
|  | 1691 | 92.9264 | 70.1754 | 81.5509
|  | 1690 | 92.9684 | 70.1689 | 81.5686
|  | 1689 | 92.8936 | 70.1404 | 81.517
|  | 1688 | 92.9325 | 70.1949 | 81.5637
|  | 1687 | 92.9217 | 70.1843 | 81.553
|  | 1686 | 92.9221 | 70.1843 | 81.5532
|  | 1685 | 92.9529 | 70.1609 | 81.5569
|  | 1684 | 92.9221 | 70.1412 | 81.5316
|  | 1683 | 92.9084 | 70.1183 | 81.5134
|  | 1682 | 92.8925 | 70.1615 | 81.527
|  | 1681 | 92.9447 | 70.0718 | 81.5083
|  | 1680 | 92.9823 | 70.08 | 81.5311
|  | 1679 | 92.916 | 70.1287 | 81.5224
|  | 1678 | 92.9329 | 70.185 | 81.559
|  | 1677 | 92.9083 | 70.1961 | 81.5522
|  | 1676 | 92.9174 | 69.9945 | 81.456
|  | 1675 | 92.9307 | 70.154 | 81.5423
|  | 1674 | 92.9523 | 70.1708 | 81.5616
|  | 1673 | 92.9142 | 70.1903 | 81.5522
|  | 1672 | 92.9293 | 70.119 | 81.5241
|  | 1671 | 92.9171 | 70.0488 | 81.483
|  | 1670 | 92.936 | 70.1581 | 81.5471
|  | 1669 | 92.9048 | 70.1027 | 81.5037
|  | 1668 | 92.8873 | 70.1365 | 81.5119
|  | 1667 | 92.9205 | 70.1196 | 81.5201
|  | 1666 | 92.9053 | 70.0646 | 81.4849
|  | 1665 | 92.898 | 70.1148 | 81.5064
|  | 1664 | 92.9028 | 70.158 | 81.5304
|  | 1663 | 92.8988 | 70.0798 | 81.4893
|  | 1662 | 92.9029 | 70.1393 | 81.5211
|  | 1661 | 92.9408 | 70.095 | 81.5179
|  | 1660 | 92.9075 | 70.0208 | 81.4642
|  | 1659 | 92.9061 | 70.0979 | 81.502
|  | 1658 | 92.8983 | 70.1123 | 81.5053
|  | 1657 | 92.889 | 70.053 | 81.471
|  | 1656 | 92.8815 | 70.0529 | 81.4672
|  | 1655 | 92.9062 | 70.0842 | 81.4952
|  | 1654 | 92.8999 | 70.1553 | 81.5276
|  | 1653 | 92.9147 | 70.0611 | 81.4879
|  | 1652 | 92.9001 | 70.013 | 81.4566
|  | 1651 | 92.9058 | 70.0536 | 81.4797
|  | 1650 | 92.9156 | 69.9583 | 81.4369
|  | 1649 | 92.9022 | 70.1154 | 81.5088
|  | 1648 | 92.9073 | 70.0712 | 81.4893
|  | 1647 | 92.9229 | 69.953 | 81.4379
|  | 1646 | 92.8875 | 70.0005 | 81.444
|  | 1645 | 92.8992 | 70.0367 | 81.468
|  | 1644 | 92.8717 | 70.0217 | 81.4467
|  | 1643 | 92.9041 | 69.9721 | 81.4381
|  | 1642 | 92.8936 | 70.0069 | 81.4502
|  | 1641 | 92.8915 | 70.0371 | 81.4643
|  | 1640 | 92.8728 | 70.0099 | 81.4414
|  | 1639 | 92.8906 | 69.98 | 81.4353
|  | 1638 | 92.8596 | 70.0687 | 81.4641
|  | 1637 | 92.8652 | 69.8865 | 81.3759
|  | 1636 | 92.9092 | 69.9737 | 81.4415
|  | 1635 | 92.8793 | 70.0306 | 81.455
|  | 1634 | 92.8918 | 69.9762 | 81.434
|  | 1633 | 92.8683 | 70.0168 | 81.4426
|  | 1632 | 92.8797 | 70.0661 | 81.4729
|  | 1631 | 92.8779 | 69.9085 | 81.3932
|  | 1630 | 92.9107 | 69.9047 | 81.4077
|  | 1629 | 92.8727 | 70.0328 | 81.4527
|  | 1628 | 92.9085 | 69.9384 | 81.4234
|  | 1627 | 92.8755 | 69.9542 | 81.4149
|  | 1626 | 92.8186 | 69.9765 | 81.3976
|  | 1625 | 92.8554 | 69.9807 | 81.418
|  | 1624 | 92.8675 | 69.9949 | 81.4312
|  | 1623 | 92.8431 | 69.9304 | 81.3867
|  | 1622 | 92.8132 | 69.888 | 81.3506
|  | 1621 | 92.8677 | 69.941 | 81.4043
|  | 1620 | 92.8677 | 69.9485 | 81.4081
|  | 1619 | 92.8457 | 69.9671 | 81.4064
|  | 1618 | 92.8535 | 69.877 | 81.3652
|  | 1617 | 92.8204 | 69.9922 | 81.4063
|  | 1616 | 92.8467 | 69.9662 | 81.4065
|  | 1615 | 92.8514 | 69.9919 | 81.4216
|  | 1614 | 92.8602 | 69.9165 | 81.3883
|  | 1613 | 92.826 | 69.8211 | 81.3236
|  | 1612 | 92.8204 | 69.8902 | 81.3553
|  | 1611 | 92.8448 | 69.9087 | 81.3768
|  | 1610 | 92.8141 | 69.8428 | 81.3285
|  | 1609 | 92.8435 | 69.9308 | 81.3872
|  | 1608 | 92.8673 | 69.8503 | 81.3588
|  | 1607 | 92.8528 | 69.8736 | 81.3632
|  | 1606 | 92.8246 | 69.8838 | 81.3542
|  | 1605 | 92.8277 | 69.8605 | 81.3441
|  | 1604 | 92.8215 | 69.8264 | 81.324
|  | 1603 | 92.836 | 69.8205 | 81.3283
|  | 1602 | 92.8336 | 69.8495 | 81.3416
|  | 1601 | 92.8372 | 69.8351 | 81.3362
|  | 1600 | 92.8005 | 69.8326 | 81.3165
|  | 1599 | 92.8276 | 69.8351 | 81.3314
|  | 1598 | 92.807 | 69.8328 | 81.3199
|  | 1597 | 92.8112 | 69.8023 | 81.3068
|  | 1596 | 92.767 | 69.8931 | 81.3301
|  | 1595 | 92.8294 | 69.7863 | 81.3078
|  | 1594 | 92.7862 | 69.7653 | 81.2758
|  | 1593 | 92.7847 | 69.8018 | 81.2933
|  | 1592 | 92.7763 | 69.8227 | 81.2995
|  | 1591 | 92.7959 | 69.7542 | 81.275
|  | 1590 | 92.7777 | 69.7673 | 81.2725
|  | 1589 | 92.7858 | 69.8165 | 81.3011
|  | 1588 | 92.7407 | 69.7133 | 81.227
|  | 1587 | 92.7767 | 69.7482 | 81.2624
|  | 1586 | 92.7616 | 69.8131 | 81.2874
|  | 1585 | 92.7609 | 69.7267 | 81.2438
|  | 1584 | 92.7795 | 69.7061 | 81.2428
|  | 1583 | 92.8054 | 69.7725 | 81.289
|  | 1582 | 92.7941 | 69.6642 | 81.2291
|  | 1581 | 92.7833 | 69.754 | 81.2686
|  | 1580 | 92.7676 | 69.7306 | 81.2491
|  | 1579 | 92.7876 | 69.717 | 81.2523
|  | 1578 | 92.7391 | 69.7097 | 81.2244
|  | 1577 | 92.7873 | 69.6917 | 81.2395
|  | 1576 | 92.7466 | 69.6816 | 81.2141
|  | 1575 | 92.7548 | 69.7226 | 81.2387
|  | 1574 | 92.6959 | 69.7013 | 81.1986
|  | 1573 | 92.785 | 69.7223 | 81.2537
|  | 1572 | 92.7629 | 69.6299 | 81.1964
|  | 1571 | 92.7537 | 69.6732 | 81.2135
|  | 1570 | 92.7431 | 69.6944 | 81.2187
|  | 1569 | 92.7278 | 69.6778 | 81.2028
|  | 1568 | 92.75 | 69.6733 | 81.2117
|  | 1567 | 92.7594 | 69.62 | 81.1897
|  | 1566 | 92.721 | 69.69 | 81.2055
|  | 1565 | 92.7379 | 69.6519 | 81.1949
|  | 1564 | 92.7324 | 69.5911 | 81.1618
|  | 1563 | 92.6921 | 69.6148 | 81.1534
|  | 1562 | 92.6818 | 69.6109 | 81.1464
|  | 1561 | 92.737 | 69.5503 | 81.1437
|  | 1560 | 92.6843 | 69.5985 | 81.1414
|  | 1559 | 92.7443 | 69.6517 | 81.198
|  | 1558 | 92.7167 | 69.5755 | 81.1461
|  | 1557 | 92.6752 | 69.5597 | 81.1174
|  | 1556 | 92.6949 | 69.6098 | 81.1524
|  | 1555 | 92.7063 | 69.5735 | 81.1399
|  | 1554 | 92.7 | 69.5999 | 81.1499
|  | 1553 | 92.691 | 69.6167 | 81.1538
|  | 1552 | 92.7114 | 69.5042 | 81.1078
|  | 1551 | 92.677 | 69.5724 | 81.1247
|  | 1550 | 92.6893 | 69.596 | 81.1427
|  | 1549 | 92.7251 | 69.51 | 81.1175
|  | 1548 | 92.6801 | 69.5415 | 81.1108
|  | 1547 | 92.6583 | 69.4623 | 81.0603
|  | 1546 | 92.7136 | 69.5191 | 81.1163
|  | 1545 | 92.6606 | 69.5002 | 81.0804
|  | 1544 | 92.6347 | 69.4356 | 81.0351
|  | 1543 | 92.6613 | 69.4787 | 81.07
|  | 1542 | 92.6708 | 69.4345 | 81.0527
|  | 1541 | 92.634 | 69.4381 | 81.036
|  | 1540 | 92.6836 | 69.461 | 81.0723
|  | 1539 | 92.6556 | 69.4676 | 81.0616
|  | 1538 | 92.652 | 69.3976 | 81.0248
|  | 1537 | 92.6597 | 69.4614 | 81.0605
|  | 1536 | 92.6297 | 69.413 | 81.0213
|  | 1535 | 92.6319 | 69.4522 | 81.0421
|  | 1534 | 92.6469 | 69.3642 | 81.0055
|  | 1533 | 92.6097 | 69.368 | 80.9888
|  | 1532 | 92.6213 | 69.4298 | 81.0256
|  | 1531 | 92.6374 | 69.3657 | 81.0015
|  | 1530 | 92.6274 | 69.4188 | 81.0231
|  | 1529 | 92.6139 | 69.3721 | 80.993
|  | 1528 | 92.612 | 69.339 | 80.9755
|  | 1527 | 92.5828 | 69.3572 | 80.97
|  | 1526 | 92.5974 | 69.3328 | 80.9651
|  | 1525 | 92.5871 | 69.3593 | 80.9732
|  | 1524 | 92.5915 | 69.3831 | 80.9873
|  | 1523 | 92.5993 | 69.322 | 80.9606
|  | 1522 | 92.589 | 69.3039 | 80.9464
|  | 1521 | 92.6115 | 69.3487 | 80.9801
|  | 1520 | 92.5742 | 69.3213 | 80.9477
|  | 1519 | 92.5769 | 69.3257 | 80.9513
|  | 1518 | 92.5675 | 69.3256 | 80.9466
|  | 1517 | 92.5617 | 69.2521 | 80.9069
|  | 1516 | 92.5583 | 69.23 | 80.8941
|  | 1515 | 92.5678 | 69.2518 | 80.9098
|  | 1514 | 92.5602 | 69.2837 | 80.922
|  | 1513 | 92.5397 | 69.2044 | 80.8721
|  | 1512 | 92.5411 | 69.2987 | 80.9199
|  | 1511 | 92.5421 | 69.19 | 80.8661
|  | 1510 | 92.5387 | 69.2429 | 80.8908
|  | 1509 | 92.5619 | 69.2151 | 80.8885
|  | 1508 | 92.5522 | 69.211 | 80.8816
|  | 1507 | 92.5158 | 69.2351 | 80.8755
|  | 1506 | 92.5305 | 69.1002 | 80.8153
|  | 1505 | 92.5027 | 69.1555 | 80.8291
|  | 1504 | 92.5078 | 69.1751 | 80.8414
|  | 1503 | 92.4922 | 69.1738 | 80.833
|  | 1502 | 92.4998 | 69.1363 | 80.8181
|  | 1501 | 92.4842 | 69.1123 | 80.7982
|  | 1500 | 92.4963 | 69.1053 | 80.8008
|  | 1499 | 92.4569 | 69.0863 | 80.7716
|  | 1498 | 92.464 | 69.1251 | 80.7946
|  | 1497 | 92.4853 | 69.1054 | 80.7954
|  | 1496 | 92.4633 | 69.0548 | 80.7591
|  | 1495 | 92.4646 | 69.0744 | 80.7695
|  | 1494 | 92.4429 | 69.0586 | 80.7507
|  | 1493 | 92.4583 | 69.0847 | 80.7715
|  | 1492 | 92.4206 | 69.0412 | 80.7309
|  | 1491 | 92.4189 | 68.9887 | 80.7038
|  | 1490 | 92.4179 | 69.0001 | 80.709
|  | 1489 | 92.444 | 69.0502 | 80.7471
|  | 1488 | 92.4211 | 69.0143 | 80.7177
|  | 1487 | 92.4051 | 68.961 | 80.6831
|  | 1486 | 92.4019 | 68.969 | 80.6854
|  | 1485 | 92.395 | 68.915 | 80.655
|  | 1484 | 92.3864 | 68.9765 | 80.6815
|  | 1483 | 92.3733 | 68.9321 | 80.6527
|  | 1482 | 92.3701 | 68.9128 | 80.6414
|  | 1481 | 92.3525 | 68.9288 | 80.6407
|  | 1480 | 92.3663 | 68.8515 | 80.6089
|  | 1479 | 92.3696 | 68.9264 | 80.648
|  | 1478 | 92.3252 | 68.8401 | 80.5826
|  | 1477 | 92.32 | 68.854 | 80.587
|  | 1476 | 92.2943 | 68.8667 | 80.5805
|  | 1475 | 92.3307 | 68.8223 | 80.5765
|  | 1474 | 92.3105 | 68.8427 | 80.5766
|  | 1473 | 92.3006 | 68.7917 | 80.5461
|  | 1472 | 92.2822 | 68.7834 | 80.5328
|  | 1471 | 92.2701 | 68.794 | 80.5321
|  | 1470 | 92.251 | 68.7453 | 80.4982
|  | 1469 | 92.257 | 68.7112 | 80.4841
|  | 1468 | 92.2438 | 68.731 | 80.4874
|  | 1467 | 92.2108 | 68.7119 | 80.4613
|  | 1466 | 92.2077 | 68.7123 | 80.46
|  | 1465 | 92.2339 | 68.659 | 80.4465
|  | 1464 | 92.1922 | 68.6896 | 80.4409
|  | 1463 | 92.1739 | 68.6964 | 80.4352
|  | 1462 | 92.1539 | 68.6897 | 80.4218
|  | 1461 | 92.1495 | 68.6629 | 80.4062
|  | 1460 | 92.1338 | 68.6016 | 80.3677
|  | 1459 | 92.128 | 68.6136 | 80.3708
|  | 1458 | 92.0929 | 68.5287 | 80.3108
|  | 1457 | 92.0893 | 68.5267 | 80.308
|  | 1456 | 92.0668 | 68.6001 | 80.3335
|  | 1455 | 92.0414 | 68.4732 | 80.2573
|  | 1454 | 92.0504 | 68.4611 | 80.2557
|  | 1453 | 92.0467 | 68.4554 | 80.251
|  | 1452 | 91.9849 | 68.4688 | 80.2268
|  | 1451 | 91.9957 | 68.4185 | 80.2071
|  | 1450 | 91.9713 | 68.4137 | 80.1925
|  | 1449 | 91.9284 | 68.3794 | 80.1539
|  | 1448 | 91.8963 | 68.3438 | 80.12
|  | 1447 | 91.9162 | 68.3279 | 80.1221
|  | 1446 | 91.8893 | 68.3319 | 80.1106
|  | 1445 | 91.875 | 68.3044 | 80.0897
|  | 1444 | 91.8485 | 68.2721 | 80.0603
|  | 1443 | 91.8044 | 68.2455 | 80.0249
|  | 1442 | 91.7731 | 68.2264 | 79.9997
|  | 1441 | 91.7607 | 68.1661 | 79.9634
|  | 1440 | 91.7035 | 68.1544 | 79.929
|  | 1439 | 91.6473 | 68.1479 | 79.8976
|  | 1438 | 91.68 | 68.0869 | 79.8835
|  | 1437 | 91.6333 | 68.0658 | 79.8495
|  | 1436 | 91.5899 | 68.0537 | 79.8218
|  | 1435 | 91.5845 | 67.999 | 79.7917
|  | 1434 | 91.5559 | 67.9458 | 79.7508
|  | 1433 | 91.4815 | 67.9566 | 79.7191
|  | 1432 | 91.4713 | 67.9184 | 79.6949
|  | 1431 | 91.4172 | 67.8676 | 79.6424
|  | 1430 | 91.3714 | 67.8527 | 79.6121
|  | 1429 | 91.301 | 67.7812 | 79.5411
|  | 1428 | 91.2914 | 67.7703 | 79.5308
|  | 1427 | 91.2818 | 67.7346 | 79.5082
|  | 1426 | 91.1945 | 67.6657 | 79.4301
|  | 1425 | 91.1533 | 67.6073 | 79.3803
|  | 1424 | 91.0709 | 67.5843 | 79.3276
|  | 1423 | 91.0161 | 67.4483 | 79.2322
|  | 1422 | 90.9574 | 67.4421 | 79.1997
|  | 1421 | 90.9 | 67.4023 | 79.1511
|  | 1420 | 90.8404 | 67.354 | 79.0972
|  | 1419 | 90.7753 | 67.279 | 79.0272
|  | 1418 | 90.676 | 67.2041 | 78.9401
|  | 1417 | 90.5908 | 67.1565 | 78.8737
|  | 1416 | 90.5596 | 67.0822 | 78.8209
|  | 1415 | 90.4547 | 67.011 | 78.7328
|  | 1414 | 90.3429 | 66.8624 | 78.6026
|  | 1413 | 90.2843 | 66.8043 | 78.5443
|  | 1412 | 90.1486 | 66.7262 | 78.4374
|  | 1411 | 90.0121 | 66.6242 | 78.3182
|  | 1410 | 89.9008 | 66.5442 | 78.2225
|  | 1409 | 89.7571 | 66.4202 | 78.0887
|  | 1408 | 89.6156 | 66.3156 | 77.9656
|  | 1407 | 89.4509 | 66.2031 | 77.827
|  | 1406 | 89.3253 | 65.9968 | 77.661
|  | 1405 | 89.1041 | 65.8984 | 77.5013
|  | 1404 | 88.9635 | 65.7527 | 77.3581
|  | 1403 | 88.7874 | 65.5895 | 77.1885
|  | 1402 | 88.5391 | 65.4199 | 76.9795
|  | 1401 | 88.3128 | 65.2071 | 76.76
|  | 1400 | 88.0913 | 65.044 | 76.5676
|  | 1399 | 87.8193 | 64.8303 | 76.3248
|  | 1398 | 87.5525 | 64.6479 | 76.1002
|  | 1397 | 87.2691 | 64.3898 | 75.8294
|  | 1396 | 86.9813 | 64.194 | 75.5877
|  | 1395 | 86.6892 | 63.939 | 75.3141
|  | 1394 | 86.3284 | 63.6956 | 75.012
|  | 1393 | 86.0301 | 63.3777 | 74.7039
|  | 1392 | 85.6604 | 63.1706 | 74.4155
|  | 1391 | 85.3459 | 62.9042 | 74.1251
|  | 1390 | 85.0664 | 62.6824 | 73.8744
|  | 1389 | 84.7748 | 62.4198 | 73.5973
|  | 1388 | 84.5065 | 62.2232 | 73.3648
|  | 1387 | 84.2552 | 61.998 | 73.1266
|  | 1386 | 84.0857 | 61.8167 | 72.9512
|  | 1385 | 83.9124 | 61.7353 | 72.8238
|  | 1384 | 83.8848 | 61.6844 | 72.7846
|  | 1383 | 83.8433 | 61.6828 | 72.763
|  | 1382 | 83.9547 | 61.7493 | 72.852
|  | 1381 | 84.2059 | 61.9556 | 73.0807
|  | 1380 | 84.5298 | 62.1739 | 73.3519
|  | 1379 | 85.0001 | 62.5289 | 73.7645
|  | 1378 | 85.4666 | 62.9385 | 74.2026
|  | 1377 | 86.0825 | 63.3027 | 74.6926
|  | 1376 | 86.6709 | 63.8335 | 75.2522
|  | 1375 | 87.3448 | 64.3374 | 75.8411
|  | 1374 | 87.9299 | 64.7584 | 76.3441
|  | 1373 | 88.538 | 65.2322 | 76.8851
|  | 1372 | 89.0515 | 65.5863 | 77.3189
|  | 1371 | 89.4716 | 65.9219 | 77.6968
|  | 1370 | 89.8462 | 66.1137 | 77.9799
|  | 1369 | 90.1012 | 66.3685 | 78.2349
|  | 1368 | 90.3337 | 66.5364 | 78.4351
|  | 1367 | 90.4253 | 66.635 | 78.5301
|  | 1366 | 90.573 | 66.7048 | 78.6389
|  | 1365 | 90.6727 | 66.7535 | 78.7131
|  | 1364 | 90.6831 | 66.825 | 78.754
|  | 1363 | 90.7712 | 66.8355 | 78.8034
|  | 1362 | 90.7865 | 66.9154 | 78.851
|  | 1361 | 90.8463 | 66.889 | 78.8676
|  | 1360 | 90.8475 | 66.8944 | 78.8709
|  | 1359 | 90.8578 | 66.9179 | 78.8879
|  | 1358 | 90.9063 | 66.9017 | 78.904
|  | 1357 | 90.8745 | 66.8915 | 78.883
|  | 1356 | 90.9229 | 66.9094 | 78.9162
|  | 1355 | 90.9418 | 66.9065 | 78.9241
|  | 1354 | 90.9609 | 66.9326 | 78.9468
|  | 1353 | 90.92 | 66.9021 | 78.911
|  | 1352 | 90.95 | 66.8845 | 78.9173
|  | 1351 | 90.9619 | 66.8895 | 78.9257
|  | 1350 | 90.9458 | 66.893 | 78.9194
|  | 1349 | 90.9836 | 66.8962 | 78.9399
|  | 1348 | 90.9563 | 66.9339 | 78.9451
|  | 1347 | 90.9775 | 66.8894 | 78.9335
|  | 1346 | 90.989 | 66.8936 | 78.9413
|  | 1345 | 90.9986 | 66.9109 | 78.9548
|  | 1344 | 91.0229 | 66.8586 | 78.9407
|  | 1343 | 91.0255 | 66.9086 | 78.967
|  | 1342 | 91.0471 | 66.9146 | 78.9809
|  | 1341 | 91.0412 | 66.9001 | 78.9707
|  | 1340 | 91.0339 | 66.9122 | 78.973
|  | 1339 | 91.0453 | 66.9132 | 78.9793
|  | 1338 | 91.0771 | 66.8958 | 78.9864
|  | 1337 | 91.0864 | 66.8707 | 78.9785
|  | 1336 | 91.1054 | 66.8839 | 78.9946
|  | 1335 | 91.1257 | 66.8806 | 79.0032
|  | 1334 | 91.1163 | 66.9089 | 79.0126
|  | 1333 | 91.1246 | 66.8944 | 79.0095
|  | 1332 | 91.1575 | 66.8887 | 79.0231
|  | 1331 | 91.1551 | 66.927 | 79.0411
|  | 1330 | 91.1304 | 66.8404 | 78.9854
|  | 1329 | 91.1711 | 66.8662 | 79.0187
|  | 1328 | 91.173 | 66.8921 | 79.0326
|  | 1327 | 91.1198 | 66.8519 | 78.9858
|  | 1326 | 91.1684 | 66.8391 | 79.0037
|  | 1325 | 91.1521 | 66.8609 | 79.0065
|  | 1324 | 91.1272 | 66.8329 | 78.9801
|  | 1323 | 91.1511 | 66.8306 | 78.9909
|  | 1322 | 91.168 | 66.8083 | 78.9882
|  | 1321 | 91.1518 | 66.8232 | 78.9875
|  | 1320 | 91.1331 | 66.7995 | 78.9663
|  | 1319 | 91.1498 | 66.7982 | 78.974
|  | 1318 | 91.1626 | 66.7727 | 78.9677
|  | 1317 | 91.139 | 66.7813 | 78.9602
|  | 1316 | 91.1843 | 66.7431 | 78.9637
|  | 1315 | 91.1426 | 66.7578 | 78.9502
|  | 1314 | 91.1482 | 66.7323 | 78.9402
|  | 1313 | 91.1133 | 66.7365 | 78.9249
|  | 1312 | 91.0811 | 66.704 | 78.8925
|  | 1311 | 91.0892 | 66.6822 | 78.8857
|  | 1310 | 91.0737 | 66.6832 | 78.8784
|  | 1309 | 91.0855 | 66.6681 | 78.8768
|  | 1308 | 91.083 | 66.6438 | 78.8634
|  | 1307 | 91.0754 | 66.6612 | 78.8683
|  | 1306 | 91.1049 | 66.6574 | 78.8812
|  | 1305 | 91.0495 | 66.5833 | 78.8164
|  | 1304 | 91.0432 | 66.6014 | 78.8223
|  | 1303 | 91.0107 | 66.6009 | 78.8058
|  | 1302 | 91.0409 | 66.5546 | 78.7977
|  | 1301 | 91.0117 | 66.5541 | 78.7829
|  | 1300 | 90.9919 | 66.5093 | 78.7506
|  | 1299 | 90.9983 | 66.5158 | 78.7571
|  | 1298 | 90.9928 | 66.4576 | 78.7252
|  | 1297 | 90.9677 | 66.4839 | 78.7258
|  | 1296 | 90.9783 | 66.5047 | 78.7415
|  | 1295 | 90.9862 | 66.4311 | 78.7087
|  | 1294 | 90.971 | 66.4487 | 78.7099
|  | 1293 | 90.9488 | 66.4247 | 78.6868
|  | 1292 | 90.9382 | 66.4002 | 78.6692
|  | 1291 | 90.9338 | 66.3763 | 78.655
|  | 1290 | 90.8698 | 66.36 | 78.6149
|  | 1289 | 90.8603 | 66.3503 | 78.6053
|  | 1288 | 90.8575 | 66.2787 | 78.5681
|  | 1287 | 90.8862 | 66.2998 | 78.593
|  | 1286 | 90.8532 | 66.2716 | 78.5624
|  | 1285 | 90.8173 | 66.2752 | 78.5463
|  | 1284 | 90.8706 | 66.2363 | 78.5534
|  | 1283 | 90.8238 | 66.2554 | 78.5396
|  | 1282 | 90.7787 | 66.2134 | 78.4961
|  | 1281 | 90.8317 | 66.1762 | 78.5039
|  | 1280 | 90.764 | 66.1783 | 78.4711
|  | 1279 | 90.745 | 66.1752 | 78.4601
|  | 1278 | 90.7237 | 66.1422 | 78.4329
|  | 1277 | 90.7435 | 66.1091 | 78.4263
|  | 1276 | 90.7119 | 66.1447 | 78.4283
|  | 1275 | 90.6849 | 66.0779 | 78.3814
|  | 1274 | 90.6865 | 66.0707 | 78.3786
|  | 1273 | 90.6609 | 66.0278 | 78.3443
|  | 1272 | 90.6593 | 65.9981 | 78.3287
|  | 1271 | 90.6652 | 65.9768 | 78.321
|  | 1270 | 90.6117 | 65.9503 | 78.281
|  | 1269 | 90.6163 | 65.9461 | 78.2812
|  | 1268 | 90.5834 | 65.9714 | 78.2774
|  | 1267 | 90.5479 | 65.8848 | 78.2164
|  | 1266 | 90.5685 | 65.9216 | 78.245
|  | 1265 | 90.5069 | 65.9043 | 78.2056
|  | 1264 | 90.4573 | 65.8436 | 78.1505
|  | 1263 | 90.4484 | 65.7879 | 78.1181
|  | 1262 | 90.444 | 65.776 | 78.11
|  | 1261 | 90.4402 | 65.7617 | 78.101
|  | 1260 | 90.3959 | 65.6925 | 78.0442
|  | 1259 | 90.3901 | 65.701 | 78.0456
|  | 1258 | 90.3878 | 65.6804 | 78.0341
|  | 1257 | 90.3279 | 65.6755 | 78.0017
|  | 1256 | 90.3773 | 65.6336 | 78.0055
|  | 1255 | 90.2688 | 65.6509 | 77.9598
|  | 1254 | 90.2732 | 65.5483 | 77.9107
|  | 1253 | 90.2158 | 65.5285 | 77.8722
|  | 1252 | 90.2326 | 65.4944 | 77.8635
|  | 1251 | 90.2088 | 65.4668 | 77.8378
|  | 1250 | 90.1107 | 65.4498 | 77.7802
|  | 1249 | 90.1105 | 65.4581 | 77.7843
|  | 1248 | 90.112 | 65.4148 | 77.7634
|  | 1247 | 90.1016 | 65.3451 | 77.7234
|  | 1246 | 90.0946 | 65.3887 | 77.7416
|  | 1245 | 90.1151 | 65.3661 | 77.7406
|  | 1244 | 90.1044 | 65.3634 | 77.7339
|  | 1243 | 90.0429 | 65.333 | 77.6879
|  | 1242 | 90.0993 | 65.341 | 77.7202
|  | 1241 | 90.0622 | 65.2954 | 77.6788
|  | 1240 | 90.1154 | 65.3153 | 77.7153
|  | 1239 | 90.0966 | 65.3321 | 77.7143
|  | 1238 | 90.0889 | 65.3481 | 77.7185
|  | 1237 | 90.1298 | 65.299 | 77.7144
|  | 1236 | 90.1669 | 65.3037 | 77.7353
|  | 1235 | 90.1822 | 65.3128 | 77.7475
|  | 1234 | 90.1461 | 65.3981 | 77.7721
|  | 1233 | 90.1501 | 65.3541 | 77.7521
|  | 1232 | 90.1615 | 65.3556 | 77.7586
|  | 1231 | 90.17 | 65.3534 | 77.7617
|  | 1230 | 90.1783 | 65.3487 | 77.7635
|  | 1229 | 90.1661 | 65.298 | 77.732
|  | 1228 | 90.2068 | 65.3141 | 77.7605
|  | 1227 | 90.2098 | 65.2892 | 77.7495
|  | 1226 | 90.2004 | 65.2787 | 77.7396
|  | 1225 | 90.1195 | 65.189 | 77.6543
|  | 1224 | 90.1556 | 65.2773 | 77.7165
|  | 1223 | 90.1598 | 65.2367 | 77.6982
|  | 1222 | 90.1933 | 65.2279 | 77.7106
|  | 1221 | 90.0797 | 65.2093 | 77.6445
|  | 1220 | 90.1076 | 65.1408 | 77.6242
|  | 1219 | 90.0855 | 65.1472 | 77.6164
|  | 1218 | 90.0643 | 65.1603 | 77.6123
|  | 1217 | 90.1012 | 65.1814 | 77.6413
|  | 1216 | 90.0852 | 65.1609 | 77.623
|  | 1215 | 90.0439 | 65.0973 | 77.5706
|  | 1214 | 90.0576 | 65.0634 | 77.5605
|  | 1213 | 90.0381 | 65.0871 | 77.5626
|  | 1212 | 90.0131 | 65.0556 | 77.5343
|  | 1211 | 89.9733 | 65.0277 | 77.5005
|  | 1210 | 89.9764 | 64.9833 | 77.4799
|  | 1209 | 90.0099 | 64.9993 | 77.5046
|  | 1208 | 89.9526 | 65.0176 | 77.4851
|  | 1207 | 89.9322 | 64.9519 | 77.4421
|  | 1206 | 89.9313 | 64.9897 | 77.4605
|  | 1205 | 89.9576 | 64.9625 | 77.4601
|  | 1204 | 89.9263 | 64.9823 | 77.4543
|  | 1203 | 89.9567 | 64.944 | 77.4503
|  | 1202 | 89.8916 | 64.9276 | 77.4096
|  | 1201 | 89.8794 | 64.9374 | 77.4084
|  | 1200 | 89.9299 | 64.8958 | 77.4128
|  | 1199 | 89.7977 | 64.8486 | 77.3232
|  | 1198 | 89.8225 | 64.841 | 77.3318
|  | 1197 | 89.8435 | 64.821 | 77.3322
|  | 1196 | 89.8642 | 64.833 | 77.3486
|  | 1195 | 89.8324 | 64.7882 | 77.3103
|  | 1194 | 89.7842 | 64.8068 | 77.2955
|  | 1193 | 89.8111 | 64.7429 | 77.277
|  | 1192 | 89.7873 | 64.8047 | 77.296
|  | 1191 | 89.7466 | 64.7288 | 77.2377
|  | 1190 | 89.7399 | 64.7016 | 77.2208
|  | 1189 | 89.7541 | 64.6996 | 77.2268
|  | 1188 | 89.7292 | 64.7315 | 77.2304
|  | 1187 | 89.7205 | 64.6861 | 77.2033
|  | 1186 | 89.7107 | 64.6778 | 77.1942
|  | 1185 | 89.7106 | 64.6335 | 77.172
|  | 1184 | 89.6589 | 64.6342 | 77.1466
|  | 1183 | 89.6344 | 64.6371 | 77.1358
|  | 1182 | 89.6426 | 64.639 | 77.1408
|  | 1181 | 89.6791 | 64.605 | 77.1421
|  | 1180 | 89.6405 | 64.6028 | 77.1217
|  | 1179 | 89.5914 | 64.5841 | 77.0878
|  | 1178 | 89.6235 | 64.5247 | 77.0741
|  | 1177 | 89.5919 | 64.5343 | 77.0631
|  | 1176 | 89.5771 | 64.5058 | 77.0415
|  | 1175 | 89.553 | 64.5106 | 77.0318
|  | 1174 | 89.5262 | 64.4658 | 76.996
|  | 1173 | 89.5954 | 64.5 | 77.0477
|  | 1172 | 89.5629 | 64.4965 | 77.0297
|  | 1171 | 89.4806 | 64.4543 | 76.9674
|  | 1170 | 89.4832 | 64.45 | 76.9666
|  | 1169 | 89.4548 | 64.4579 | 76.9564
|  | 1168 | 89.5044 | 64.3959 | 76.9501
|  | 1167 | 89.4501 | 64.3648 | 76.9074
|  | 1166 | 89.4335 | 64.38 | 76.9068
|  | 1165 | 89.4421 | 64.3862 | 76.9141
|  | 1164 | 89.47 | 64.3883 | 76.9292
|  | 1163 | 89.4006 | 64.3372 | 76.8689
|  | 1162 | 89.4029 | 64.3405 | 76.8717
|  | 1161 | 89.3896 | 64.3341 | 76.8619
|  | 1160 | 89.3685 | 64.3237 | 76.8461
|  | 1159 | 89.4154 | 64.2885 | 76.8519
|  | 1158 | 89.3601 | 64.2676 | 76.8139
|  | 1157 | 89.3587 | 64.2431 | 76.8009
|  | 1156 | 89.3637 | 64.2449 | 76.8043
|  | 1155 | 89.3499 | 64.2158 | 76.7829
|  | 1154 | 89.3157 | 64.2162 | 76.766
|  | 1153 | 89.2707 | 64.221 | 76.7458
|  | 1152 | 89.3202 | 64.2364 | 76.7783
|  | 1151 | 89.3051 | 64.1867 | 76.7459
|  | 1150 | 89.296 | 64.1743 | 76.7351
|  | 1149 | 89.2852 | 64.1705 | 76.7278
|  | 1148 | 89.2519 | 64.1231 | 76.6875
|  | 1147 | 89.2198 | 64.0924 | 76.6561
|  | 1146 | 89.1616 | 64.146 | 76.6538
|  | 1145 | 89.1779 | 64.0896 | 76.6337
|  | 1144 | 89.2034 | 64.1104 | 76.6569
|  | 1143 | 89.1815 | 64.0872 | 76.6343
|  | 1142 | 89.1119 | 64.0593 | 76.5856
|  | 1141 | 89.1363 | 64.0658 | 76.601
|  | 1140 | 89.1659 | 64.0574 | 76.6116
|  | 1139 | 89.1401 | 64.0517 | 76.5959
|  | 1138 | 89.1341 | 64.0446 | 76.5893
|  | 1137 | 89.1044 | 64.0137 | 76.559
|  | 1136 | 89.1495 | 64.024 | 76.5868
|  | 1135 | 89.0298 | 64.0013 | 76.5156
|  | 1134 | 89.0404 | 64.0017 | 76.521
|  | 1133 | 89.0184 | 64.0354 | 76.5269
|  | 1132 | 89.0086 | 63.9938 | 76.5012
|  | 1131 | 89.0342 | 63.9579 | 76.4961
|  | 1130 | 89.0383 | 63.9266 | 76.4825
|  | 1129 | 89.029 | 63.9239 | 76.4765
|  | 1128 | 88.9585 | 63.9531 | 76.4558
|  | 1127 | 88.9669 | 63.9485 | 76.4577
|  | 1126 | 88.9392 | 63.9185 | 76.4289
|  | 1125 | 88.9133 | 63.9402 | 76.4268
|  | 1124 | 88.9311 | 63.9305 | 76.4308
|  | 1123 | 88.9507 | 63.8853 | 76.418
|  | 1122 | 88.9015 | 63.8687 | 76.3851
|  | 1121 | 88.9279 | 63.8313 | 76.3796
|  | 1120 | 88.8895 | 63.8562 | 76.3729
|  | 1119 | 88.895 | 63.8229 | 76.3589
|  | 1118 | 88.8468 | 63.8436 | 76.3452
|  | 1117 | 88.8375 | 63.8261 | 76.3318
|  | 1116 | 88.894 | 63.8513 | 76.3726
|  | 1115 | 88.8111 | 63.7952 | 76.3032
|  | 1114 | 88.7997 | 63.7951 | 76.2974
|  | 1113 | 88.8067 | 63.868 | 76.3374
|  | 1112 | 88.767 | 63.8069 | 76.2869
|  | 1111 | 88.7085 | 63.7452 | 76.2268
|  | 1110 | 88.8125 | 63.739 | 76.2757
|  | 1109 | 88.7823 | 63.7689 | 76.2756
|  | 1108 | 88.6726 | 63.8371 | 76.2548
|  | 1107 | 88.7416 | 63.7692 | 76.2554
|  | 1106 | 88.7492 | 63.7774 | 76.2633
|  | 1105 | 88.817 | 63.7372 | 76.2771
|  | 1104 | 88.751 | 63.7108 | 76.2309
|  | 1103 | 88.7169 | 63.7495 | 76.2332
|  | 1102 | 88.661 | 63.7224 | 76.1917
|  | 1101 | 88.7172 | 63.7373 | 76.2273
|  | 1100 | 88.6655 | 63.7385 | 76.202
|  | 1099 | 88.6436 | 63.7057 | 76.1746
|  | 1098 | 88.6103 | 63.7187 | 76.1645
|  | 1097 | 88.6867 | 63.789 | 76.2378
|  | 1096 | 88.5891 | 63.694 | 76.1415
|  | 1095 | 88.6011 | 63.7196 | 76.1603
|  | 1094 | 88.5163 | 63.6972 | 76.1068
|  | 1093 | 88.574 | 63.7092 | 76.1416
|  | 1092 | 88.5471 | 63.6912 | 76.1191
|  | 1091 | 88.5313 | 63.6602 | 76.0958
|  | 1090 | 88.5554 | 63.6898 | 76.1226
|  | 1089 | 88.6093 | 63.6796 | 76.1445
|  | 1088 | 88.5641 | 63.672 | 76.118
|  | 1087 | 88.496 | 63.6634 | 76.0797
|  | 1086 | 88.5231 | 63.6368 | 76.0799
|  | 1085 | 88.5373 | 63.7085 | 76.1229
|  | 1084 | 88.4867 | 63.6327 | 76.0597
|  | 1083 | 88.5574 | 63.7422 | 76.1498
|  | 1082 | 88.4855 | 63.6386 | 76.062
|  | 1081 | 88.5328 | 63.6622 | 76.0975
|  | 1080 | 88.493 | 63.6569 | 76.0749
|  | 1079 | 88.4767 | 63.6917 | 76.0842
|  | 1078 | 88.4622 | 63.6482 | 76.0552
|  | 1077 | 88.4601 | 63.6287 | 76.0444
|  | 1076 | 88.5255 | 63.6461 | 76.0858
|  | 1075 | 88.4921 | 63.7021 | 76.0971
|  | 1074 | 88.4306 | 63.6584 | 76.0445
|  | 1073 | 88.3293 | 63.7066 | 76.018
|  | 1072 | 88.4337 | 63.6352 | 76.0345
|  | 1071 | 88.2708 | 63.677 | 75.9739
|  | 1070 | 88.3081 | 63.6648 | 75.9865
|  | 1069 | 88.3875 | 63.6861 | 76.0368
|  | 1068 | 88.3971 | 63.648 | 76.0225
|  | 1067 | 88.3372 | 63.7341 | 76.0357
|  | 1066 | 88.3982 | 63.6321 | 76.0152
|  | 1065 | 88.2805 | 63.6654 | 75.9729
|  | 1064 | 88.229 | 63.6672 | 75.9481
|  | 1063 | 88.3105 | 63.7008 | 76.0057
|  | 1062 | 88.2931 | 63.6645 | 75.9788
|  | 1061 | 88.2886 | 63.7101 | 75.9993
|  | 1060 | 88.409 | 63.71 | 76.0595
|  | 1059 | 88.3304 | 63.6529 | 75.9916
|  | 1058 | 88.2541 | 63.6812 | 75.9676
|  | 1057 | 88.3107 | 63.7093 | 76.01
|  | 1056 | 88.3103 | 63.688 | 75.9991
|  | 1055 | 88.2546 | 63.6965 | 75.9756
|  | 1054 | 88.2569 | 63.6619 | 75.9594
|  | 1053 | 88.3063 | 63.6973 | 76.0018
|  | 1052 | 88.2624 | 63.7287 | 75.9955
|  | 1051 | 88.189 | 63.7632 | 75.9761
|  | 1050 | 88.2206 | 63.7992 | 76.0099
|  | 1049 | 88.6857 | 64.0121 | 76.3489
|  | 1048 | 88.6737 | 64.0298 | 76.3518
|  | 1047 | 88.6632 | 64.0269 | 76.3451
|  | 1046 | 88.6554 | 64.038 | 76.3467
|  | 1045 | 88.6501 | 64.0572 | 76.3536
|  | 1044 | 88.6402 | 64.0552 | 76.3477
|  | 1043 | 88.6316 | 64.0649 | 76.3483
|  | 1042 | 88.637 | 64.0764 | 76.3567
|  | 1041 | 88.621 | 64.0878 | 76.3544
|  | 1040 | 88.6159 | 64.1003 | 76.3581
|  | 1039 | 88.618 | 64.1136 | 76.3658
|  | 1038 | 88.6076 | 64.1229 | 76.3652
|  | 1037 | 88.5993 | 64.1413 | 76.3703
|  | 1036 | 88.5956 | 64.1421 | 76.3689
|  | 1035 | 88.5886 | 64.1612 | 76.3749
|  | 1034 | 88.5805 | 64.176 | 76.3782
|  | 1033 | 88.5791 | 64.183 | 76.3811
|  | 1032 | 88.5708 | 64.1991 | 76.3849
|  | 1031 | 88.5575 | 64.2132 | 76.3853
|  | 1030 | 88.5592 | 64.2212 | 76.3902
|  | 1029 | 88.5481 | 64.236 | 76.3921
|  | 1028 | 88.5374 | 64.256 | 76.3967
|  | 1027 | 88.5408 | 64.2716 | 76.4062
|  | 1026 | 88.52 | 64.2826 | 76.4013
|  | 1025 | 88.5181 | 64.2987 | 76.4084
|  | 1024 | 88.5115 | 64.3145 | 76.413
|  | 1023 | 88.5068 | 64.312 | 76.4094
|  | 1022 | 88.4995 | 64.3344 | 76.4169
|  | 1021 | 88.4943 | 64.3476 | 76.421
|  | 1020 | 88.494 | 64.3711 | 76.4326
|  | 1019 | 88.4842 | 64.3861 | 76.4351
|  | 1018 | 88.4786 | 64.4005 | 76.4395
|  | 1017 | 88.4766 | 64.4159 | 76.4462
|  | 1016 | 88.4732 | 64.4434 | 76.4583
|  | 1015 | 88.4672 | 64.4607 | 76.4639
|  | 1014 | 88.4649 | 64.4781 | 76.4715
|  | 1013 | 88.4586 | 64.4921 | 76.4753
|  | 1012 | 88.454 | 64.5148 | 76.4844
|  | 1011 | 88.4528 | 64.5283 | 76.4906
|  | 1010 | 88.4437 | 64.5512 | 76.4974
|  | 1009 | 88.4599 | 64.5691 | 76.5145
|  | 1008 | 88.453 | 64.5936 | 76.5233
|  | 1007 | 88.4504 | 64.6135 | 76.532
|  | 1006 | 88.4468 | 64.6392 | 76.543
|  | 1005 | 88.4468 | 64.6532 | 76.55
|  | 1004 | 88.4418 | 64.6768 | 76.5593
|  | 1003 | 88.4414 | 64.6975 | 76.5694
|  | 1002 | 88.4339 | 64.7292 | 76.5816
|  | 1001 | 88.4296 | 64.7486 | 76.5891
|  | 1000 | 88.4304 | 64.7709 | 76.6006
|  | 999 | 88.429 | 64.7963 | 76.6127
|  | 998 | 88.4307 | 64.8219 | 76.6263
|  | 997 | 88.4256 | 64.8393 | 76.6324
|  | 996 | 88.4239 | 64.8766 | 76.6502
|  | 995 | 88.418 | 64.8929 | 76.6554
|  | 994 | 88.4085 | 64.9249 | 76.6667
|  | 993 | 88.4132 | 64.9382 | 76.6757
|  | 992 | 88.4115 | 64.967 | 76.6893
|  | 991 | 88.3946 | 65.0016 | 76.6981
|  | 990 | 88.4066 | 65.0259 | 76.7163
|  | 989 | 88.4037 | 65.0507 | 76.7272
|  | 988 | 88.3927 | 65.0786 | 76.7357
|  | 987 | 88.4071 | 65.1121 | 76.7596
|  | 986 | 88.4023 | 65.1357 | 76.769
|  | 985 | 88.4059 | 65.1585 | 76.7822
|  | 984 | 88.3956 | 65.1939 | 76.7948
|  | 983 | 88.4108 | 65.2254 | 76.8181
|  | 982 | 88.405 | 65.2516 | 76.8283
|  | 981 | 88.3969 | 65.2811 | 76.839
|  | 980 | 88.3977 | 65.3122 | 76.8549
|  | 979 | 88.4016 | 65.3487 | 76.8752
|  | 978 | 88.4003 | 65.3899 | 76.8951
|  | 977 | 88.402 | 65.4155 | 76.9087
|  | 976 | 88.398 | 65.4516 | 76.9248
|  | 975 | 88.4005 | 65.482 | 76.9413
|  | 974 | 88.3984 | 65.5158 | 76.9571
|  | 973 | 88.4065 | 65.548 | 76.9773
|  | 972 | 88.4097 | 65.5758 | 76.9927
|  | 971 | 88.4057 | 65.6146 | 77.0102
|  | 970 | 88.4107 | 65.6535 | 77.0321
|  | 969 | 88.4157 | 65.6812 | 77.0484
|  | 968 | 88.4222 | 65.7193 | 77.0707
|  | 967 | 88.4146 | 65.7502 | 77.0824
|  | 966 | 88.4178 | 65.7855 | 77.1017
|  | 965 | 88.4187 | 65.8194 | 77.119
|  | 964 | 88.4179 | 65.8563 | 77.1371
|  | 963 | 88.4148 | 65.8895 | 77.1522
|  | 962 | 88.4111 | 65.9244 | 77.1678
|  | 961 | 88.4087 | 65.9575 | 77.1831
|  | 960 | 88.413 | 65.9917 | 77.2024
|  | 959 | 88.4139 | 66.041 | 77.2274
|  | 958 | 88.4159 | 66.0694 | 77.2426
|  | 957 | 88.4187 | 66.1044 | 77.2615
|  | 956 | 88.4063 | 66.1364 | 77.2713
|  | 955 | 88.409 | 66.1871 | 77.2981
|  | 954 | 88.4195 | 66.2043 | 77.3119
|  | 953 | 88.4076 | 66.2344 | 77.321
|  | 952 | 88.4061 | 66.2805 | 77.3433
|  | 951 | 88.4041 | 66.3229 | 77.3635
|  | 950 | 88.3913 | 66.3514 | 77.3713
|  | 949 | 88.3868 | 66.3912 | 77.389
|  | 948 | 88.3867 | 66.4186 | 77.4027
|  | 947 | 88.3907 | 66.4678 | 77.4292
|  | 946 | 88.383 | 66.5065 | 77.4447
|  | 945 | 88.3877 | 66.5537 | 77.4707
|  | 944 | 88.3893 | 66.5967 | 77.493
|  | 943 | 88.3962 | 66.6537 | 77.5249
|  | 942 | 88.4199 | 66.6945 | 77.5572
|  | 941 | 88.4354 | 66.7403 | 77.5878
|  | 940 | 88.4637 | 66.8055 | 77.6346
|  | 939 | 88.5058 | 66.8766 | 77.6912
|  | 938 | 88.5379 | 66.9316 | 77.7348
|  | 937 | 88.5628 | 67.0064 | 77.7846
|  | 936 | 88.5967 | 67.0647 | 77.8307
|  | 935 | 88.6227 | 67.1349 | 77.8788
|  | 934 | 88.6364 | 67.1969 | 77.9166
|  | 933 | 88.6607 | 67.2566 | 77.9587
|  | 932 | 88.6786 | 67.3147 | 77.9967
|  | 931 | 88.6893 | 67.3723 | 78.0308
|  | 930 | 88.7072 | 67.4311 | 78.0691
|  | 929 | 88.7302 | 67.4822 | 78.1062
|  | 928 | 88.7431 | 67.5421 | 78.1426
|  | 927 | 88.7599 | 67.597 | 78.1785
|  | 926 | 88.7734 | 67.6523 | 78.2128
|  | 925 | 88.7836 | 67.71 | 78.2468
|  | 924 | 88.8036 | 67.7742 | 78.2889
|  | 923 | 88.807 | 67.8209 | 78.3139
|  | 922 | 88.8229 | 67.874 | 78.3485
|  | 921 | 88.8428 | 67.9378 | 78.3903
|  | 920 | 88.8539 | 68.0005 | 78.4272
|  | 919 | 88.8725 | 68.059 | 78.4657
|  | 918 | 88.8885 | 68.1203 | 78.5044
|  | 917 | 88.9036 | 68.1784 | 78.541
|  | 916 | 88.919 | 68.2384 | 78.5787
|  | 915 | 88.9282 | 68.3078 | 78.618
|  | 914 | 88.9564 | 68.3701 | 78.6632
|  | 913 | 88.9643 | 68.4278 | 78.696
|  | 912 | 88.9763 | 68.4932 | 78.7347
|  | 911 | 89.0051 | 68.5534 | 78.7792
|  | 910 | 89.0141 | 68.6097 | 78.8119
|  | 909 | 89.029 | 68.6729 | 78.851
|  | 908 | 89.0378 | 68.7442 | 78.891
|  | 907 | 89.0605 | 68.8073 | 78.9339
|  | 906 | 89.0754 | 68.8719 | 78.9737
|  | 905 | 89.0908 | 68.9421 | 79.0164
|  | 904 | 89.1089 | 69.0073 | 79.0581
|  | 903 | 89.132 | 69.077 | 79.1045
|  | 902 | 89.1502 | 69.1432 | 79.1467
|  | 901 | 89.1617 | 69.2112 | 79.1864
|  | 900 | 89.1682 | 69.2761 | 79.2222
|  | 899 | 89.2099 | 69.3508 | 79.2804
|  | 898 | 89.2174 | 69.4156 | 79.3165
|  | 897 | 89.237 | 69.4839 | 79.3605
|  | 896 | 89.2537 | 69.5609 | 79.4073
|  | 895 | 89.2708 | 69.621 | 79.4459
|  | 894 | 89.2922 | 69.6993 | 79.4957
|  | 893 | 89.3158 | 69.7593 | 79.5375
|  | 892 | 89.329 | 69.8343 | 79.5817
|  | 891 | 89.3512 | 69.8988 | 79.625
|  | 890 | 89.3678 | 69.9701 | 79.6689
|  | 889 | 89.3989 | 70.0561 | 79.7275
|  | 888 | 89.4145 | 70.125 | 79.7697
|  | 887 | 89.4309 | 70.2005 | 79.8157
|  | 886 | 89.4552 | 70.2664 | 79.8608
|  | 885 | 89.4756 | 70.3477 | 79.9117
|  | 884 | 89.498 | 70.4123 | 79.9552
|  | 883 | 89.5241 | 70.4867 | 80.0054
|  | 882 | 89.5346 | 70.5716 | 80.0531
|  | 881 | 89.5741 | 70.6384 | 80.1062
|  | 880 | 89.5923 | 70.7163 | 80.1543
|  | 879 | 89.6135 | 70.7981 | 80.2058
|  | 878 | 89.6242 | 70.8682 | 80.2462
|  | 877 | 89.6758 | 70.948 | 80.3119
|  | 876 | 89.6778 | 71.0217 | 80.3498
|  | 875 | 89.7068 | 71.1044 | 80.4056
|  | 874 | 89.7454 | 71.1783 | 80.4618
|  | 873 | 89.7526 | 71.2712 | 80.5119
|  | 872 | 89.7772 | 71.3353 | 80.5563
|  | 871 | 89.8096 | 71.427 | 80.6183
|  | 870 | 89.8424 | 71.4905 | 80.6665
|  | 869 | 89.8683 | 71.5849 | 80.7266
|  | 868 | 89.8839 | 71.6627 | 80.7733
|  | 867 | 89.8957 | 71.7425 | 80.8191
|  | 866 | 89.9236 | 71.8298 | 80.8767
|  | 865 | 89.9652 | 71.8992 | 80.9322
|  | 864 | 89.9968 | 71.9875 | 80.9922
|  | 863 | 90.0129 | 72.0856 | 81.0492
|  | 862 | 90.0485 | 72.1623 | 81.1054
|  | 861 | 90.0928 | 72.2378 | 81.1653
|  | 860 | 90.0803 | 72.3338 | 81.2071
|  | 859 | 90.1213 | 72.3961 | 81.2587
|  | 858 | 90.1778 | 72.4806 | 81.3292
|  | 857 | 90.1697 | 72.5739 | 81.3718
|  | 856 | 90.2189 | 72.6648 | 81.4419
|  | 855 | 90.2386 | 72.7488 | 81.4937
|  | 854 | 90.2544 | 72.8239 | 81.5392
|  | 853 | 90.2997 | 72.9106 | 81.6051
|  | 852 | 90.3239 | 73.0007 | 81.6623
|  | 851 | 90.3598 | 73.0958 | 81.7278
|  | 850 | 90.39 | 73.1713 | 81.7807
|  | 849 | 90.4277 | 73.2617 | 81.8447
|  | 848 | 90.431 | 73.3526 | 81.8918
|  | 847 | 90.5171 | 73.4364 | 81.9767
|  | 846 | 90.4895 | 73.5183 | 82.0039
|  | 845 | 90.5356 | 73.6177 | 82.0767
|  | 844 | 90.5634 | 73.7141 | 82.1388
|  | 843 | 90.5743 | 73.7997 | 82.187
|  | 842 | 90.6393 | 73.8862 | 82.2627
|  | 841 | 90.6615 | 73.9724 | 82.317
|  | 840 | 90.7117 | 74.051 | 82.3814
|  | 839 | 90.7541 | 74.1474 | 82.4508
|  | 838 | 90.7616 | 74.2401 | 82.5008
|  | 837 | 90.7604 | 74.3235 | 82.5419
|  | 836 | 90.8372 | 74.4192 | 82.6282
|  | 835 | 90.8398 | 74.4992 | 82.6695
|  | 834 | 90.8758 | 74.5895 | 82.7326
|  | 833 | 90.867 | 74.6771 | 82.772
|  | 832 | 90.9334 | 74.7682 | 82.8508
|  | 831 | 90.9322 | 74.8518 | 82.892
|  | 830 | 91.0187 | 74.9528 | 82.9857
|  | 829 | 91.0464 | 75.0388 | 83.0426
|  | 828 | 91.0435 | 75.1206 | 83.082
|  | 827 | 91.0916 | 75.215 | 83.1533
|  | 826 | 91.1379 | 75.3101 | 83.224
|  | 825 | 91.2029 | 75.3979 | 83.3004
|  | 824 | 91.1522 | 75.4823 | 83.3173
|  | 823 | 91.2481 | 75.5748 | 83.4114
|  | 822 | 91.2469 | 75.6514 | 83.4491
|  | 821 | 91.2935 | 75.7498 | 83.5216
|  | 820 | 91.3456 | 75.8459 | 83.5958
|  | 819 | 91.3762 | 75.9243 | 83.6502
|  | 818 | 91.4316 | 76.0266 | 83.7291
|  | 817 | 91.4499 | 76.1088 | 83.7793
|  | 816 | 91.4954 | 76.1872 | 83.8413
|  | 815 | 91.5117 | 76.2792 | 83.8955
|  | 814 | 91.5291 | 76.3811 | 83.9551
|  | 813 | 91.6496 | 76.4669 | 84.0582
|  | 812 | 91.6039 | 76.5641 | 84.084
|  | 811 | 91.6994 | 76.6386 | 84.169
|  | 810 | 91.6958 | 76.7313 | 84.2135
|  | 809 | 91.7082 | 76.8099 | 84.259
|  | 808 | 91.6903 | 76.8954 | 84.2929
|  | 807 | 91.8254 | 76.9799 | 84.4026
|  | 806 | 91.8154 | 77.0849 | 84.4502
|  | 805 | 91.8771 | 77.1537 | 84.5154
|  | 804 | 91.8891 | 77.2502 | 84.5696
|  | 803 | 91.9329 | 77.3455 | 84.6392
|  | 802 | 92.0161 | 77.4144 | 84.7152
|  | 801 | 92.0583 | 77.5089 | 84.7836
|  | 800 | 92.0426 | 77.6092 | 84.8259
|  | 799 | 92.0931 | 77.6907 | 84.8919
|  | 798 | 92.0803 | 77.7593 | 84.9198
|  | 797 | 92.1389 | 77.8638 | 85.0013
|  | 796 | 92.2038 | 77.9368 | 85.0703
|  | 795 | 92.2544 | 78.0201 | 85.1372
|  | 794 | 92.2509 | 78.1087 | 85.1798
|  | 793 | 92.3561 | 78.2025 | 85.2793
|  | 792 | 92.3203 | 78.2717 | 85.296
|  | 791 | 92.3222 | 78.3461 | 85.3341
|  | 790 | 92.3503 | 78.4395 | 85.3949
|  | 789 | 92.4747 | 78.5212 | 85.4979
|  | 788 | 92.5047 | 78.595 | 85.5498
|  | 787 | 92.5343 | 78.6786 | 85.6065
|  | 786 | 92.609 | 78.7571 | 85.683
|  | 785 | 92.6166 | 78.8227 | 85.7196
|  | 784 | 92.6615 | 78.9168 | 85.7892
|  | 783 | 92.6485 | 78.9506 | 85.7996
|  | 782 | 92.738 | 79.0649 | 85.9014
|  | 781 | 92.7982 | 79.1563 | 85.9772
|  | 780 | 92.7511 | 79.2228 | 85.9869
|  | 779 | 92.8444 | 79.2951 | 86.0697
|  | 778 | 92.8961 | 79.3762 | 86.1362
|  | 777 | 92.8174 | 79.4501 | 86.1338
|  | 776 | 92.9328 | 79.5262 | 86.2295
|  | 775 | 92.9559 | 79.601 | 86.2784
|  | 774 | 92.9651 | 79.6649 | 86.315
|  | 773 | 93.0345 | 79.7526 | 86.3935
|  | 772 | 93.0922 | 79.8053 | 86.4487
|  | 771 | 93.1799 | 79.8757 | 86.5278
|  | 770 | 93.2043 | 79.9544 | 86.5794
|  | 769 | 93.173 | 80.0145 | 86.5938
|  | 768 | 93.2962 | 80.104 | 86.7001
|  | 767 | 93.3663 | 80.1619 | 86.7641
|  | 766 | 93.3344 | 80.2147 | 86.7745
|  | 765 | 93.3968 | 80.2943 | 86.8456
|  | 764 | 93.3977 | 80.3558 | 86.8768
|  | 763 | 93.3883 | 80.4189 | 86.9036
|  | 762 | 93.461 | 80.4941 | 86.9775
|  | 761 | 93.5027 | 80.5455 | 87.0241
|  | 760 | 93.5658 | 80.6013 | 87.0836
|  | 759 | 93.5713 | 80.6685 | 87.1199
|  | 758 | 93.678 | 80.7291 | 87.2035
|  | 757 | 93.7216 | 80.7765 | 87.249
|  | 756 | 93.732 | 80.8385 | 87.2852
|  | 755 | 93.7894 | 80.896 | 87.3427
|  | 754 | 93.7756 | 80.9445 | 87.36
|  | 753 | 93.8141 | 81.0097 | 87.4119
|  | 752 | 93.8667 | 81.0578 | 87.4622
|  | 751 | 93.8805 | 81.0989 | 87.4897
|  | 750 | 93.9542 | 81.1609 | 87.5576
|  | 749 | 93.9872 | 81.2093 | 87.5982
|  | 748 | 94.0703 | 81.2577 | 87.664
|  | 747 | 94.091 | 81.3161 | 87.7036
|  | 746 | 94.0976 | 81.3546 | 87.7261
|  | 745 | 94.1269 | 81.3989 | 87.7629
|  | 744 | 94.2296 | 81.4437 | 87.8367
|  | 743 | 94.1185 | 81.493 | 87.8057
|  | 742 | 94.2536 | 81.5572 | 87.9054
|  | 741 | 94.2301 | 81.5755 | 87.9028
|  | 740 | 94.3315 | 81.63 | 87.9807
|  | 739 | 94.3547 | 81.667 | 88.0109
|  | 738 | 94.3894 | 81.7126 | 88.051
|  | 737 | 94.4487 | 81.7433 | 88.096
|  | 736 | 94.4339 | 81.776 | 88.1049
|  | 735 | 94.4635 | 81.8282 | 88.1459
|  | 734 | 94.529 | 81.8706 | 88.1998
|  | 733 | 94.5519 | 81.8742 | 88.213
|  | 732 | 94.6604 | 81.9278 | 88.2941
|  | 731 | 94.6518 | 81.9675 | 88.3096
|  | 730 | 94.6621 | 81.9916 | 88.3268
|  | 729 | 94.6626 | 82.0221 | 88.3424
|  | 728 | 94.6397 | 82.045 | 88.3423
|  | 727 | 94.7139 | 82.0672 | 88.3906
|  | 726 | 94.8126 | 82.107 | 88.4598
|  | 725 | 94.9202 | 82.1206 | 88.5204
|  | 724 | 94.815 | 82.1547 | 88.4849
|  | 723 | 94.8607 | 82.175 | 88.5178
|  | 722 | 94.8007 | 82.1876 | 88.4942
|  | 721 | 94.9287 | 82.1943 | 88.5615
|  | 720 | 95.0378 | 82.2491 | 88.6434
|  | 719 | 95.1108 | 82.3293 | 88.7201
|  | 718 | 95.1491 | 82.3445 | 88.7468
|  | 717 | 95.1853 | 82.4147 | 88.8
|  | 716 | 95.213 | 82.3943 | 88.8036
|  | 715 | 95.2379 | 82.3731 | 88.8055
|  | 714 | 95.2594 | 82.4102 | 88.8348
|  | 713 | 95.3048 | 82.3567 | 88.8307
|  | 712 | 95.343 | 82.3534 | 88.8482
|  | 711 | 95.3673 | 82.4404 | 88.9038
|  | 710 | 95.3914 | 82.425 | 88.9082
|  | 709 | 95.4257 | 82.4434 | 88.9346
|  | 708 | 95.442 | 82.4162 | 88.9291
|  | 707 | 95.4837 | 82.4686 | 88.9761
|  | 706 | 95.5201 | 82.4187 | 88.9694
|  | 705 | 95.5355 | 82.4409 | 88.9882
|  | 704 | 95.569 | 82.4783 | 89.0237
|  | 703 | 95.5928 | 82.4556 | 89.0242
|  | 702 | 95.6263 | 82.4463 | 89.0363
|  | 701 | 95.6525 | 82.5074 | 89.0799
|  | 700 | 95.6656 | 82.4453 | 89.0555
|  | 699 | 95.7067 | 82.4542 | 89.0804
|  | 698 | 95.739 | 82.4587 | 89.0988
|  | 697 | 95.7595 | 82.448 | 89.1037
|  | 696 | 95.7853 | 82.4861 | 89.1357
|  | 695 | 95.8137 | 82.4559 | 89.1348
|  | 694 | 95.8319 | 82.4523 | 89.1421
|  | 693 | 95.8596 | 82.4675 | 89.1636
|  | 692 | 95.8972 | 82.4401 | 89.1687
|  | 691 | 95.911 | 82.3823 | 89.1466
|  | 690 | 95.9305 | 82.3947 | 89.1626
|  | 689 | 95.9639 | 82.3804 | 89.1722
|  | 688 | 95.9844 | 82.3827 | 89.1836
|  | 687 | 95.997 | 82.3954 | 89.1962
|  | 686 | 96.0174 | 82.3619 | 89.1896
|  | 685 | 96.0429 | 82.3805 | 89.2117
|  | 684 | 96.0595 | 82.3191 | 89.1893
|  | 683 | 96.0731 | 82.3693 | 89.2212
|  | 682 | 96.1145 | 82.2881 | 89.2013
|  | 681 | 96.1277 | 82.2724 | 89.2
|  | 680 | 96.1522 | 82.2942 | 89.2232
|  | 679 | 96.1759 | 82.215 | 89.1954
|  | 678 | 96.1803 | 82.2462 | 89.2133
|  | 677 | 96.2045 | 82.2452 | 89.2249
|  | 676 | 96.2329 | 82.2086 | 89.2207
|  | 675 | 96.2497 | 82.2315 | 89.2406
|  | 674 | 96.2608 | 82.1668 | 89.2138
|  | 673 | 96.2838 | 82.1959 | 89.2398
|  | 672 | 96.2978 | 82.1309 | 89.2143
|  | 671 | 96.3121 | 82.1175 | 89.2148
|  | 670 | 96.3326 | 82.0964 | 89.2145
|  | 669 | 96.3425 | 82.078 | 89.2102
|  | 668 | 96.351 | 82.067 | 89.209
|  | 667 | 96.3765 | 82.0452 | 89.2109
|  | 666 | 96.3859 | 82.0035 | 89.1947
|  | 665 | 96.3957 | 81.9943 | 89.195
|  | 664 | 96.417 | 81.9557 | 89.1863
|  | 663 | 96.4255 | 81.9438 | 89.1847
|  | 662 | 96.4375 | 81.9405 | 89.189
|  | 661 | 96.4522 | 81.8917 | 89.1719
|  | 660 | 96.4618 | 81.8934 | 89.1776
|  | 659 | 96.4731 | 81.8458 | 89.1595
|  | 658 | 96.4852 | 81.8136 | 89.1494
|  | 657 | 96.4994 | 81.7668 | 89.1331
|  | 656 | 96.5069 | 81.7603 | 89.1336
|  | 655 | 96.5229 | 81.7406 | 89.1318
|  | 654 | 96.528 | 81.7194 | 89.1237
|  | 653 | 96.5335 | 81.7153 | 89.1244
|  | 652 | 96.5452 | 81.671 | 89.1081
|  | 651 | 96.5581 | 81.6663 | 89.1122
|  | 650 | 96.5593 | 81.6185 | 89.0889
|  | 649 | 96.5684 | 81.6314 | 89.0999
|  | 648 | 96.58 | 81.544 | 89.062
|  | 647 | 96.5907 | 81.5645 | 89.0776
|  | 646 | 96.5937 | 81.4977 | 89.0457
|  | 645 | 96.6071 | 81.4786 | 89.0428
|  | 644 | 96.603 | 81.4843 | 89.0437
|  | 643 | 96.6165 | 81.4568 | 89.0366
|  | 642 | 96.623 | 81.4103 | 89.0166
|  | 641 | 96.628 | 81.3983 | 89.0132
|  | 640 | 96.6333 | 81.3673 | 89.0003
|  | 639 | 96.6349 | 81.319 | 88.9769
|  | 638 | 96.6508 | 81.3485 | 88.9997
|  | 637 | 96.6381 | 81.282 | 88.96
|  | 636 | 96.6434 | 81.2608 | 88.9521
|  | 635 | 96.6412 | 81.2675 | 88.9543
|  | 634 | 96.6475 | 81.2167 | 88.9321
|  | 633 | 96.6517 | 81.1838 | 88.9178
|  | 632 | 96.66 | 81.1393 | 88.8996
|  | 631 | 96.6543 | 81.1696 | 88.9119
|  | 630 | 96.6615 | 81.1288 | 88.8952
|  | 629 | 96.6578 | 81.1336 | 88.8957
|  | 628 | 96.6588 | 81.0906 | 88.8747
|  | 627 | 96.6586 | 81.0593 | 88.8589
|  | 626 | 96.6525 | 81.0316 | 88.842
|  | 625 | 96.6566 | 80.9995 | 88.828
|  | 624 | 96.6666 | 81.0045 | 88.8356
|  | 623 | 96.6574 | 80.9733 | 88.8154
|  | 622 | 96.6562 | 80.9905 | 88.8233
|  | 621 | 96.6529 | 80.9201 | 88.7865
|  | 620 | 96.6537 | 80.9569 | 88.8053
|  | 619 | 96.6477 | 80.8532 | 88.7504
|  | 618 | 96.6473 | 80.9401 | 88.7937
|  | 617 | 96.6425 | 80.8902 | 88.7664
|  | 616 | 96.6442 | 80.8868 | 88.7655
|  | 615 | 96.6324 | 80.8468 | 88.7396
|  | 614 | 96.6328 | 80.8653 | 88.749
|  | 613 | 96.6295 | 80.8961 | 88.7628
|  | 612 | 96.6276 | 80.8312 | 88.7294
|  | 611 | 96.6263 | 80.8065 | 88.7164
|  | 610 | 96.6081 | 80.7802 | 88.6942
|  | 609 | 96.6094 | 80.7774 | 88.6934
|  | 608 | 96.6096 | 80.7866 | 88.6981
|  | 607 | 96.6019 | 80.812 | 88.7069
|  | 606 | 96.591 | 80.7741 | 88.6826
|  | 605 | 96.5984 | 80.7411 | 88.6697
|  | 604 | 96.5903 | 80.729 | 88.6597
|  | 603 | 96.5854 | 80.7295 | 88.6575
|  | 602 | 96.5718 | 80.7501 | 88.661
|  | 601 | 96.5719 | 80.7424 | 88.6572
|  | 600 | 96.5688 | 80.7503 | 88.6595
|  | 599 | 96.5522 | 80.7085 | 88.6304
|  | 598 | 96.5553 | 80.6972 | 88.6263
|  | 597 | 96.5452 | 80.715 | 88.6301
|  | 596 | 96.5399 | 80.7233 | 88.6316
|  | 595 | 96.5424 | 80.7039 | 88.6232
|  | 594 | 96.5225 | 80.6692 | 88.5959
|  | 593 | 96.5348 | 80.6375 | 88.5862
|  | 592 | 96.5226 | 80.6555 | 88.589
|  | 591 | 96.5099 | 80.6803 | 88.5951
|  | 590 | 96.5095 | 80.6575 | 88.5835
|  | 589 | 96.4831 | 80.6906 | 88.5868
|  | 588 | 96.484 | 80.6795 | 88.5817
|  | 587 | 96.4895 | 80.6668 | 88.5781
|  | 586 | 96.4911 | 80.6922 | 88.5916
|  | 585 | 96.4684 | 80.6791 | 88.5738
|  | 584 | 96.4682 | 80.7094 | 88.5888
|  | 583 | 96.4637 | 80.6292 | 88.5464
|  | 582 | 96.4543 | 80.6659 | 88.5601
|  | 581 | 96.4499 | 80.6839 | 88.5669
|  | 580 | 96.4343 | 80.6491 | 88.5417
|  | 579 | 96.4336 | 80.6602 | 88.5469
|  | 578 | 96.4245 | 80.6868 | 88.5556
|  | 577 | 96.4132 | 80.6489 | 88.5311
|  | 576 | 96.414 | 80.6704 | 88.5422
|  | 575 | 96.4024 | 80.6442 | 88.5233
|  | 574 | 96.3911 | 80.6616 | 88.5263
|  | 573 | 96.4075 | 80.6807 | 88.5441
|  | 572 | 96.3807 | 80.643 | 88.5119
|  | 571 | 96.3696 | 80.6559 | 88.5127
|  | 570 | 96.3826 | 80.6815 | 88.5321
|  | 569 | 96.3566 | 80.6504 | 88.5035
|  | 568 | 96.3511 | 80.6588 | 88.505
|  | 567 | 96.3473 | 80.6583 | 88.5028
|  | 566 | 96.3402 | 80.6453 | 88.4927
|  | 565 | 96.3345 | 80.6759 | 88.5052
|  | 564 | 96.328 | 80.6829 | 88.5055
|  | 563 | 96.3056 | 80.6776 | 88.4916
|  | 562 | 96.31 | 80.6607 | 88.4853
|  | 561 | 96.312 | 80.6249 | 88.4684
|  | 560 | 96.2828 | 80.6648 | 88.4738
|  | 559 | 96.2851 | 80.6732 | 88.4792
|  | 558 | 96.2945 | 80.6795 | 88.487
|  | 557 | 96.2786 | 80.6884 | 88.4835
|  | 556 | 96.2909 | 80.6338 | 88.4623
|  | 555 | 96.2686 | 80.6703 | 88.4695
|  | 554 | 96.2607 | 80.6805 | 88.4706
|  | 553 | 96.2457 | 80.6207 | 88.4332
|  | 552 | 96.2556 | 80.6479 | 88.4518
|  | 551 | 96.2576 | 80.6477 | 88.4527
|  | 550 | 96.2566 | 80.6498 | 88.4532
|  | 549 | 96.2235 | 80.6407 | 88.4321
|  | 548 | 96.2429 | 80.6466 | 88.4447
|  | 547 | 96.2267 | 80.631 | 88.4288
|  | 546 | 96.2274 | 80.6228 | 88.4251
|  | 545 | 96.2312 | 80.6044 | 88.4178
|  | 544 | 96.2073 | 80.6631 | 88.4352
|  | 543 | 96.2122 | 80.5872 | 88.3997
|  | 542 | 96.2112 | 80.5891 | 88.4001
|  | 541 | 96.2108 | 80.5811 | 88.396
|  | 540 | 96.1891 | 80.5393 | 88.3642
|  | 539 | 96.214 | 80.569 | 88.3915
|  | 538 | 96.1918 | 80.5461 | 88.369
|  | 537 | 96.2057 | 80.5274 | 88.3666
|  | 536 | 96.1716 | 80.523 | 88.3473
|  | 535 | 96.184 | 80.5232 | 88.3536
|  | 534 | 96.1921 | 80.4715 | 88.3318
|  | 533 | 96.1773 | 80.4632 | 88.3202
|  | 532 | 96.1666 | 80.499 | 88.3328
|  | 531 | 96.1605 | 80.4738 | 88.3172
|  | 530 | 96.168 | 80.4644 | 88.3162
|  | 529 | 96.1723 | 80.4457 | 88.309
|  | 528 | 96.1656 | 80.3996 | 88.2826
|  | 527 | 96.1741 | 80.4238 | 88.2989
|  | 526 | 96.1545 | 80.3967 | 88.2756
|  | 525 | 96.1694 | 80.3812 | 88.2753
|  | 524 | 96.1647 | 80.3253 | 88.245
|  | 523 | 96.1492 | 80.358 | 88.2536
|  | 522 | 96.1529 | 80.3333 | 88.2431
|  | 521 | 96.1661 | 80.2865 | 88.2263
|  | 520 | 96.1448 | 80.3103 | 88.2276
|  | 519 | 96.1674 | 80.2553 | 88.2114
|  | 518 | 96.1489 | 80.2682 | 88.2086
|  | 517 | 96.1373 | 80.2864 | 88.2119
|  | 516 | 96.1485 | 80.2684 | 88.2085
|  | 515 | 96.1452 | 80.2078 | 88.1765
|  | 514 | 96.1249 | 80.2217 | 88.1733
|  | 513 | 96.1221 | 80.2077 | 88.1649
|  | 512 | 96.1452 | 80.1833 | 88.1642
|  | 511 | 96.1373 | 80.1689 | 88.1531
|  | 510 | 96.1416 | 80.1596 | 88.1506
|  | 509 | 96.1243 | 80.1573 | 88.1408
|  | 508 | 96.1449 | 80.1359 | 88.1404
|  | 507 | 96.1317 | 80.1206 | 88.1262
|  | 506 | 96.1289 | 80.1206 | 88.1248
|  | 505 | 96.1311 | 80.1539 | 88.1425
|  | 504 | 96.1326 | 80.1223 | 88.1275
|  | 503 | 96.1497 | 80.1266 | 88.1381
|  | 502 | 96.1368 | 80.1157 | 88.1263
|  | 501 | 96.1262 | 80.1509 | 88.1386
|  | 500 | 96.1236 | 80.105 | 88.1143
|  | 499 | 96.0978 | 80.1239 | 88.1109
|  | 498 | 96.1349 | 80.0709 | 88.1029
|  | 497 | 96.1229 | 80.1253 | 88.1241
|  | 496 | 96.1071 | 80.0957 | 88.1014
|  | 495 | 96.1089 | 80.1019 | 88.1054
|  | 494 | 96.0687 | 80.1182 | 88.0935
|  | 493 | 96.0942 | 80.1806 | 88.1374
|  | 492 | 96.1051 | 80.0926 | 88.0988
|  | 491 | 96.0921 | 80.128 | 88.1101
|  | 490 | 96.0747 | 80.1602 | 88.1175
|  | 489 | 96.0965 | 80.155 | 88.1258
|  | 488 | 96.0757 | 80.1831 | 88.1294
|  | 487 | 96.0709 | 80.2039 | 88.1374
|  | 486 | 96.0726 | 80.1994 | 88.136
|  | 485 | 96.0663 | 80.2472 | 88.1567
|  | 484 | 96.0527 | 80.2569 | 88.1548
|  | 483 | 96.06 | 80.33 | 88.195
|  | 482 | 96.0249 | 80.3417 | 88.1833
|  | 481 | 96.023 | 80.3389 | 88.181
|  | 480 | 96.0335 | 80.3535 | 88.1935
|  | 479 | 96.0293 | 80.4001 | 88.2147
|  | 478 | 96.0012 | 80.4289 | 88.215
|  | 477 | 95.9933 | 80.4278 | 88.2105
|  | 476 | 96.0116 | 80.4991 | 88.2554
|  | 475 | 95.9866 | 80.5841 | 88.2854
|  | 474 | 95.9754 | 80.5919 | 88.2836
|  | 473 | 95.9841 | 80.5948 | 88.2894
|  | 472 | 95.9437 | 80.6756 | 88.3097
|  | 471 | 95.909 | 80.7993 | 88.3542
|  | 470 | 95.9147 | 80.7611 | 88.3379
|  | 469 | 95.9327 | 80.7548 | 88.3438
|  | 468 | 95.8889 | 80.8761 | 88.3825
|  | 467 | 95.8813 | 80.8958 | 88.3885
|  | 466 | 95.8494 | 80.9676 | 88.4085
|  | 465 | 95.8426 | 81.0054 | 88.424
|  | 464 | 95.8337 | 81.0148 | 88.4243
|  | 463 | 95.7988 | 81.1103 | 88.4546
|  | 462 | 95.7795 | 81.1427 | 88.4611
|  | 461 | 95.7418 | 81.1541 | 88.448
|  | 460 | 95.7428 | 81.2098 | 88.4763
|  | 459 | 95.7675 | 81.2833 | 88.5254
|  | 458 | 95.7283 | 81.3437 | 88.536
|  | 457 | 95.6713 | 81.4147 | 88.543
|  | 456 | 95.6779 | 81.4545 | 88.5662
|  | 455 | 95.6679 | 81.5238 | 88.5959
|  | 454 | 95.6412 | 81.5483 | 88.5948
|  | 453 | 95.604 | 81.6342 | 88.6191
|  | 452 | 95.5934 | 81.5939 | 88.5937
|  | 451 | 95.5562 | 81.6284 | 88.5923
|  | 450 | 95.5511 | 81.6948 | 88.623
|  | 449 | 95.5021 | 81.757 | 88.6295
|  | 448 | 95.4748 | 81.7641 | 88.6194
|  | 447 | 95.4488 | 81.8075 | 88.6282
|  | 446 | 95.4556 | 81.7653 | 88.6105
|  | 445 | 95.4213 | 81.9831 | 88.7022
|  | 444 | 95.3812 | 81.9999 | 88.6906
|  | 443 | 95.3606 | 81.9707 | 88.6657
|  | 442 | 95.3287 | 82.1162 | 88.7225
|  | 441 | 95.3152 | 82.0419 | 88.6785
|  | 440 | 95.2994 | 81.9967 | 88.6481
|  | 439 | 95.2747 | 81.9752 | 88.625
|  | 438 | 95.2782 | 81.9867 | 88.6325
|  | 437 | 95.1874 | 82.0362 | 88.6118
|  | 436 | 95.1963 | 82.117 | 88.6566
|  | 435 | 95.1946 | 82.0438 | 88.6192
|  | 434 | 95.1393 | 82.1329 | 88.6361
|  | 433 | 95.1057 | 82.1502 | 88.6279
|  | 432 | 95.0761 | 82.1674 | 88.6218
|  | 431 | 95.0646 | 82.1289 | 88.5968
|  | 430 | 95.0939 | 82.1724 | 88.6332
|  | 429 | 95.0281 | 82.0865 | 88.5573
|  | 428 | 95.0662 | 82.1857 | 88.626
|  | 427 | 95.0173 | 82.2446 | 88.631
|  | 426 | 94.9963 | 82.1835 | 88.5899
|  | 425 | 94.9912 | 82.1224 | 88.5568
|  | 424 | 94.9397 | 82.1444 | 88.542
|  | 423 | 95.0092 | 82.1355 | 88.5724
|  | 422 | 94.9954 | 82.2047 | 88.6001
|  | 421 | 94.9981 | 82.2388 | 88.6184
|  | 420 | 94.9651 | 82.3439 | 88.6545
|  | 419 | 95.0038 | 82.2104 | 88.6071
|  | 418 | 94.9368 | 82.2377 | 88.5872
|  | 417 | 94.9443 | 82.2917 | 88.618
|  | 416 | 95.0158 | 82.4178 | 88.7168
|  | 415 | 94.9389 | 82.4522 | 88.6955
|  | 414 | 94.9046 | 82.4708 | 88.6877
|  | 413 | 94.9641 | 82.6079 | 88.786
|  | 412 | 94.9832 | 82.559 | 88.7711
|  | 411 | 94.9399 | 82.5925 | 88.7662
|  | 410 | 95.0591 | 82.7672 | 88.9132
|  | 409 | 95.084 | 82.9116 | 88.9978
|  | 408 | 95.0336 | 82.9166 | 88.9751
|  | 407 | 95.0888 | 82.9582 | 89.0235
|  | 406 | 95.0851 | 82.981 | 89.0331
|  | 405 | 95.0444 | 83.0896 | 89.067
|  | 404 | 95.0751 | 83.3265 | 89.2008
|  | 403 | 95.0663 | 83.4436 | 89.255
|  | 402 | 95.1461 | 83.4386 | 89.2924
|  | 401 | 95.0348 | 83.6055 | 89.3201
|  | 400 | 95.111 | 83.8941 | 89.5026
|  | 399 | 95.0687 | 83.9391 | 89.5039
|  | 398 | 95.064 | 84.047 | 89.5555
|  | 397 | 95.0115 | 84.2624 | 89.6369
|  | 396 | 95.0031 | 84.2909 | 89.647
|  | 395 | 94.8466 | 84.5235 | 89.685
|  | 394 | 94.9015 | 84.3643 | 89.6329
|  | 393 | 94.7404 | 84.7828 | 89.7616
|  | 392 | 94.7054 | 84.7342 | 89.7198
|  | 391 | 94.684 | 84.8253 | 89.7546
|  | 390 | 94.4947 | 84.8639 | 89.6793
|  | 389 | 94.3815 | 84.7458 | 89.5636
|  | 388 | 94.1572 | 84.9322 | 89.5447
|  | 387 | 94.0356 | 84.5837 | 89.3096
|  | 386 | 93.8848 | 84.5285 | 89.2067
|  | 385 | 93.654 | 84.3577 | 89.0059
|  | 384 | 93.5355 | 84.1725 | 88.854
|  | 383 | 93.0977 | 83.781 | 88.4393
|  | 382 | 92.8758 | 83.8809 | 88.3784
|  | 381 | 92.6111 | 83.028 | 87.8196
|  | 380 | 92.2028 | 82.2055 | 87.2041
|  | 379 | 91.6201 | 81.7257 | 86.6729
|  | 378 | 91.3502 | 81.1376 | 86.2439
|  | 377 | 90.7188 | 80.1068 | 85.4128
|  | 376 | 90.3002 | 79.2343 | 84.7673
|  | 375 | 89.84 | 78.6817 | 84.2609
|  | 374 | 89.1356 | 77.2774 | 83.2065
|  | 373 | 88.6146 | 76.3192 | 82.4669
|  | 372 | 87.7545 | 74.7337 | 81.2441
|  | 371 | 87.203 | 72.9634 | 80.0832
|  | 370 | 86.3617 | 71.618 | 78.9898
|  | 369 | 85.7125 | 70.0912 | 77.9018
|  | 368 | 84.8079 | 68.2471 | 76.5275
|  | 367 | 83.7831 | 66.647 | 75.2151
|  | 366 | 82.937 | 64.8433 | 73.8901
|  | 365 | 82.1773 | 62.6573 | 72.4173
|  | 364 | 80.8878 | 60.9678 | 70.9278
|  | 363 | 79.7661 | 58.9417 | 69.3539
|  | 362 | 78.7461 | 57.2258 | 67.986
|  | 361 | 77.8477 | 55.192 | 66.5199
|  | 360 | 76.8282 | 52.9304 | 64.8793
|  | 359 | 75.2692 | 50.8166 | 63.0429
|  | 358 | 74.4125 | 49.6337 | 62.0231
|  | 357 | 73.211 | 47.3677 | 60.2893
|  | 356 | 71.7258 | 45.7821 | 58.754
|  | 355 | 70.6994 | 43.1019 | 56.9007
|  | 354 | 69.454 | 41.7277 | 55.5909
|  | 353 | 68.4583 | 39.8483 | 54.1533
|  | 352 | 67.3155 | 39.0464 | 53.1809
|  | 351 | 66.1302 | 37.2291 | 51.6796
|  | 350 | 64.7828 | 36.0405 | 50.4116
|  | 349 | 63.6199 | 34.6726 | 49.1462
|  | 348 | 62.8367 | 32.7784 | 47.8075
|  | 347 | 61.1914 | 31.4931 | 46.3422
|  | 346 | 60.1881 | 30.7643 | 45.4762
|  | 345 | 59.3746 | 29.1148 | 44.2447
|  | 344 | 58.1971 | 28.1494 | 43.1732
|  | 343 | 57.5433 | 27.2171 | 42.3802
|  | 342 | 55.7294 | 26.5388 | 41.1341
|  | 341 | 55.485 | 24.8776 | 40.1813
|  | 340 | 54.4588 | 24.2089 | 39.3338
|  | 339 | 54.1025 | 23.7649 | 38.9337
|  | 338 | 52.9763 | 23.3425 | 38.1594
|  | 337 | 52.2156 | 22.7585 | 37.4871
|  | 336 | 51.4995 | 22.157 | 36.8283
|  | 335 | 51.6364 | 21.1781 | 36.4072
|  | 334 | 50.253 | 20.9247 | 35.5888
|  | 333 | 49.6714 | 20.007 | 34.8392
|  | 332 | 49.8008 | 20.2031 | 35.0019
|  | 331 | 49.1901 | 19.7538 | 34.472
|  | 330 | 48.8974 | 20.0237 | 34.4606
|  | 329 | 48.2857 | 18.3768 | 33.3312
|  | 328 | 48.3612 | 18.7777 | 33.5695
|  | 327 | 48.0357 | 18.2052 | 33.1205
|  | 326 | 48.3499 | 19.3108 | 33.8303
|  | 325 | 48.1881 | 20.2658 | 34.227
|  | 324 | 48.5416 | 19.6013 | 34.0714
|  | 323 | 49.3238 | 20.3011 | 34.8125
|  | 322 | 48.6126 | 19.3567 | 33.9846
|  | 321 | 49.9041 | 21.1729 | 35.5385
|  | 320 | 49.1816 | 21.1266 | 35.1541
|  | 319 | 49.7572 | 21.9375 | 35.8474
|  | 318 | 51.1887 | 22.3268 | 36.7578
|  | 317 | 52.075 | 22.8559 | 37.4654
|  | 316 | 52.6354 | 26.7504 | 39.6929
|  | 315 | 55.1073 | 25.6882 | 40.3977
|  | 314 | 55.1836 | 27.6038 | 41.3937
|  | 313 | 56.4273 | 28.667 | 42.5471
|  | 312 | 56.3472 | 31.8424 | 44.0948
|  | 311 | 59.0451 | 31.8696 | 45.4573
|  | 310 | 60.0553 | 35.4876 | 47.7714
|  | 309 | 61.6881 | 37.8512 | 49.7696
|  | 308 | 60.9122 | 42.3883 | 51.6502
|  | 307 | 62.5385 | 44.5685 | 53.5535
|  | 306 | 65.3667 | 46.1572 | 55.762
|  | 305 | 62.9645 | 50.8402 | 56.9023
|  | 304 | 65.9153 | 53.6827 | 59.799
|  | 303 | 63.8143 | 54.6265 | 59.2204
|  | 302 | 62.7957 | 56.7709 | 59.7833
|  | 301 | 61.9686 | 54.0424 | 58.0055
|  | 300 | 61.7542 | 52.6277 | 57.1909

## Reflectance
90:10 Plate Beamsplitter, Coating: 400 - 700 nm, Reflectance Data
|  | Wavelength (nm) | % Reflectance (P-Polarization) | % Reflectance (S-Polarization) | % Reflectance (Unpolarized)
|  | 2500 | 5.6618 | 25.0956 | 15.3787
|  | 2499 | 5.7274 | 24.9339 | 15.3307
|  | 2498 | 5.5124 | 26.5196 | 16.016
|  | 2497 | 5.518 | 26.0773 | 15.7976
Product Raw Data |  | 2496 | 5.6289 | 26.6206 | 16.1248
90:10 (T:R) UVFS Plate Beamsplitter, Coating: 400 - 700 nm |  | 2495 | 5.7679 | 25.5682 | 15.668
|  | 2494 | 5.6009 | 26.9288 | 16.2649
Item # | BSN04, BSN10, BSN10R, and BSN16 | 2493 | 5.5279 | 26.222 | 15.875
DISCLAIMER: The data presented here are typical. Slight variations in performance data will occur from lot to lot. Please contact Technical Support with any questions regarding the use or reliability of this data. |  | 2492 | 5.508 | 25.1435 | 15.3257
|  | 2491 | 5.5535 | 27.3408 | 16.4471
|  | 2490 | 5.636 | 24.6607 | 15.1483
|  | 2489 | 5.749 | 25.461 | 15.605
|  | 2488 | 5.7182 | 26.1432 | 15.9307
|  | 2487 | 5.5262 | 25.4098 | 15.468
This data may be used in publications. However, please cite Thorlabs as the source. |  | 2486 | 5.3916 | 26.6171 | 16.0044
|  | 2485 | 5.6792 | 26.4013 | 16.0403
|  | 2484 | 5.5439 | 26.5172 | 16.0305
Additional Information: |  | 2483 | 5.6097 | 25.78 | 15.6948
Reflectance and transmission were measured separately using a Perkin Elmer Lambda 950 UV/VIS/NIR spectrophotometer with a calcite polarizer attachment. |  | 2482 | 5.5362 | 25.2614 | 15.3988
|  | 2481 | 5.463 | 26.1361 | 15.7996
|  | 2480 | 5.5716 | 26.3246 | 15.9481
|  | 2479 | 5.5805 | 25.3016 | 15.4411
|  | 2478 | 5.7515 | 27.0466 | 16.399
|  | 2477 | 5.6917 | 27.5208 | 16.6062
|  | 2476 | 5.5737 | 27.3735 | 16.4736
|  | 2475 | 5.5691 | 26.7614 | 16.1653
|  | 2474 | 5.7658 | 26.7888 | 16.2773
|  | 2473 | 5.6054 | 25.9746 | 15.79
|  | 2472 | 5.6585 | 29.1792 | 17.4189
|  | 2471 | 5.6801 | 25.5554 | 15.6177
|  | 2470 | 5.5932 | 26.2074 | 15.9003
|  | 2469 | 5.5913 | 26.0214 | 15.8063
|  | 2468 | 5.6151 | 26.6837 | 16.1494
|  | 2467 | 5.6884 | 26.6952 | 16.1918
|  | 2466 | 5.5538 | 26.6288 | 16.0913
|  | 2465 | 5.6985 | 27.43 | 16.5643
|  | 2464 | 5.7661 | 25.7432 | 15.7547
|  | 2463 | 5.7543 | 24.4069 | 15.0806
|  | 2462 | 5.6085 | 27.3276 | 16.468
|  | 2461 | 5.6834 | 25.9991 | 15.8412
|  | 2460 | 5.7041 | 26.6983 | 16.2012
|  | 2459 | 5.6933 | 26.1506 | 15.922
|  | 2458 | 5.6867 | 26.1226 | 15.9047
|  | 2457 | 5.6951 | 26.3572 | 16.0262
|  | 2456 | 5.7224 | 27.1483 | 16.4353
|  | 2455 | 5.5799 | 25.8632 | 15.7215
|  | 2454 | 5.6615 | 28.6673 | 17.1644
|  | 2453 | 5.7159 | 26.4552 | 16.0856
|  | 2452 | 5.6211 | 27.9362 | 16.7786
|  | 2451 | 5.6868 | 27.6189 | 16.6529
|  | 2450 | 5.6893 | 27.4323 | 16.5608
|  | 2449 | 5.6294 | 26.8127 | 16.2211
|  | 2448 | 5.7079 | 27.8103 | 16.7591
|  | 2447 | 5.6271 | 26.6631 | 16.1451
|  | 2446 | 5.5963 | 26.0862 | 15.8412
|  | 2445 | 5.6544 | 28.0025 | 16.8285
|  | 2444 | 5.6214 | 27.7313 | 16.6764
|  | 2443 | 5.6719 | 27.5562 | 16.614
|  | 2442 | 5.7373 | 27.6609 | 16.6991
|  | 2441 | 5.6867 | 25.7154 | 15.701
|  | 2440 | 5.7061 | 27.2988 | 16.5024
|  | 2439 | 5.7381 | 27.2483 | 16.4932
|  | 2438 | 5.7377 | 28.0891 | 16.9134
|  | 2437 | 5.6638 | 27.9495 | 16.8067
|  | 2436 | 5.7668 | 26.9231 | 16.345
|  | 2435 | 5.6841 | 26.7462 | 16.2152
|  | 2434 | 5.7532 | 26.1093 | 15.9313
|  | 2433 | 5.6435 | 27.5109 | 16.5772
|  | 2432 | 5.681 | 27.9985 | 16.8397
|  | 2431 | 5.7234 | 27.5091 | 16.6163
|  | 2430 | 5.8033 | 26.8897 | 16.3465
|  | 2429 | 5.6975 | 26.4865 | 16.092
|  | 2428 | 5.7648 | 27.8646 | 16.8147
|  | 2427 | 5.7524 | 27.2722 | 16.5123
|  | 2426 | 5.7385 | 26.9825 | 16.3605
|  | 2425 | 5.7157 | 27.0957 | 16.4057
|  | 2424 | 5.7137 | 27.2806 | 16.4972
|  | 2423 | 5.8166 | 26.7139 | 16.2652
|  | 2422 | 5.6696 | 26.5818 | 16.1257
|  | 2421 | 5.6878 | 27.3753 | 16.5316
|  | 2420 | 5.7842 | 27.7985 | 16.7914
|  | 2419 | 5.8038 | 27.0642 | 16.434
|  | 2418 | 5.726 | 27.5973 | 16.6616
|  | 2417 | 5.811 | 26.6938 | 16.2524
|  | 2416 | 5.7649 | 26.6169 | 16.1909
|  | 2415 | 5.723 | 27.9478 | 16.8354
|  | 2414 | 5.7564 | 27.0852 | 16.4208
|  | 2413 | 5.7849 | 27.3188 | 16.5518
|  | 2412 | 5.7811 | 27.2467 | 16.5139
|  | 2411 | 5.8017 | 27.2459 | 16.5238
|  | 2410 | 5.7431 | 26.6165 | 16.1798
|  | 2409 | 5.771 | 28.3128 | 17.0419
|  | 2408 | 5.7656 | 28.6128 | 17.1892
|  | 2407 | 5.7426 | 27.5379 | 16.6402
|  | 2406 | 5.8093 | 28.3438 | 17.0766
|  | 2405 | 5.8018 | 26.8222 | 16.312
|  | 2404 | 5.7879 | 26.9056 | 16.3468
|  | 2403 | 5.7683 | 27.3724 | 16.5703
|  | 2402 | 5.746 | 26.7852 | 16.2656
|  | 2401 | 5.7485 | 26.678 | 16.2133
|  | 2400 | 5.8001 | 26.8795 | 16.3398
|  | 2399 | 5.7929 | 27.501 | 16.6469
|  | 2398 | 5.8293 | 26.7767 | 16.303
|  | 2397 | 5.7934 | 28.4632 | 17.1283
|  | 2396 | 5.8186 | 27.2537 | 16.5362
|  | 2395 | 5.7941 | 27.5086 | 16.6513
|  | 2394 | 5.7896 | 27.0632 | 16.4264
|  | 2393 | 5.8155 | 27.4935 | 16.6545
|  | 2392 | 5.8042 | 27.149 | 16.4766
|  | 2391 | 5.7716 | 27.6094 | 16.6905
|  | 2390 | 5.7985 | 27.3267 | 16.5626
|  | 2389 | 5.8214 | 27.2949 | 16.5581
|  | 2388 | 5.8255 | 27.6066 | 16.7161
|  | 2387 | 5.8178 | 27.4021 | 16.6099
|  | 2386 | 5.8438 | 27.2052 | 16.5245
|  | 2385 | 5.7847 | 27.0826 | 16.4337
|  | 2384 | 5.8214 | 28.0497 | 16.9355
|  | 2383 | 5.8469 | 27.0126 | 16.4297
|  | 2382 | 5.835 | 27.8205 | 16.8278
|  | 2381 | 5.7959 | 27.0531 | 16.4245
|  | 2380 | 5.8503 | 27.4472 | 16.6487
|  | 2379 | 5.8553 | 27.5722 | 16.7137
|  | 2378 | 5.8615 | 27.8309 | 16.8462
|  | 2377 | 5.828 | 27.7255 | 16.7767
|  | 2376 | 5.7973 | 27.6744 | 16.7358
|  | 2375 | 5.86 | 27.8358 | 16.8479
|  | 2374 | 5.8044 | 27.976 | 16.8902
|  | 2373 | 5.8526 | 28.0424 | 16.9475
|  | 2372 | 5.7972 | 27.7355 | 16.7663
|  | 2371 | 5.8191 | 27.585 | 16.7021
|  | 2370 | 5.8419 | 27.8845 | 16.8632
|  | 2369 | 5.8313 | 27.8935 | 16.8624
|  | 2368 | 5.8632 | 27.0784 | 16.4708
|  | 2367 | 5.8329 | 26.3774 | 16.1051
|  | 2366 | 5.8802 | 27.6413 | 16.7608
|  | 2365 | 5.8095 | 28.4415 | 17.1255
|  | 2364 | 5.8408 | 26.6778 | 16.2593
|  | 2363 | 5.8311 | 28.1681 | 16.9996
|  | 2362 | 5.7999 | 27.516 | 16.658
|  | 2361 | 5.8458 | 27.4695 | 16.6576
|  | 2360 | 5.8825 | 26.8871 | 16.3848
|  | 2359 | 5.8089 | 28.1181 | 16.9635
|  | 2358 | 5.7987 | 27.8752 | 16.837
|  | 2357 | 5.8749 | 27.8054 | 16.8401
|  | 2356 | 5.8484 | 27.3554 | 16.6019
|  | 2355 | 5.8075 | 27.0929 | 16.4502
|  | 2354 | 5.8707 | 27.0199 | 16.4453
|  | 2353 | 5.8423 | 28.3401 | 17.0912
|  | 2352 | 5.8093 | 26.479 | 16.1442
|  | 2351 | 5.8425 | 27.3873 | 16.6149
|  | 2350 | 5.8551 | 28.8124 | 17.3337
|  | 2349 | 5.8501 | 27.4953 | 16.6727
|  | 2348 | 5.8577 | 26.8474 | 16.3526
|  | 2347 | 5.8471 | 26.8522 | 16.3496
|  | 2346 | 5.8633 | 27.199 | 16.5311
|  | 2345 | 5.7678 | 27.4166 | 16.5922
|  | 2344 | 5.8644 | 27.0018 | 16.4331
|  | 2343 | 5.8232 | 27.4882 | 16.6557
|  | 2342 | 5.7906 | 26.8296 | 16.3101
|  | 2341 | 5.8158 | 27.6406 | 16.7282
|  | 2340 | 5.8396 | 27.7424 | 16.791
|  | 2339 | 5.8297 | 27.9903 | 16.91
|  | 2338 | 5.8136 | 27.2416 | 16.5276
|  | 2337 | 5.8632 | 27.4042 | 16.6337
|  | 2336 | 5.7923 | 27.7508 | 16.7716
|  | 2335 | 5.8023 | 28.1484 | 16.9754
|  | 2334 | 5.7997 | 27.8133 | 16.8065
|  | 2333 | 5.807 | 26.7302 | 16.2686
|  | 2332 | 5.8159 | 26.9944 | 16.4051
|  | 2331 | 5.8656 | 27.914 | 16.8898
|  | 2330 | 5.8419 | 27.2612 | 16.5515
|  | 2329 | 5.8176 | 27.5824 | 16.7
|  | 2328 | 5.8579 | 27.1998 | 16.5289
|  | 2327 | 5.8053 | 27.4066 | 16.6059
|  | 2326 | 5.8327 | 26.9312 | 16.382
|  | 2325 | 5.8504 | 26.7847 | 16.3176
|  | 2324 | 5.8053 | 27.074 | 16.4397
|  | 2323 | 5.8242 | 27.7984 | 16.8113
|  | 2322 | 5.8564 | 27.2261 | 16.5413
|  | 2321 | 5.8587 | 28.0908 | 16.9748
|  | 2320 | 5.8355 | 27.7269 | 16.7812
|  | 2319 | 5.787 | 27.4294 | 16.6082
|  | 2318 | 5.7883 | 27.9105 | 16.8494
|  | 2317 | 5.861 | 27.2785 | 16.5697
|  | 2316 | 5.8106 | 28.1287 | 16.9697
|  | 2315 | 5.7884 | 26.9472 | 16.3678
|  | 2314 | 5.8233 | 27.3985 | 16.6109
|  | 2313 | 5.7923 | 26.9866 | 16.3894
|  | 2312 | 5.8285 | 27.2756 | 16.5521
|  | 2311 | 5.8375 | 27.1916 | 16.5145
|  | 2310 | 5.8209 | 27.4789 | 16.6499
|  | 2309 | 5.8578 | 27.0879 | 16.4728
|  | 2308 | 5.8338 | 27.5936 | 16.7137
|  | 2307 | 5.8032 | 27.0184 | 16.4108
|  | 2306 | 5.7474 | 27.8562 | 16.8018
|  | 2305 | 5.7655 | 27.5749 | 16.6702
|  | 2304 | 5.8534 | 27.6947 | 16.774
|  | 2303 | 5.763 | 27.3998 | 16.5814
|  | 2302 | 5.8179 | 27.414 | 16.6159
|  | 2301 | 5.937 | 27.4503 | 16.6937
|  | 2300 | 5.7572 | 27.0011 | 16.3792
|  | 2299 | 5.7841 | 26.6816 | 16.2329
|  | 2298 | 5.7893 | 27.7866 | 16.788
|  | 2297 | 5.7841 | 27.7189 | 16.7515
|  | 2296 | 5.7573 | 26.6519 | 16.2046
|  | 2295 | 5.7513 | 26.9251 | 16.3382
|  | 2294 | 5.843 | 26.8205 | 16.3317
|  | 2293 | 5.818 | 27.2987 | 16.5583
|  | 2292 | 5.793 | 26.808 | 16.3005
|  | 2291 | 5.7448 | 27.0246 | 16.3847
|  | 2290 | 5.9063 | 26.9349 | 16.4206
|  | 2289 | 5.871 | 26.9797 | 16.4254
|  | 2288 | 5.8127 | 26.8033 | 16.308
|  | 2287 | 5.7696 | 27.2687 | 16.5191
|  | 2286 | 5.6455 | 26.7713 | 16.2084
|  | 2285 | 5.8641 | 26.7462 | 16.3051
|  | 2284 | 5.699 | 26.8981 | 16.2986
|  | 2283 | 5.73 | 26.4808 | 16.1054
|  | 2282 | 5.7486 | 27.1787 | 16.4637
|  | 2281 | 5.6994 | 26.8442 | 16.2718
|  | 2280 | 5.6955 | 27.1596 | 16.4275
|  | 2279 | 5.9067 | 26.9407 | 16.4237
|  | 2278 | 5.676 | 26.5899 | 16.133
|  | 2277 | 5.8209 | 26.9656 | 16.3933
|  | 2276 | 5.6243 | 27.5524 | 16.5884
|  | 2275 | 5.7341 | 26.9739 | 16.354
|  | 2274 | 5.6277 | 27.1062 | 16.3669
|  | 2273 | 5.7348 | 26.4464 | 16.0906
|  | 2272 | 5.9062 | 26.6775 | 16.2918
|  | 2271 | 5.8146 | 26.8394 | 16.327
|  | 2270 | 5.6117 | 26.1422 | 15.877
|  | 2269 | 5.6119 | 26.4253 | 16.0186
|  | 2268 | 5.8812 | 26.5604 | 16.2208
|  | 2267 | 5.7816 | 26.5389 | 16.1603
|  | 2266 | 5.7492 | 26.7567 | 16.2529
|  | 2265 | 5.6426 | 26.4742 | 16.0584
|  | 2264 | 5.7376 | 26.7224 | 16.23
|  | 2263 | 5.8619 | 26.0863 | 15.9741
|  | 2262 | 5.857 | 26.7843 | 16.3207
|  | 2261 | 5.5456 | 25.7785 | 15.662
|  | 2260 | 5.6732 | 26.4591 | 16.0661
|  | 2259 | 5.7568 | 26.9652 | 16.361
|  | 2258 | 5.5663 | 26.2239 | 15.8951
|  | 2257 | 5.7066 | 26.1494 | 15.928
|  | 2256 | 5.7011 | 26.1061 | 15.9036
|  | 2255 | 5.751 | 26.3512 | 16.0511
|  | 2254 | 5.7415 | 26.4926 | 16.117
|  | 2253 | 5.4923 | 25.7757 | 15.634
|  | 2252 | 5.7715 | 25.6924 | 15.732
|  | 2251 | 5.6402 | 26.4136 | 16.0269
|  | 2250 | 5.6392 | 26.1778 | 15.9085
|  | 2249 | 5.6293 | 26.0059 | 15.8176
|  | 2248 | 5.7124 | 26.2922 | 16.0023
|  | 2247 | 5.7041 | 26.2051 | 15.9546
|  | 2246 | 5.7731 | 25.7347 | 15.7539
|  | 2245 | 5.7176 | 26.2202 | 15.9689
|  | 2244 | 5.7402 | 26.3185 | 16.0294
|  | 2243 | 5.7904 | 26.177 | 15.9837
|  | 2242 | 5.6285 | 25.773 | 15.7008
|  | 2241 | 5.5819 | 25.8501 | 15.716
|  | 2240 | 5.5752 | 26.071 | 15.8231
|  | 2239 | 5.7283 | 26.1998 | 15.9641
|  | 2238 | 5.619 | 25.9888 | 15.8039
|  | 2237 | 5.6512 | 26.3565 | 16.0039
|  | 2236 | 5.7447 | 25.9747 | 15.8597
|  | 2235 | 5.7218 | 26.0841 | 15.9029
|  | 2234 | 5.8269 | 26.1273 | 15.9771
|  | 2233 | 5.7373 | 25.6009 | 15.6691
|  | 2232 | 5.8563 | 25.9605 | 15.9084
|  | 2231 | 5.6249 | 26.3754 | 16.0001
|  | 2230 | 5.6212 | 26.2386 | 15.9299
|  | 2229 | 5.7958 | 25.9629 | 15.8793
|  | 2228 | 5.5862 | 26.2658 | 15.926
|  | 2227 | 5.7472 | 25.7335 | 15.7403
|  | 2226 | 5.8218 | 25.9183 | 15.87
|  | 2225 | 5.6629 | 25.7327 | 15.6978
|  | 2224 | 5.5781 | 25.9275 | 15.7528
|  | 2223 | 5.5437 | 25.8547 | 15.6992
|  | 2222 | 5.6314 | 26.1333 | 15.8824
|  | 2221 | 5.6566 | 25.5716 | 15.6141
|  | 2220 | 5.6502 | 25.8881 | 15.7691
|  | 2219 | 5.6576 | 25.7054 | 15.6815
|  | 2218 | 5.5978 | 25.6855 | 15.6417
|  | 2217 | 5.6309 | 25.5644 | 15.5976
|  | 2216 | 5.5322 | 25.5077 | 15.52
|  | 2215 | 5.6397 | 25.3653 | 15.5025
|  | 2214 | 5.6571 | 25.9025 | 15.7798
|  | 2213 | 5.6227 | 26.1982 | 15.9104
|  | 2212 | 5.6713 | 25.8972 | 15.7842
|  | 2211 | 5.7217 | 25.6615 | 15.6916
|  | 2210 | 5.6296 | 25.3289 | 15.4793
|  | 2209 | 5.6304 | 25.7646 | 15.6975
|  | 2208 | 5.6585 | 25.7187 | 15.6886
|  | 2207 | 5.6795 | 25.9976 | 15.8386
|  | 2206 | 5.6455 | 25.61 | 15.6277
|  | 2205 | 5.7279 | 25.7282 | 15.7281
|  | 2204 | 5.7324 | 25.7118 | 15.7221
|  | 2203 | 5.6792 | 25.9901 | 15.8346
|  | 2202 | 5.7042 | 25.7891 | 15.7466
|  | 2201 | 5.6687 | 26.0885 | 15.8786
|  | 2200 | 5.7511 | 26.3677 | 16.0594
|  | 2199 | 5.6871 | 25.887 | 15.787
|  | 2198 | 5.8448 | 26.2231 | 16.034
|  | 2197 | 5.7729 | 25.8171 | 15.795
|  | 2196 | 5.8186 | 26.5398 | 16.1792
|  | 2195 | 5.8097 | 26.2266 | 16.0182
|  | 2194 | 5.7714 | 26.2953 | 16.0334
|  | 2193 | 5.8639 | 27.0405 | 16.4522
|  | 2192 | 5.8638 | 26.5192 | 16.1915
|  | 2191 | 5.8338 | 26.836 | 16.3349
|  | 2190 | 5.8916 | 27.3244 | 16.608
|  | 2189 | 5.9338 | 26.6771 | 16.3055
|  | 2188 | 5.9385 | 26.9925 | 16.4655
|  | 2187 | 5.8565 | 27.2492 | 16.5528
|  | 2186 | 5.8719 | 27.359 | 16.6155
|  | 2185 | 5.915 | 27.6727 | 16.7939
|  | 2184 | 5.9139 | 27.0624 | 16.4882
|  | 2183 | 5.9058 | 27.1381 | 16.5219
|  | 2182 | 5.9512 | 27.4766 | 16.7139
|  | 2181 | 5.9269 | 27.3759 | 16.6514
|  | 2180 | 5.9337 | 27.0851 | 16.5094
|  | 2179 | 5.8936 | 27.7119 | 16.8028
|  | 2178 | 5.9508 | 27.3163 | 16.6335
|  | 2177 | 5.9825 | 27.5758 | 16.7791
|  | 2176 | 5.9388 | 27.3945 | 16.6666
|  | 2175 | 6.0125 | 27.4313 | 16.7219
|  | 2174 | 5.9325 | 27.517 | 16.7247
|  | 2173 | 6.0227 | 27.1266 | 16.5746
|  | 2172 | 6.0097 | 27.6952 | 16.8525
|  | 2171 | 5.9556 | 27.6608 | 16.8082
|  | 2170 | 5.91 | 27.7425 | 16.8263
|  | 2169 | 5.942 | 27.6776 | 16.8098
|  | 2168 | 5.9429 | 27.764 | 16.8535
|  | 2167 | 5.9941 | 27.3038 | 16.6489
|  | 2166 | 5.9792 | 27.575 | 16.7771
|  | 2165 | 5.9564 | 27.8387 | 16.8976
|  | 2164 | 6.0855 | 27.3899 | 16.7377
|  | 2163 | 6.1179 | 27.8969 | 17.0074
|  | 2162 | 6.0334 | 27.6361 | 16.8348
|  | 2161 | 6.0837 | 27.5867 | 16.8352
|  | 2160 | 5.975 | 27.7661 | 16.8706
|  | 2159 | 5.9415 | 27.9049 | 16.9232
|  | 2158 | 6.0256 | 27.6456 | 16.8356
|  | 2157 | 5.9379 | 27.6886 | 16.8133
|  | 2156 | 6.0372 | 27.441 | 16.7391
|  | 2155 | 5.9958 | 27.5551 | 16.7755
|  | 2154 | 6.0099 | 27.6055 | 16.8077
|  | 2153 | 5.9929 | 28.0964 | 17.0446
|  | 2152 | 5.9957 | 27.7717 | 16.8837
|  | 2151 | 5.9505 | 27.9941 | 16.9723
|  | 2150 | 6.0512 | 27.7911 | 16.9211
|  | 2149 | 5.9988 | 27.924 | 16.9614
|  | 2148 | 6.0581 | 27.7947 | 16.9264
|  | 2147 | 6.0732 | 27.789 | 16.9311
|  | 2146 | 5.9274 | 27.635 | 16.7812
|  | 2145 | 6.0284 | 27.6621 | 16.8453
|  | 2144 | 5.9656 | 28.1311 | 17.0483
|  | 2143 | 6.0514 | 27.8989 | 16.9751
|  | 2142 | 6.1328 | 27.5277 | 16.8302
|  | 2141 | 6.0559 | 27.8475 | 16.9517
|  | 2140 | 6.0692 | 27.7926 | 16.9309
|  | 2139 | 6.0573 | 28.0256 | 17.0414
|  | 2138 | 6.0597 | 27.9357 | 16.9977
|  | 2137 | 5.8756 | 28.0226 | 16.9491
|  | 2136 | 6.0855 | 28.1931 | 17.1393
|  | 2135 | 6.0113 | 27.9586 | 16.985
|  | 2134 | 6.0694 | 27.851 | 16.9602
|  | 2133 | 6.1029 | 28.0058 | 17.0543
|  | 2132 | 6.1046 | 28.1012 | 17.1029
|  | 2131 | 5.9391 | 27.7736 | 16.8564
|  | 2130 | 5.9733 | 28.1936 | 17.0835
|  | 2129 | 6.0288 | 27.7956 | 16.9122
|  | 2128 | 6.0339 | 28.0265 | 17.0302
|  | 2127 | 5.9057 | 27.8007 | 16.8532
|  | 2126 | 6.0463 | 28.0393 | 17.0428
|  | 2125 | 6.1186 | 27.8197 | 16.9692
|  | 2124 | 5.9688 | 27.9213 | 16.945
|  | 2123 | 6.0427 | 28.2115 | 17.1271
|  | 2122 | 6.0771 | 27.9496 | 17.0134
|  | 2121 | 5.9944 | 27.7597 | 16.8771
|  | 2120 | 6.0079 | 27.8261 | 16.917
|  | 2119 | 6.0249 | 27.6197 | 16.8223
|  | 2118 | 6.0392 | 28.0548 | 17.047
|  | 2117 | 5.9725 | 28.1324 | 17.0524
|  | 2116 | 6.0521 | 27.599 | 16.8256
|  | 2115 | 6.0491 | 27.8571 | 16.9531
|  | 2114 | 6.0029 | 28.0772 | 17.0401
|  | 2113 | 6.0127 | 27.7666 | 16.8896
|  | 2112 | 6.0445 | 28.0668 | 17.0557
|  | 2111 | 6.0968 | 28.1865 | 17.1417
|  | 2110 | 6.1402 | 27.9349 | 17.0376
|  | 2109 | 6.0865 | 28.3543 | 17.2204
|  | 2108 | 6.1153 | 28.0299 | 17.0726
|  | 2107 | 6.0434 | 28.1595 | 17.1014
|  | 2106 | 6.0801 | 28.1601 | 17.1201
|  | 2105 | 6.0403 | 27.8557 | 16.948
|  | 2104 | 6.0991 | 28.2867 | 17.1929
|  | 2103 | 6.069 | 27.9714 | 17.0202
|  | 2102 | 6.0692 | 28.2051 | 17.1371
|  | 2101 | 6.0122 | 28.0663 | 17.0393
|  | 2100 | 5.9451 | 28.1787 | 17.0619
|  | 2099 | 6.0826 | 28.1768 | 17.1297
|  | 2098 | 6.0654 | 28.2112 | 17.1383
|  | 2097 | 6.0223 | 27.9427 | 16.9825
|  | 2096 | 6.0662 | 27.8948 | 16.9805
|  | 2095 | 6.0349 | 27.9389 | 16.9869
|  | 2094 | 6.1706 | 28.2255 | 17.198
|  | 2093 | 6.1091 | 28.1993 | 17.1542
|  | 2092 | 5.9907 | 27.712 | 16.8513
|  | 2091 | 6.0963 | 28.2353 | 17.1658
|  | 2090 | 6.022 | 27.8611 | 16.9415
|  | 2089 | 6.1408 | 27.7565 | 16.9486
|  | 2088 | 6.1219 | 27.8382 | 16.98
|  | 2087 | 6.0656 | 27.7954 | 16.9305
|  | 2086 | 6.0712 | 28.0001 | 17.0357
|  | 2085 | 6.036 | 28.3688 | 17.2024
|  | 2084 | 6.0347 | 28.1453 | 17.09
|  | 2083 | 6.0612 | 27.8942 | 16.9777
|  | 2082 | 5.9767 | 28.0286 | 17.0027
|  | 2081 | 6.0965 | 28.0598 | 17.0781
|  | 2080 | 6.1232 | 28.1606 | 17.1419
|  | 2079 | 6.0792 | 28.4181 | 17.2487
|  | 2078 | 6.0837 | 28.1533 | 17.1185
|  | 2077 | 6.1147 | 27.8258 | 16.9702
|  | 2076 | 6.1187 | 28.0367 | 17.0777
|  | 2075 | 6.0522 | 28.0385 | 17.0454
|  | 2074 | 5.9664 | 28.3723 | 17.1693
|  | 2073 | 6.0085 | 28.1338 | 17.0712
|  | 2072 | 6.0946 | 28.1354 | 17.115
|  | 2071 | 6.0438 | 28.0242 | 17.034
|  | 2070 | 6.0527 | 28.0581 | 17.0554
|  | 2069 | 6.064 | 28.0345 | 17.0492
|  | 2068 | 6.2056 | 28.1174 | 17.1615
|  | 2067 | 6.0278 | 27.8767 | 16.9523
|  | 2066 | 6.1102 | 27.9225 | 17.0163
|  | 2065 | 6.0538 | 27.9195 | 16.9866
|  | 2064 | 5.9997 | 28.358 | 17.1788
|  | 2063 | 6.0638 | 27.9164 | 16.9901
|  | 2062 | 6.0866 | 27.9582 | 17.0224
|  | 2061 | 6.1289 | 28.0028 | 17.0659
|  | 2060 | 6.1518 | 28.21 | 17.1809
|  | 2059 | 6.0586 | 28.2264 | 17.1425
|  | 2058 | 6.0027 | 27.9031 | 16.9529
|  | 2057 | 6.1144 | 27.911 | 17.0127
|  | 2056 | 6.1008 | 27.8604 | 16.9806
|  | 2055 | 6.1096 | 28.1063 | 17.108
|  | 2054 | 6.0727 | 27.8919 | 16.9823
|  | 2053 | 6.1167 | 28.1154 | 17.116
|  | 2052 | 6.057 | 27.9694 | 17.0132
|  | 2051 | 6.1127 | 28.0753 | 17.094
|  | 2050 | 6.1363 | 27.9825 | 17.0594
|  | 2049 | 6.1045 | 27.9678 | 17.0361
|  | 2048 | 6.1406 | 28.0154 | 17.078
|  | 2047 | 6.0529 | 27.817 | 16.935
|  | 2046 | 5.9939 | 28.2156 | 17.1048
|  | 2045 | 6.1759 | 28.0251 | 17.1005
|  | 2044 | 6.1002 | 28.0367 | 17.0685
|  | 2043 | 6.0552 | 28.1252 | 17.0902
|  | 2042 | 6.0718 | 28.2503 | 17.161
|  | 2041 | 6.0988 | 28.0066 | 17.0527
|  | 2040 | 6.0809 | 27.8747 | 16.9778
|  | 2039 | 6.1097 | 27.9802 | 17.045
|  | 2038 | 6.0771 | 28.1573 | 17.1172
|  | 2037 | 6.1323 | 28.1478 | 17.1401
|  | 2036 | 6.1148 | 27.9954 | 17.0551
|  | 2035 | 6.1718 | 27.8635 | 17.0176
|  | 2034 | 6.1006 | 28.2171 | 17.1588
|  | 2033 | 6.0755 | 28.0009 | 17.0382
|  | 2032 | 6.0784 | 28.1881 | 17.1332
|  | 2031 | 6.0761 | 28.2178 | 17.147
|  | 2030 | 6.0707 | 28.1608 | 17.1158
|  | 2029 | 6.0551 | 28.1168 | 17.086
|  | 2028 | 6.1449 | 27.855 | 16.9999
|  | 2027 | 6.0832 | 28.0711 | 17.0772
|  | 2026 | 6.1757 | 27.9106 | 17.0432
|  | 2025 | 6.0796 | 28.1182 | 17.0989
|  | 2024 | 6.1111 | 28.22 | 17.1656
|  | 2023 | 6.1264 | 27.9557 | 17.0411
|  | 2022 | 6.0782 | 27.9558 | 17.017
|  | 2021 | 6.1311 | 28.243 | 17.187
|  | 2020 | 6.0733 | 28.096 | 17.0846
|  | 2019 | 6.1638 | 27.9775 | 17.0706
|  | 2018 | 6.0639 | 27.9985 | 17.0312
|  | 2017 | 6.0823 | 28.1316 | 17.107
|  | 2016 | 6.1193 | 27.9605 | 17.0399
|  | 2015 | 6.1659 | 28.2788 | 17.2224
|  | 2014 | 6.1475 | 28.2404 | 17.1939
|  | 2013 | 6.1702 | 28.1232 | 17.1467
|  | 2012 | 6.0467 | 28.2114 | 17.129
|  | 2011 | 6.1375 | 28.07 | 17.1037
|  | 2010 | 6.1596 | 28.0821 | 17.1208
|  | 2009 | 6.1138 | 28.086 | 17.0999
|  | 2008 | 6.0657 | 27.942 | 17.0038
|  | 2007 | 6.0317 | 28.0612 | 17.0465
|  | 2006 | 6.0823 | 27.9952 | 17.0387
|  | 2005 | 6.1226 | 28.0174 | 17.07
|  | 2004 | 6.108 | 28.1955 | 17.1518
|  | 2003 | 6.0625 | 28.0823 | 17.0724
|  | 2002 | 6.0578 | 27.9769 | 17.0173
|  | 2001 | 6.1521 | 28.0321 | 17.0921
|  | 2000 | 6.0908 | 28.1067 | 17.0987
|  | 1999 | 6.0813 | 28.0682 | 17.0747
|  | 1998 | 6.0685 | 28.0004 | 17.0345
|  | 1997 | 6.1525 | 27.9826 | 17.0675
|  | 1996 | 6.1094 | 28.131 | 17.1202
|  | 1995 | 6.1038 | 28.3974 | 17.2506
|  | 1994 | 6.1706 | 28.0661 | 17.1183
|  | 1993 | 6.1294 | 28.071 | 17.1002
|  | 1992 | 6.1452 | 28.0443 | 17.0947
|  | 1991 | 6.1741 | 28.134 | 17.154
|  | 1990 | 6.2178 | 28.131 | 17.1744
|  | 1989 | 6.0985 | 28.1416 | 17.1201
|  | 1988 | 6.0747 | 28.1309 | 17.1028
|  | 1987 | 6.0842 | 28.1399 | 17.1121
|  | 1986 | 6.0271 | 28.0872 | 17.0572
|  | 1985 | 6.119 | 28.0629 | 17.091
|  | 1984 | 6.1151 | 28.3094 | 17.2122
|  | 1983 | 6.1777 | 28.1769 | 17.1773
|  | 1982 | 6.0849 | 27.9848 | 17.0349
|  | 1981 | 6.1284 | 28.0711 | 17.0998
|  | 1980 | 6.1188 | 28.0129 | 17.0658
|  | 1979 | 6.0905 | 28.119 | 17.1047
|  | 1978 | 6.1233 | 27.9837 | 17.0535
|  | 1977 | 6.1027 | 28.2938 | 17.1982
|  | 1976 | 6.08 | 28.1496 | 17.1148
|  | 1975 | 6.1658 | 28.1932 | 17.1795
|  | 1974 | 6.1907 | 28.1476 | 17.1692
|  | 1973 | 6.1315 | 28.2572 | 17.1944
|  | 1972 | 6.1101 | 27.9196 | 17.0149
|  | 1971 | 6.0924 | 27.9985 | 17.0455
|  | 1970 | 6.163 | 27.9401 | 17.0515
|  | 1969 | 6.1793 | 28.1766 | 17.178
|  | 1968 | 6.1612 | 28.122 | 17.1416
|  | 1967 | 6.1138 | 28.1074 | 17.1106
|  | 1966 | 6.1238 | 28.263 | 17.1934
|  | 1965 | 6.1391 | 28.1801 | 17.1596
|  | 1964 | 6.1035 | 28.0541 | 17.0788
|  | 1963 | 6.193 | 28.2472 | 17.2201
|  | 1962 | 6.1072 | 28.1941 | 17.1506
|  | 1961 | 6.1463 | 28.0157 | 17.081
|  | 1960 | 6.1645 | 28.117 | 17.1408
|  | 1959 | 6.126 | 28.0174 | 17.0717
|  | 1958 | 6.183 | 28.0374 | 17.1102
|  | 1957 | 6.1479 | 28.2431 | 17.1955
|  | 1956 | 6.1618 | 28.0963 | 17.129
|  | 1955 | 6.1556 | 28.0326 | 17.0941
|  | 1954 | 6.2039 | 27.9667 | 17.0853
|  | 1953 | 6.1402 | 28.1258 | 17.133
|  | 1952 | 6.1855 | 28.0992 | 17.1423
|  | 1951 | 6.0641 | 28.1113 | 17.0877
|  | 1950 | 6.1242 | 28.0086 | 17.0664
|  | 1949 | 6.1669 | 28.0743 | 17.1206
|  | 1948 | 6.161 | 28.2569 | 17.209
|  | 1947 | 6.1399 | 27.8895 | 17.0147
|  | 1946 | 6.1694 | 27.9717 | 17.0705
|  | 1945 | 6.1157 | 27.958 | 17.0368
|  | 1944 | 6.1415 | 28.1298 | 17.1357
|  | 1943 | 6.109 | 28.1309 | 17.1199
|  | 1942 | 6.1814 | 28.1486 | 17.165
|  | 1941 | 6.1478 | 28.2014 | 17.1746
|  | 1940 | 6.1231 | 28.0223 | 17.0727
|  | 1939 | 6.1631 | 28.2347 | 17.1989
|  | 1938 | 6.1468 | 28.1032 | 17.125
|  | 1937 | 6.1694 | 28.1256 | 17.1475
|  | 1936 | 6.1019 | 27.8681 | 16.985
|  | 1935 | 6.1985 | 27.9272 | 17.0628
|  | 1934 | 6.1379 | 28.2499 | 17.1939
|  | 1933 | 6.167 | 28.034 | 17.1005
|  | 1932 | 6.1795 | 28.0026 | 17.091
|  | 1931 | 6.1075 | 28.0634 | 17.0855
|  | 1930 | 6.076 | 28.1405 | 17.1083
|  | 1929 | 6.1241 | 28.2392 | 17.1817
|  | 1928 | 6.1589 | 28.171 | 17.1649
|  | 1927 | 6.1787 | 28.1597 | 17.1692
|  | 1926 | 6.0924 | 27.9736 | 17.033
|  | 1925 | 6.1436 | 28.1172 | 17.1304
|  | 1924 | 6.1323 | 28.2481 | 17.1902
|  | 1923 | 6.1824 | 28.1197 | 17.1511
|  | 1922 | 6.2216 | 27.9787 | 17.1001
|  | 1921 | 6.1571 | 28.0996 | 17.1284
|  | 1920 | 6.1929 | 27.9863 | 17.0896
|  | 1919 | 6.1369 | 28.2018 | 17.1693
|  | 1918 | 6.1556 | 28.1458 | 17.1507
|  | 1917 | 6.1786 | 28.1303 | 17.1545
|  | 1916 | 6.1624 | 28.1575 | 17.16
|  | 1915 | 6.1595 | 28.2179 | 17.1887
|  | 1914 | 6.1729 | 28.151 | 17.1619
|  | 1913 | 6.2007 | 27.9717 | 17.0862
|  | 1912 | 6.2404 | 28.0876 | 17.164
|  | 1911 | 6.1887 | 28.0752 | 17.132
|  | 1910 | 6.1401 | 28.1406 | 17.1403
|  | 1909 | 6.1604 | 27.9543 | 17.0573
|  | 1908 | 6.1714 | 28.1152 | 17.1433
|  | 1907 | 6.189 | 28.05 | 17.1195
|  | 1906 | 6.1762 | 28.0708 | 17.1235
|  | 1905 | 6.1591 | 28.2077 | 17.1834
|  | 1904 | 6.1519 | 28.1515 | 17.1517
|  | 1903 | 6.1743 | 28.2167 | 17.1955
|  | 1902 | 6.0854 | 28.0974 | 17.0914
|  | 1901 | 6.1239 | 28.2492 | 17.1866
|  | 1900 | 6.218 | 28.2716 | 17.2448
|  | 1899 | 6.1521 | 28.1558 | 17.154
|  | 1898 | 6.2034 | 28.1647 | 17.1841
|  | 1897 | 6.2262 | 28.0315 | 17.1288
|  | 1896 | 6.1456 | 28.0845 | 17.1151
|  | 1895 | 6.1376 | 28.226 | 17.1818
|  | 1894 | 6.2014 | 28.1244 | 17.1629
|  | 1893 | 6.1819 | 27.9972 | 17.0895
|  | 1892 | 6.1936 | 28.0654 | 17.1295
|  | 1891 | 6.2247 | 28.1289 | 17.1768
|  | 1890 | 6.191 | 28.2327 | 17.2119
|  | 1889 | 6.1358 | 28.0326 | 17.0842
|  | 1888 | 6.2229 | 28.1208 | 17.1719
|  | 1887 | 6.1934 | 28.0651 | 17.1292
|  | 1886 | 6.17 | 27.9918 | 17.0809
|  | 1885 | 6.1795 | 28.0557 | 17.1176
|  | 1884 | 6.1496 | 28.0572 | 17.1034
|  | 1883 | 6.1903 | 28.234 | 17.2122
|  | 1882 | 6.1745 | 28.0951 | 17.1348
|  | 1881 | 6.1319 | 28.1974 | 17.1646
|  | 1880 | 6.1874 | 28.181 | 17.1842
|  | 1879 | 6.2228 | 28.0556 | 17.1392
|  | 1878 | 6.1707 | 28.1988 | 17.1847
|  | 1877 | 6.199 | 28.0476 | 17.1233
|  | 1876 | 6.1284 | 28.0824 | 17.1054
|  | 1875 | 6.1914 | 28.1755 | 17.1834
|  | 1874 | 6.2089 | 28.0222 | 17.1155
|  | 1873 | 6.1141 | 28.1523 | 17.1332
|  | 1872 | 6.1725 | 27.9445 | 17.0585
|  | 1871 | 6.2163 | 28.1275 | 17.1719
|  | 1870 | 6.1797 | 28.1899 | 17.1848
|  | 1869 | 6.1941 | 28.1172 | 17.1556
|  | 1868 | 6.1996 | 28.1483 | 17.1739
|  | 1867 | 6.1959 | 28.1678 | 17.1819
|  | 1866 | 6.1372 | 28.2304 | 17.1838
|  | 1865 | 6.1852 | 28.2383 | 17.2117
|  | 1864 | 6.19 | 28.0352 | 17.1126
|  | 1863 | 6.1906 | 28.1552 | 17.1729
|  | 1862 | 6.1456 | 28.1132 | 17.1294
|  | 1861 | 6.163 | 28.1616 | 17.1623
|  | 1860 | 6.1582 | 28.1635 | 17.1609
|  | 1859 | 6.1647 | 28.1246 | 17.1446
|  | 1858 | 6.124 | 28.0816 | 17.1028
|  | 1857 | 6.2232 | 27.9998 | 17.1115
|  | 1856 | 6.1459 | 28.134 | 17.14
|  | 1855 | 6.1759 | 28.1925 | 17.1842
|  | 1854 | 6.2007 | 28.0964 | 17.1485
|  | 1853 | 6.2183 | 28.1939 | 17.2061
|  | 1852 | 6.2141 | 28.0382 | 17.1262
|  | 1851 | 6.2249 | 28.2376 | 17.2312
|  | 1850 | 6.1747 | 27.976 | 17.0754
|  | 1849 | 6.1992 | 28.1679 | 17.1835
|  | 1848 | 6.2148 | 28.0265 | 17.1207
|  | 1847 | 6.2229 | 28.1391 | 17.181
|  | 1846 | 6.1795 | 28.0173 | 17.0984
|  | 1845 | 6.2008 | 28.0239 | 17.1124
|  | 1844 | 6.1806 | 28.0039 | 17.0923
|  | 1843 | 6.2443 | 28.1618 | 17.2031
|  | 1842 | 6.2144 | 28.1664 | 17.1904
|  | 1841 | 6.2416 | 28.1905 | 17.216
|  | 1840 | 6.1966 | 28.1889 | 17.1928
|  | 1839 | 6.2383 | 28.0854 | 17.1618
|  | 1838 | 6.1835 | 28.0764 | 17.13
|  | 1837 | 6.1922 | 28.1817 | 17.187
|  | 1836 | 6.2006 | 28.0582 | 17.1294
|  | 1835 | 6.2002 | 28.132 | 17.1661
|  | 1834 | 6.1919 | 28.0938 | 17.1429
|  | 1833 | 6.2466 | 28.0696 | 17.1581
|  | 1832 | 6.224 | 28.1972 | 17.2106
|  | 1831 | 6.1624 | 28.0922 | 17.1273
|  | 1830 | 6.2581 | 28.1535 | 17.2058
|  | 1829 | 6.2152 | 28.1021 | 17.1586
|  | 1828 | 6.1963 | 28.2039 | 17.2001
|  | 1827 | 6.2188 | 28.1087 | 17.1637
|  | 1826 | 6.182 | 28.0493 | 17.1157
|  | 1825 | 6.1722 | 28.1325 | 17.1523
|  | 1824 | 6.1957 | 28.1861 | 17.1909
|  | 1823 | 6.2102 | 28.1327 | 17.1714
|  | 1822 | 6.1821 | 28.1247 | 17.1534
|  | 1821 | 6.2305 | 28.0874 | 17.1589
|  | 1820 | 6.1638 | 28.0735 | 17.1186
|  | 1819 | 6.2148 | 28.0741 | 17.1445
|  | 1818 | 6.2321 | 28.1788 | 17.2055
|  | 1817 | 6.2264 | 28.1046 | 17.1655
|  | 1816 | 6.2483 | 27.9724 | 17.1103
|  | 1815 | 6.201 | 28.2804 | 17.2407
|  | 1814 | 6.2714 | 28.1568 | 17.2141
|  | 1813 | 6.2138 | 28.114 | 17.1639
|  | 1812 | 6.2683 | 28.1391 | 17.2037
|  | 1811 | 6.2105 | 28.0049 | 17.1077
|  | 1810 | 6.1959 | 28.2287 | 17.2123
|  | 1809 | 6.2096 | 28.1118 | 17.1607
|  | 1808 | 6.2238 | 28.0889 | 17.1564
|  | 1807 | 6.2145 | 28.0827 | 17.1486
|  | 1806 | 6.2339 | 28.0941 | 17.164
|  | 1805 | 6.2314 | 28.0824 | 17.1569
|  | 1804 | 6.2225 | 28.0837 | 17.1531
|  | 1803 | 6.2365 | 28.1482 | 17.1924
|  | 1802 | 6.2272 | 28.1043 | 17.1658
|  | 1801 | 6.22 | 28.0845 | 17.1522
|  | 1800 | 6.1832 | 28.1854 | 17.1843
|  | 1799 | 6.2477 | 28.1322 | 17.19
|  | 1798 | 6.2454 | 28.1616 | 17.2035
|  | 1797 | 6.2318 | 28.1516 | 17.1917
|  | 1796 | 6.2912 | 28.1624 | 17.2268
|  | 1795 | 6.2153 | 28.0372 | 17.1263
|  | 1794 | 6.2519 | 28.042 | 17.147
|  | 1793 | 6.2342 | 28.2143 | 17.2242
|  | 1792 | 6.2341 | 28.0911 | 17.1626
|  | 1791 | 6.2475 | 28.1377 | 17.1926
|  | 1790 | 6.21 | 28.1812 | 17.1956
|  | 1789 | 6.2609 | 28.1378 | 17.1993
|  | 1788 | 6.246 | 28.0057 | 17.1258
|  | 1787 | 6.2647 | 28.1523 | 17.2085
|  | 1786 | 6.235 | 28.1185 | 17.1767
|  | 1785 | 6.2664 | 28.2601 | 17.2632
|  | 1784 | 6.2232 | 28.1175 | 17.1704
|  | 1783 | 6.2176 | 28.1196 | 17.1686
|  | 1782 | 6.2244 | 28.059 | 17.1417
|  | 1781 | 6.2129 | 28.2002 | 17.2066
|  | 1780 | 6.221 | 28.2078 | 17.2144
|  | 1779 | 6.2413 | 28.1014 | 17.1713
|  | 1778 | 6.2233 | 28.1874 | 17.2053
|  | 1777 | 6.2311 | 28.1707 | 17.2009
|  | 1776 | 6.2724 | 28.223 | 17.2477
|  | 1775 | 6.2511 | 28.1308 | 17.191
|  | 1774 | 6.2181 | 28.1281 | 17.1731
|  | 1773 | 6.2154 | 28.0998 | 17.1576
|  | 1772 | 6.2675 | 28.1998 | 17.2336
|  | 1771 | 6.2682 | 28.2217 | 17.245
|  | 1770 | 6.2275 | 28.0659 | 17.1467
|  | 1769 | 6.2367 | 28.2323 | 17.2345
|  | 1768 | 6.2461 | 28.2368 | 17.2414
|  | 1767 | 6.2529 | 28.1727 | 17.2128
|  | 1766 | 6.2664 | 28.1352 | 17.2008
|  | 1765 | 6.2296 | 28.15 | 17.1898
|  | 1764 | 6.2702 | 28.2002 | 17.2352
|  | 1763 | 6.2464 | 28.1897 | 17.2181
|  | 1762 | 6.2492 | 28.182 | 17.2156
|  | 1761 | 6.2934 | 28.2344 | 17.2639
|  | 1760 | 6.2363 | 28.1832 | 17.2097
|  | 1759 | 6.2919 | 28.1909 | 17.2414
|  | 1758 | 6.2744 | 28.1454 | 17.2099
|  | 1757 | 6.2364 | 28.1579 | 17.1971
|  | 1756 | 6.2677 | 28.2093 | 17.2385
|  | 1755 | 6.2298 | 28.2166 | 17.2232
|  | 1754 | 6.2488 | 28.1698 | 17.2093
|  | 1753 | 6.2418 | 28.1627 | 17.2022
|  | 1752 | 6.2507 | 28.11 | 17.1804
|  | 1751 | 6.2864 | 28.1361 | 17.2112
|  | 1750 | 6.2917 | 28.2469 | 17.2693
|  | 1749 | 6.2616 | 28.1703 | 17.2159
|  | 1748 | 6.2908 | 28.1717 | 17.2313
|  | 1747 | 6.2797 | 28.1823 | 17.231
|  | 1746 | 6.2852 | 28.2205 | 17.2529
|  | 1745 | 6.2574 | 28.1559 | 17.2066
|  | 1744 | 6.3162 | 28.1349 | 17.2255
|  | 1743 | 6.2326 | 28.2374 | 17.235
|  | 1742 | 6.2824 | 28.0363 | 17.1594
|  | 1741 | 6.3048 | 28.2801 | 17.2925
|  | 1740 | 6.2236 | 28.1229 | 17.1733
|  | 1739 | 6.2684 | 28.2308 | 17.2496
|  | 1738 | 6.2642 | 28.2474 | 17.2558
|  | 1737 | 6.308 | 28.3395 | 17.3237
|  | 1736 | 6.2936 | 28.2738 | 17.2837
|  | 1735 | 6.2897 | 28.087 | 17.1884
|  | 1734 | 6.3282 | 28.1978 | 17.263
|  | 1733 | 6.2616 | 28.1976 | 17.2296
|  | 1732 | 6.2799 | 28.1128 | 17.1963
|  | 1731 | 6.3005 | 28.164 | 17.2323
|  | 1730 | 6.3179 | 28.2676 | 17.2928
|  | 1729 | 6.2832 | 28.1748 | 17.229
|  | 1728 | 6.3222 | 28.211 | 17.2666
|  | 1727 | 6.299 | 28.2146 | 17.2568
|  | 1726 | 6.2778 | 28.1694 | 17.2236
|  | 1725 | 6.3079 | 28.1843 | 17.2461
|  | 1724 | 6.2699 | 28.1629 | 17.2164
|  | 1723 | 6.2773 | 28.2674 | 17.2724
|  | 1722 | 6.2996 | 28.2401 | 17.2698
|  | 1721 | 6.352 | 28.2439 | 17.298
|  | 1720 | 6.3251 | 28.263 | 17.2941
|  | 1719 | 6.2912 | 28.2469 | 17.269
|  | 1718 | 6.3251 | 28.2086 | 17.2669
|  | 1717 | 6.3143 | 28.2599 | 17.2871
|  | 1716 | 6.3168 | 28.2732 | 17.295
|  | 1715 | 6.3213 | 28.2903 | 17.3058
|  | 1714 | 6.3367 | 28.3231 | 17.3299
|  | 1713 | 6.3188 | 28.1788 | 17.2488
|  | 1712 | 6.3078 | 28.2193 | 17.2636
|  | 1711 | 6.2753 | 28.2546 | 17.2649
|  | 1710 | 6.3307 | 28.245 | 17.2878
|  | 1709 | 6.2982 | 28.3051 | 17.3017
|  | 1708 | 6.2729 | 28.2315 | 17.2522
|  | 1707 | 6.3074 | 28.2966 | 17.302
|  | 1706 | 6.3324 | 28.3034 | 17.3179
|  | 1705 | 6.3298 | 28.2901 | 17.3099
|  | 1704 | 6.3301 | 28.2555 | 17.2928
|  | 1703 | 6.3564 | 28.2473 | 17.3019
|  | 1702 | 6.3292 | 28.2517 | 17.2905
|  | 1701 | 6.3345 | 28.3303 | 17.3324
|  | 1700 | 6.3327 | 28.2781 | 17.3054
|  | 1699 | 6.315 | 28.2944 | 17.3047
|  | 1698 | 6.336 | 28.3332 | 17.3346
|  | 1697 | 6.3632 | 28.3001 | 17.3317
|  | 1696 | 6.3521 | 28.2336 | 17.2928
|  | 1695 | 6.3659 | 28.2531 | 17.3095
|  | 1694 | 6.3047 | 28.2189 | 17.2618
|  | 1693 | 6.3375 | 28.2845 | 17.311
|  | 1692 | 6.3489 | 28.2711 | 17.31
|  | 1691 | 6.3566 | 28.3296 | 17.3431
|  | 1690 | 6.3523 | 28.325 | 17.3387
|  | 1689 | 6.3193 | 28.2808 | 17.3
|  | 1688 | 6.3286 | 28.3719 | 17.3502
|  | 1687 | 6.377 | 28.3571 | 17.367
|  | 1686 | 6.3598 | 28.2859 | 17.3229
|  | 1685 | 6.3445 | 28.2438 | 17.2941
|  | 1684 | 6.3324 | 28.3241 | 17.3283
|  | 1683 | 6.3619 | 28.3589 | 17.3604
|  | 1682 | 6.3746 | 28.2818 | 17.3282
|  | 1681 | 6.3718 | 28.281 | 17.3264
|  | 1680 | 6.3532 | 28.3067 | 17.33
|  | 1679 | 6.3898 | 28.3099 | 17.3498
|  | 1678 | 6.3723 | 28.3315 | 17.3519
|  | 1677 | 6.3749 | 28.383 | 17.379
|  | 1676 | 6.3541 | 28.3259 | 17.34
|  | 1675 | 6.4097 | 28.3298 | 17.3697
|  | 1674 | 6.372 | 28.3705 | 17.3713
|  | 1673 | 6.3602 | 28.3787 | 17.3694
|  | 1672 | 6.3754 | 28.3784 | 17.3769
|  | 1671 | 6.3669 | 28.3185 | 17.3427
|  | 1670 | 6.3914 | 28.3519 | 17.3716
|  | 1669 | 6.4229 | 28.3467 | 17.3848
|  | 1668 | 6.3846 | 28.3933 | 17.389
|  | 1667 | 6.4007 | 28.3796 | 17.3901
|  | 1666 | 6.3972 | 28.4249 | 17.4111
|  | 1665 | 6.4206 | 28.423 | 17.4218
|  | 1664 | 6.3702 | 28.4087 | 17.3894
|  | 1663 | 6.3895 | 28.4407 | 17.4151
|  | 1662 | 6.3952 | 28.3981 | 17.3967
|  | 1661 | 6.4214 | 28.3688 | 17.3951
|  | 1660 | 6.401 | 28.424 | 17.4125
|  | 1659 | 6.4059 | 28.4311 | 17.4185
|  | 1658 | 6.4015 | 28.4896 | 17.4455
|  | 1657 | 6.3834 | 28.4171 | 17.4002
|  | 1656 | 6.3961 | 28.4134 | 17.4048
|  | 1655 | 6.4142 | 28.4043 | 17.4092
|  | 1654 | 6.3943 | 28.4661 | 17.4302
|  | 1653 | 6.3897 | 28.4627 | 17.4262
|  | 1652 | 6.4046 | 28.4754 | 17.44
|  | 1651 | 6.4318 | 28.4312 | 17.4315
|  | 1650 | 6.4182 | 28.4062 | 17.4122
|  | 1649 | 6.4427 | 28.4309 | 17.4368
|  | 1648 | 6.4617 | 28.4055 | 17.4336
|  | 1647 | 6.4093 | 28.3881 | 17.3987
|  | 1646 | 6.4158 | 28.416 | 17.4159
|  | 1645 | 6.4395 | 28.4543 | 17.4469
|  | 1644 | 6.4501 | 28.4577 | 17.4539
|  | 1643 | 6.4 | 28.4286 | 17.4143
|  | 1642 | 6.4287 | 28.4302 | 17.4294
|  | 1641 | 6.4449 | 28.4757 | 17.4603
|  | 1640 | 6.4454 | 28.4892 | 17.4673
|  | 1639 | 6.4243 | 28.4623 | 17.4433
|  | 1638 | 6.4332 | 28.4693 | 17.4513
|  | 1637 | 6.4474 | 28.4286 | 17.438
|  | 1636 | 6.4578 | 28.5166 | 17.4872
|  | 1635 | 6.4684 | 28.471 | 17.4697
|  | 1634 | 6.4464 | 28.4965 | 17.4715
|  | 1633 | 6.4551 | 28.5109 | 17.483
|  | 1632 | 6.4491 | 28.4771 | 17.4631
|  | 1631 | 6.4723 | 28.4647 | 17.4685
|  | 1630 | 6.4428 | 28.5416 | 17.4922
|  | 1629 | 6.4557 | 28.5236 | 17.4896
|  | 1628 | 6.4534 | 28.5689 | 17.5111
|  | 1627 | 6.4779 | 28.4729 | 17.4754
|  | 1626 | 6.4638 | 28.4818 | 17.4728
|  | 1625 | 6.4697 | 28.5166 | 17.4931
|  | 1624 | 6.4478 | 28.5851 | 17.5165
|  | 1623 | 6.4953 | 28.5355 | 17.5154
|  | 1622 | 6.46 | 28.538 | 17.499
|  | 1621 | 6.4676 | 28.494 | 17.4808
|  | 1620 | 6.4916 | 28.5394 | 17.5155
|  | 1619 | 6.5079 | 28.5542 | 17.5311
|  | 1618 | 6.4847 | 28.5618 | 17.5232
|  | 1617 | 6.4931 | 28.5828 | 17.5379
|  | 1616 | 6.4813 | 28.574 | 17.5276
|  | 1615 | 6.5029 | 28.5594 | 17.5312
|  | 1614 | 6.486 | 28.5357 | 17.5108
|  | 1613 | 6.5132 | 28.5683 | 17.5407
|  | 1612 | 6.5121 | 28.6 | 17.556
|  | 1611 | 6.5034 | 28.6425 | 17.573
|  | 1610 | 6.5273 | 28.5268 | 17.527
|  | 1609 | 6.5138 | 28.6357 | 17.5747
|  | 1608 | 6.5011 | 28.5848 | 17.543
|  | 1607 | 6.507 | 28.5631 | 17.535
|  | 1606 | 6.5365 | 28.6094 | 17.5729
|  | 1605 | 6.5096 | 28.6928 | 17.6012
|  | 1604 | 6.5551 | 28.6496 | 17.6023
|  | 1603 | 6.5164 | 28.6343 | 17.5753
|  | 1602 | 6.5224 | 28.6707 | 17.5965
|  | 1601 | 6.5587 | 28.6891 | 17.6239
|  | 1600 | 6.4997 | 28.6751 | 17.5874
|  | 1599 | 6.5517 | 28.6734 | 17.6126
|  | 1598 | 6.5301 | 28.7175 | 17.6238
|  | 1597 | 6.5571 | 28.6481 | 17.6026
|  | 1596 | 6.5629 | 28.6998 | 17.6313
|  | 1595 | 6.5618 | 28.7035 | 17.6326
|  | 1594 | 6.5439 | 28.6754 | 17.6096
|  | 1593 | 6.5429 | 28.7169 | 17.6299
|  | 1592 | 6.5461 | 28.6764 | 17.6112
|  | 1591 | 6.5715 | 28.7891 | 17.6803
|  | 1590 | 6.5513 | 28.7258 | 17.6385
|  | 1589 | 6.5764 | 28.7046 | 17.6405
|  | 1588 | 6.5502 | 28.8086 | 17.6794
|  | 1587 | 6.6109 | 28.7377 | 17.6743
|  | 1586 | 6.5815 | 28.7794 | 17.6804
|  | 1585 | 6.5986 | 28.7649 | 17.6818
|  | 1584 | 6.6119 | 28.7795 | 17.6957
|  | 1583 | 6.5909 | 28.7847 | 17.6878
|  | 1582 | 6.602 | 28.7637 | 17.6829
|  | 1581 | 6.6218 | 28.8035 | 17.7127
|  | 1580 | 6.5721 | 28.7621 | 17.6671
|  | 1579 | 6.5929 | 28.7554 | 17.6741
|  | 1578 | 6.609 | 28.8142 | 17.7116
|  | 1577 | 6.5793 | 28.8071 | 17.6932
|  | 1576 | 6.602 | 28.8473 | 17.7246
|  | 1575 | 6.6121 | 28.8289 | 17.7205
|  | 1574 | 6.63 | 28.8855 | 17.7578
|  | 1573 | 6.6293 | 28.8563 | 17.7428
|  | 1572 | 6.6217 | 28.8113 | 17.7165
|  | 1571 | 6.6262 | 28.9376 | 17.7819
|  | 1570 | 6.6424 | 28.8717 | 17.757
|  | 1569 | 6.6189 | 28.7996 | 17.7092
|  | 1568 | 6.6343 | 28.888 | 17.7611
|  | 1567 | 6.6447 | 28.8399 | 17.7423
|  | 1566 | 6.6313 | 28.903 | 17.7672
|  | 1565 | 6.6562 | 28.8453 | 17.7508
|  | 1564 | 6.645 | 28.8744 | 17.7597
|  | 1563 | 6.6811 | 28.8825 | 17.7818
|  | 1562 | 6.6607 | 28.8812 | 17.7709
|  | 1561 | 6.6632 | 28.9115 | 17.7873
|  | 1560 | 6.6311 | 28.8907 | 17.7609
|  | 1559 | 6.679 | 28.9078 | 17.7934
|  | 1558 | 6.6564 | 28.9242 | 17.7903
|  | 1557 | 6.6757 | 28.9603 | 17.818
|  | 1556 | 6.6742 | 29.0166 | 17.8454
|  | 1555 | 6.6827 | 28.9348 | 17.8088
|  | 1554 | 6.6929 | 29.0015 | 17.8472
|  | 1553 | 6.6858 | 28.9946 | 17.8402
|  | 1552 | 6.6891 | 29.0242 | 17.8566
|  | 1551 | 6.6995 | 29.0323 | 17.8659
|  | 1550 | 6.6902 | 29.0017 | 17.846
|  | 1549 | 6.6991 | 28.981 | 17.8401
|  | 1548 | 6.6874 | 28.9722 | 17.8298
|  | 1547 | 6.703 | 28.9924 | 17.8477
|  | 1546 | 6.7295 | 29.0297 | 17.8796
|  | 1545 | 6.7131 | 29.0216 | 17.8674
|  | 1544 | 6.7221 | 29.0285 | 17.8753
|  | 1543 | 6.6891 | 29.058 | 17.8736
|  | 1542 | 6.741 | 29.0417 | 17.8914
|  | 1541 | 6.7404 | 29.0322 | 17.8863
|  | 1540 | 6.7397 | 29.059 | 17.8994
|  | 1539 | 6.7334 | 29.1189 | 17.9261
|  | 1538 | 6.7309 | 29.0724 | 17.9017
|  | 1537 | 6.7527 | 29.0753 | 17.914
|  | 1536 | 6.7692 | 29.0844 | 17.9268
|  | 1535 | 6.7521 | 29.0736 | 17.9128
|  | 1534 | 6.7681 | 29.1118 | 17.94
|  | 1533 | 6.7494 | 29.1425 | 17.9459
|  | 1532 | 6.7468 | 29.1393 | 17.9431
|  | 1531 | 6.7734 | 29.1642 | 17.9688
|  | 1530 | 6.7561 | 29.1722 | 17.9641
|  | 1529 | 6.7686 | 29.1312 | 17.9499
|  | 1528 | 6.778 | 29.1767 | 17.9773
|  | 1527 | 6.8012 | 29.1698 | 17.9855
|  | 1526 | 6.7791 | 29.1884 | 17.9838
|  | 1525 | 6.8025 | 29.1916 | 17.997
|  | 1524 | 6.8213 | 29.2386 | 18.0299
|  | 1523 | 6.8014 | 29.1789 | 17.9901
|  | 1522 | 6.807 | 29.2163 | 18.0116
|  | 1521 | 6.7913 | 29.277 | 18.0342
|  | 1520 | 6.8147 | 29.2754 | 18.045
|  | 1519 | 6.8165 | 29.2439 | 18.0302
|  | 1518 | 6.8014 | 29.2471 | 18.0242
|  | 1517 | 6.8341 | 29.2541 | 18.0441
|  | 1516 | 6.8445 | 29.3058 | 18.0751
|  | 1515 | 6.8478 | 29.2772 | 18.0625
|  | 1514 | 6.8441 | 29.3242 | 18.0842
|  | 1513 | 6.8428 | 29.2563 | 18.0496
|  | 1512 | 6.8625 | 29.3165 | 18.0895
|  | 1511 | 6.8629 | 29.2884 | 18.0756
|  | 1510 | 6.8684 | 29.2719 | 18.0701
|  | 1509 | 6.8789 | 29.3016 | 18.0903
|  | 1508 | 6.8631 | 29.3656 | 18.1143
|  | 1507 | 6.8542 | 29.3666 | 18.1104
|  | 1506 | 6.8708 | 29.3491 | 18.11
|  | 1505 | 6.8844 | 29.3735 | 18.129
|  | 1504 | 6.888 | 29.3557 | 18.1219
|  | 1503 | 6.8892 | 29.3578 | 18.1235
|  | 1502 | 6.8878 | 29.4022 | 18.145
|  | 1501 | 6.8943 | 29.4024 | 18.1484
|  | 1500 | 6.8791 | 29.4333 | 18.1562
|  | 1499 | 6.9106 | 29.4373 | 18.174
|  | 1498 | 6.906 | 29.4255 | 18.1657
|  | 1497 | 6.9286 | 29.4754 | 18.202
|  | 1496 | 6.9228 | 29.4614 | 18.1921
|  | 1495 | 6.9241 | 29.4388 | 18.1814
|  | 1494 | 6.9385 | 29.4899 | 18.2142
|  | 1493 | 6.9441 | 29.5071 | 18.2256
|  | 1492 | 6.9476 | 29.5778 | 18.2627
|  | 1491 | 6.9582 | 29.4962 | 18.2272
|  | 1490 | 6.9603 | 29.5029 | 18.2316
|  | 1489 | 6.9774 | 29.5566 | 18.267
|  | 1488 | 6.9544 | 29.5206 | 18.2375
|  | 1487 | 6.968 | 29.5502 | 18.2591
|  | 1486 | 6.9895 | 29.5548 | 18.2721
|  | 1485 | 6.9691 | 29.5841 | 18.2766
|  | 1484 | 6.9764 | 29.5972 | 18.2868
|  | 1483 | 6.971 | 29.5873 | 18.2791
|  | 1482 | 6.9949 | 29.5999 | 18.2974
|  | 1481 | 6.9995 | 29.6109 | 18.3052
|  | 1480 | 7.0172 | 29.6166 | 18.3169
|  | 1479 | 7.0078 | 29.6436 | 18.3257
|  | 1478 | 7.0102 | 29.6485 | 18.3294
|  | 1477 | 7.0138 | 29.5889 | 18.3013
|  | 1476 | 7.0316 | 29.6757 | 18.3536
|  | 1475 | 7.0425 | 29.7028 | 18.3726
|  | 1474 | 7.0328 | 29.696 | 18.3644
|  | 1473 | 7.0352 | 29.6731 | 18.3542
|  | 1472 | 7.0263 | 29.6906 | 18.3585
|  | 1471 | 7.0412 | 29.7511 | 18.3961
|  | 1470 | 7.0581 | 29.7298 | 18.3939
|  | 1469 | 7.0714 | 29.7428 | 18.4071
|  | 1468 | 7.0678 | 29.7783 | 18.4231
|  | 1467 | 7.0509 | 29.7525 | 18.4017
|  | 1466 | 7.0649 | 29.7902 | 18.4276
|  | 1465 | 7.1043 | 29.7675 | 18.4359
|  | 1464 | 7.0856 | 29.8433 | 18.4645
|  | 1463 | 7.0959 | 29.8331 | 18.4645
|  | 1462 | 7.0975 | 29.8168 | 18.4572
|  | 1461 | 7.1001 | 29.8054 | 18.4527
|  | 1460 | 7.1271 | 29.8377 | 18.4824
|  | 1459 | 7.1081 | 29.8699 | 18.489
|  | 1458 | 7.1274 | 29.8215 | 18.4745
|  | 1457 | 7.1189 | 29.8684 | 18.4937
|  | 1456 | 7.1359 | 29.8675 | 18.5017
|  | 1455 | 7.142 | 29.8655 | 18.5037
|  | 1454 | 7.1227 | 29.8963 | 18.5095
|  | 1453 | 7.1421 | 29.8871 | 18.5146
|  | 1452 | 7.1645 | 29.9442 | 18.5544
|  | 1451 | 7.1609 | 29.9417 | 18.5513
|  | 1450 | 7.1634 | 29.9185 | 18.541
|  | 1449 | 7.1748 | 29.9555 | 18.5652
|  | 1448 | 7.174 | 29.9718 | 18.5729
|  | 1447 | 7.186 | 29.9747 | 18.5804
|  | 1446 | 7.1888 | 29.9461 | 18.5674
|  | 1445 | 7.1819 | 29.9525 | 18.5672
|  | 1444 | 7.1917 | 29.9872 | 18.5895
|  | 1443 | 7.2014 | 30.0193 | 18.6103
|  | 1442 | 7.2098 | 29.9887 | 18.5993
|  | 1441 | 7.2295 | 30.0335 | 18.6315
|  | 1440 | 7.2312 | 30.0647 | 18.6479
|  | 1439 | 7.2215 | 30.0329 | 18.6272
|  | 1438 | 7.2177 | 30.0438 | 18.6308
|  | 1437 | 7.2459 | 30.0421 | 18.644
|  | 1436 | 7.2417 | 30.0847 | 18.6632
|  | 1435 | 7.2546 | 30.0686 | 18.6616
|  | 1434 | 7.2382 | 30.0824 | 18.6603
|  | 1433 | 7.2683 | 30.0954 | 18.6819
|  | 1432 | 7.2634 | 30.0789 | 18.6711
|  | 1431 | 7.2667 | 30.1188 | 18.6927
|  | 1430 | 7.2704 | 30.121 | 18.6957
|  | 1429 | 7.308 | 30.1095 | 18.7088
|  | 1428 | 7.2891 | 30.1778 | 18.7334
|  | 1427 | 7.3032 | 30.1463 | 18.7247
|  | 1426 | 7.2912 | 30.1464 | 18.7188
|  | 1425 | 7.2935 | 30.1915 | 18.7425
|  | 1424 | 7.3128 | 30.1826 | 18.7477
|  | 1423 | 7.2929 | 30.189 | 18.741
|  | 1422 | 7.3171 | 30.1758 | 18.7465
|  | 1421 | 7.3096 | 30.168 | 18.7388
|  | 1420 | 7.3311 | 30.2031 | 18.7671
|  | 1419 | 7.3425 | 30.2369 | 18.7897
|  | 1418 | 7.3334 | 30.1842 | 18.7588
|  | 1417 | 7.3351 | 30.225 | 18.78
|  | 1416 | 7.3689 | 30.2622 | 18.8155
|  | 1415 | 7.3624 | 30.1861 | 18.7743
|  | 1414 | 7.3601 | 30.2199 | 18.79
|  | 1413 | 7.3695 | 30.2022 | 18.7858
|  | 1412 | 7.3708 | 30.2119 | 18.7913
|  | 1411 | 7.3682 | 30.2021 | 18.7851
|  | 1410 | 7.3888 | 30.2086 | 18.7987
|  | 1409 | 7.3836 | 30.2026 | 18.7931
|  | 1408 | 7.396 | 30.221 | 18.8085
|  | 1407 | 7.4026 | 30.2186 | 18.8106
|  | 1406 | 7.3986 | 30.1908 | 18.7947
|  | 1405 | 7.4034 | 30.2005 | 18.802
|  | 1404 | 7.3911 | 30.1862 | 18.7887
|  | 1403 | 7.394 | 30.1833 | 18.7887
|  | 1402 | 7.3941 | 30.1563 | 18.7752
|  | 1401 | 7.4198 | 30.1333 | 18.7765
|  | 1400 | 7.4127 | 30.1351 | 18.7739
|  | 1399 | 7.413 | 30.1226 | 18.7678
|  | 1398 | 7.4356 | 30.0984 | 18.767
|  | 1397 | 7.3954 | 30.0795 | 18.7375
|  | 1396 | 7.4343 | 30.093 | 18.7637
|  | 1395 | 7.4116 | 30.0486 | 18.7301
|  | 1394 | 7.4383 | 30.0075 | 18.7229
|  | 1393 | 7.4186 | 29.9833 | 18.701
|  | 1392 | 7.4204 | 29.9613 | 18.6909
|  | 1391 | 7.4043 | 29.9788 | 18.6916
|  | 1390 | 7.4289 | 29.9475 | 18.6882
|  | 1389 | 7.3919 | 29.897 | 18.6444
|  | 1388 | 7.4082 | 29.8914 | 18.6498
|  | 1387 | 7.3922 | 29.8616 | 18.6269
|  | 1386 | 7.4416 | 29.858 | 18.6498
|  | 1385 | 7.4298 | 29.904 | 18.6669
|  | 1384 | 7.4293 | 29.8692 | 18.6493
|  | 1383 | 7.4198 | 29.8743 | 18.6471
|  | 1382 | 7.4642 | 29.9396 | 18.7019
|  | 1381 | 7.4718 | 29.9743 | 18.723
|  | 1380 | 7.4807 | 30.0195 | 18.7501
|  | 1379 | 7.4715 | 30.0713 | 18.7714
|  | 1378 | 7.526 | 30.1806 | 18.8533
|  | 1377 | 7.5442 | 30.2177 | 18.8809
|  | 1376 | 7.5429 | 30.3873 | 18.9651
|  | 1375 | 7.5742 | 30.4585 | 19.0164
|  | 1374 | 7.6249 | 30.5329 | 19.0789
|  | 1373 | 7.6096 | 30.6007 | 19.1051
|  | 1372 | 7.6632 | 30.7023 | 19.1828
|  | 1371 | 7.6658 | 30.7782 | 19.222
|  | 1370 | 7.6999 | 30.8055 | 19.2527
|  | 1369 | 7.7043 | 30.8685 | 19.2864
|  | 1368 | 7.7235 | 30.9124 | 19.3179
|  | 1367 | 7.7617 | 30.9106 | 19.3362
|  | 1366 | 7.7388 | 30.9484 | 19.3436
|  | 1365 | 7.7361 | 30.9457 | 19.3409
|  | 1364 | 7.7496 | 31.015 | 19.3823
|  | 1363 | 7.7958 | 31.0295 | 19.4127
|  | 1362 | 7.7942 | 31.0938 | 19.444
|  | 1361 | 7.7968 | 31.0775 | 19.4371
|  | 1360 | 7.8128 | 31.0951 | 19.4539
|  | 1359 | 7.8303 | 31.1385 | 19.4844
|  | 1358 | 7.8202 | 31.1705 | 19.4953
|  | 1357 | 7.8184 | 31.1659 | 19.4922
|  | 1356 | 7.8925 | 31.1457 | 19.5191
|  | 1355 | 7.8593 | 31.2004 | 19.5298
|  | 1354 | 7.8649 | 31.2148 | 19.5399
|  | 1353 | 7.8771 | 31.2019 | 19.5395
|  | 1352 | 7.8775 | 31.2392 | 19.5584
|  | 1351 | 7.8692 | 31.2523 | 19.5607
|  | 1350 | 7.8971 | 31.2915 | 19.5943
|  | 1349 | 7.9073 | 31.2764 | 19.5919
|  | 1348 | 7.8995 | 31.3002 | 19.5999
|  | 1347 | 7.9344 | 31.3394 | 19.6369
|  | 1346 | 7.9179 | 31.3521 | 19.635
|  | 1345 | 7.9451 | 31.3795 | 19.6623
|  | 1344 | 7.9334 | 31.3665 | 19.65
|  | 1343 | 7.9683 | 31.3926 | 19.6804
|  | 1342 | 7.994 | 31.4252 | 19.7096
|  | 1341 | 7.978 | 31.4516 | 19.7148
|  | 1340 | 7.9718 | 31.4398 | 19.7058
|  | 1339 | 8.0271 | 31.4693 | 19.7482
|  | 1338 | 8.0227 | 31.4789 | 19.7508
|  | 1337 | 8.018 | 31.5076 | 19.7628
|  | 1336 | 8.0378 | 31.5119 | 19.7748
|  | 1335 | 8.0561 | 31.539 | 19.7975
|  | 1334 | 8.0492 | 31.5566 | 19.8029
|  | 1333 | 8.0632 | 31.562 | 19.8126
|  | 1332 | 8.0808 | 31.5836 | 19.8322
|  | 1331 | 8.067 | 31.597 | 19.832
|  | 1330 | 8.094 | 31.6342 | 19.8641
|  | 1329 | 8.0784 | 31.6132 | 19.8458
|  | 1328 | 8.0876 | 31.6542 | 19.8709
|  | 1327 | 8.117 | 31.6674 | 19.8922
|  | 1326 | 8.1105 | 31.6953 | 19.9029
|  | 1325 | 8.1341 | 31.7351 | 19.9346
|  | 1324 | 8.1406 | 31.6867 | 19.9137
|  | 1323 | 8.1504 | 31.7664 | 19.9584
|  | 1322 | 8.1939 | 31.7517 | 19.9728
|  | 1321 | 8.1822 | 31.7679 | 19.975
|  | 1320 | 8.1926 | 31.788 | 19.9903
|  | 1319 | 8.1895 | 31.8161 | 20.0028
|  | 1318 | 8.2104 | 31.8287 | 20.0196
|  | 1317 | 8.2021 | 31.8381 | 20.0201
|  | 1316 | 8.2357 | 31.8522 | 20.044
|  | 1315 | 8.2392 | 31.8497 | 20.0445
|  | 1314 | 8.2455 | 31.8624 | 20.0539
|  | 1313 | 8.2534 | 31.9313 | 20.0924
|  | 1312 | 8.2654 | 31.9217 | 20.0936
|  | 1311 | 8.2935 | 31.9405 | 20.117
|  | 1310 | 8.306 | 31.9327 | 20.1193
|  | 1309 | 8.2885 | 32.002 | 20.1453
|  | 1308 | 8.317 | 31.9694 | 20.1432
|  | 1307 | 8.3014 | 32.0087 | 20.155
|  | 1306 | 8.3666 | 31.9556 | 20.1611
|  | 1305 | 8.3481 | 32.0221 | 20.1851
|  | 1304 | 8.346 | 32.0695 | 20.2077
|  | 1303 | 8.3487 | 32.1076 | 20.2282
|  | 1302 | 8.3791 | 32.0377 | 20.2084
|  | 1301 | 8.3907 | 32.0977 | 20.2442
|  | 1300 | 8.3894 | 32.1065 | 20.2479
|  | 1299 | 8.3979 | 32.1564 | 20.2771
|  | 1298 | 8.4218 | 32.1367 | 20.2792
|  | 1297 | 8.4445 | 32.1573 | 20.3009
|  | 1296 | 8.4236 | 32.1868 | 20.3052
|  | 1295 | 8.446 | 32.1841 | 20.3151
|  | 1294 | 8.4492 | 32.2076 | 20.3284
|  | 1293 | 8.4701 | 32.2505 | 20.3603
|  | 1292 | 8.4709 | 32.267 | 20.369
|  | 1291 | 8.497 | 32.242 | 20.3695
|  | 1290 | 8.4621 | 32.2384 | 20.3503
|  | 1289 | 8.5039 | 32.2889 | 20.3964
|  | 1288 | 8.5366 | 32.2922 | 20.4144
|  | 1287 | 8.508 | 32.2711 | 20.3895
|  | 1286 | 8.5278 | 32.3027 | 20.4152
|  | 1285 | 8.5309 | 32.3383 | 20.4346
|  | 1284 | 8.535 | 32.3167 | 20.4258
|  | 1283 | 8.5678 | 32.3491 | 20.4584
|  | 1282 | 8.5906 | 32.3929 | 20.4917
|  | 1281 | 8.6101 | 32.3866 | 20.4984
|  | 1280 | 8.5946 | 32.3838 | 20.4892
|  | 1279 | 8.6316 | 32.4071 | 20.5193
|  | 1278 | 8.6345 | 32.4165 | 20.5255
|  | 1277 | 8.6196 | 32.4313 | 20.5254
|  | 1276 | 8.6472 | 32.4407 | 20.544
|  | 1275 | 8.6709 | 32.4644 | 20.5677
|  | 1274 | 8.6595 | 32.5158 | 20.5876
|  | 1273 | 8.6496 | 32.4904 | 20.57
|  | 1272 | 8.6835 | 32.5194 | 20.6015
|  | 1271 | 8.6981 | 32.5623 | 20.6302
|  | 1270 | 8.681 | 32.5447 | 20.6128
|  | 1269 | 8.7308 | 32.5621 | 20.6464
|  | 1268 | 8.7392 | 32.5676 | 20.6534
|  | 1267 | 8.7491 | 32.6088 | 20.6789
|  | 1266 | 8.785 | 32.6128 | 20.6989
|  | 1265 | 8.7516 | 32.6481 | 20.6999
|  | 1264 | 8.7744 | 32.6357 | 20.7051
|  | 1263 | 8.7919 | 32.6196 | 20.7057
|  | 1262 | 8.7797 | 32.6893 | 20.7345
|  | 1261 | 8.7972 | 32.6976 | 20.7474
|  | 1260 | 8.8188 | 32.6555 | 20.7371
|  | 1259 | 8.83 | 32.6796 | 20.7548
|  | 1258 | 8.8279 | 32.7311 | 20.7795
|  | 1257 | 8.8476 | 32.6865 | 20.767
|  | 1256 | 8.8936 | 32.7391 | 20.8164
|  | 1255 | 8.862 | 32.7195 | 20.7908
|  | 1254 | 8.8647 | 32.7368 | 20.8008
|  | 1253 | 8.8714 | 32.7368 | 20.8041
|  | 1252 | 8.8912 | 32.7687 | 20.8299
|  | 1251 | 8.9192 | 32.7837 | 20.8514
|  | 1250 | 8.9422 | 32.7975 | 20.8698
|  | 1249 | 8.9243 | 32.8136 | 20.869
|  | 1248 | 8.9146 | 32.8017 | 20.8582
|  | 1247 | 8.9597 | 32.8699 | 20.9148
|  | 1246 | 8.9866 | 32.8216 | 20.9041
|  | 1245 | 8.999 | 32.8979 | 20.9485
|  | 1244 | 8.9754 | 32.9196 | 20.9475
|  | 1243 | 9.0215 | 32.9036 | 20.9625
|  | 1242 | 9.0067 | 32.94 | 20.9733
|  | 1241 | 9.0153 | 32.8937 | 20.9545
|  | 1240 | 9.036 | 32.9647 | 21.0004
|  | 1239 | 9.0439 | 32.9747 | 21.0093
|  | 1238 | 9.1003 | 32.9848 | 21.0426
|  | 1237 | 9.0802 | 33.0065 | 21.0434
|  | 1236 | 9.098 | 33.0023 | 21.0501
|  | 1235 | 9.074 | 32.9943 | 21.0342
|  | 1234 | 9.0976 | 33.0764 | 21.087
|  | 1233 | 9.1413 | 33.1082 | 21.1248
|  | 1232 | 9.1205 | 33.105 | 21.1128
|  | 1231 | 9.1482 | 33.0839 | 21.1161
|  | 1230 | 9.1604 | 33.1037 | 21.132
|  | 1229 | 9.1729 | 33.1322 | 21.1526
|  | 1228 | 9.18 | 33.1281 | 21.154
|  | 1227 | 9.2061 | 33.14 | 21.1731
|  | 1226 | 9.2268 | 33.1545 | 21.1907
|  | 1225 | 9.208 | 33.1948 | 21.2014
|  | 1224 | 9.2099 | 33.2275 | 21.2187
|  | 1223 | 9.255 | 33.1756 | 21.2153
|  | 1222 | 9.2371 | 33.2103 | 21.2237
|  | 1221 | 9.2575 | 33.2474 | 21.2525
|  | 1220 | 9.252 | 33.2361 | 21.244
|  | 1219 | 9.2503 | 33.2822 | 21.2663
|  | 1218 | 9.3117 | 33.2654 | 21.2886
|  | 1217 | 9.3103 | 33.2863 | 21.2983
|  | 1216 | 9.3395 | 33.2992 | 21.3193
|  | 1215 | 9.3448 | 33.3178 | 21.3313
|  | 1214 | 9.2892 | 33.4044 | 21.3468
|  | 1213 | 9.3506 | 33.3083 | 21.3295
|  | 1212 | 9.3929 | 33.3502 | 21.3716
|  | 1211 | 9.365 | 33.3829 | 21.374
|  | 1210 | 9.4151 | 33.3721 | 21.3936
|  | 1209 | 9.3791 | 33.4348 | 21.4069
|  | 1208 | 9.3909 | 33.3904 | 21.3907
|  | 1207 | 9.4014 | 33.403 | 21.4022
|  | 1206 | 9.4287 | 33.4099 | 21.4193
|  | 1205 | 9.4734 | 33.4578 | 21.4656
|  | 1204 | 9.5167 | 33.4274 | 21.472
|  | 1203 | 9.5097 | 33.4605 | 21.4851
|  | 1202 | 9.508 | 33.4689 | 21.4884
|  | 1201 | 9.5001 | 33.5255 | 21.5128
|  | 1200 | 9.5155 | 33.4478 | 21.4817
|  | 1199 | 9.5287 | 33.4914 | 21.5101
|  | 1198 | 9.5502 | 33.5412 | 21.5457
|  | 1197 | 9.533 | 33.5437 | 21.5384
|  | 1196 | 9.5588 | 33.5677 | 21.5632
|  | 1195 | 9.5829 | 33.5602 | 21.5716
|  | 1194 | 9.5985 | 33.5998 | 21.5992
|  | 1193 | 9.6348 | 33.5687 | 21.6017
|  | 1192 | 9.5771 | 33.5789 | 21.578
|  | 1191 | 9.6336 | 33.6006 | 21.6171
|  | 1190 | 9.629 | 33.6358 | 21.6324
|  | 1189 | 9.6455 | 33.6426 | 21.644
|  | 1188 | 9.6352 | 33.6334 | 21.6343
|  | 1187 | 9.6798 | 33.6174 | 21.6486
|  | 1186 | 9.6347 | 33.6574 | 21.646
|  | 1185 | 9.6703 | 33.6582 | 21.6642
|  | 1184 | 9.6868 | 33.6712 | 21.679
|  | 1183 | 9.6955 | 33.6924 | 21.6939
|  | 1182 | 9.7062 | 33.7199 | 21.713
|  | 1181 | 9.7427 | 33.7289 | 21.7358
|  | 1180 | 9.7452 | 33.7047 | 21.7249
|  | 1179 | 9.7598 | 33.7668 | 21.7633
|  | 1178 | 9.768 | 33.7215 | 21.7447
|  | 1177 | 9.7449 | 33.7409 | 21.7429
|  | 1176 | 9.7746 | 33.7683 | 21.7715
|  | 1175 | 9.8043 | 33.775 | 21.7897
|  | 1174 | 9.8024 | 33.7886 | 21.7955
|  | 1173 | 9.7977 | 33.7684 | 21.783
|  | 1172 | 9.8469 | 33.7888 | 21.8179
|  | 1171 | 9.8401 | 33.8151 | 21.8276
|  | 1170 | 9.8502 | 33.8692 | 21.8597
|  | 1169 | 9.8332 | 33.8544 | 21.8438
|  | 1168 | 9.8756 | 33.8718 | 21.8737
|  | 1167 | 9.8399 | 33.8518 | 21.8459
|  | 1166 | 9.8941 | 33.8584 | 21.8763
|  | 1165 | 9.9154 | 33.8588 | 21.8871
|  | 1164 | 9.934 | 33.9068 | 21.9204
|  | 1163 | 9.9445 | 33.877 | 21.9107
|  | 1162 | 9.9727 | 33.8674 | 21.92
|  | 1161 | 9.964 | 33.9221 | 21.9431
|  | 1160 | 9.9789 | 33.8996 | 21.9393
|  | 1159 | 9.9936 | 33.9514 | 21.9725
|  | 1158 | 9.9904 | 33.8504 | 21.9204
|  | 1157 | 9.9981 | 33.8772 | 21.9376
|  | 1156 | 10.0193 | 33.9291 | 21.9742
|  | 1155 | 10.0005 | 33.9171 | 21.9588
|  | 1154 | 9.9958 | 33.9521 | 21.9739
|  | 1153 | 10.0175 | 33.9193 | 21.9684
|  | 1152 | 10.0708 | 33.9567 | 22.0137
|  | 1151 | 10.0367 | 34.0129 | 22.0248
|  | 1150 | 10.0923 | 34.0093 | 22.0508
|  | 1149 | 10.1185 | 33.9216 | 22.02
|  | 1148 | 10.1018 | 33.9892 | 22.0455
|  | 1147 | 10.0914 | 33.9839 | 22.0377
|  | 1146 | 10.0973 | 34.012 | 22.0547
|  | 1145 | 10.1437 | 34.0401 | 22.0919
|  | 1144 | 10.1278 | 34.02 | 22.0739
|  | 1143 | 10.1488 | 34.0471 | 22.0979
|  | 1142 | 10.1756 | 34.0442 | 22.1099
|  | 1141 | 10.2023 | 34.0777 | 22.14
|  | 1140 | 10.1883 | 34.0675 | 22.1279
|  | 1139 | 10.1652 | 34.0368 | 22.101
|  | 1138 | 10.2042 | 34.0705 | 22.1373
|  | 1137 | 10.2346 | 34.0685 | 22.1515
|  | 1136 | 10.238 | 34.0543 | 22.1461
|  | 1135 | 10.213 | 34.13 | 22.1715
|  | 1134 | 10.2591 | 34.0621 | 22.1606
|  | 1133 | 10.26 | 34.0837 | 22.1719
|  | 1132 | 10.2814 | 34.0766 | 22.179
|  | 1131 | 10.2776 | 34.0925 | 22.185
|  | 1130 | 10.339 | 34.0801 | 22.2096
|  | 1129 | 10.3058 | 34.0655 | 22.1856
|  | 1128 | 10.3087 | 34.1234 | 22.216
|  | 1127 | 10.3311 | 34.1325 | 22.2318
|  | 1126 | 10.318 | 34.1493 | 22.2337
|  | 1125 | 10.3328 | 34.1314 | 22.2321
|  | 1124 | 10.4038 | 34.1074 | 22.2556
|  | 1123 | 10.3685 | 34.0866 | 22.2276
|  | 1122 | 10.3485 | 34.0822 | 22.2153
|  | 1121 | 10.3791 | 34.1156 | 22.2474
|  | 1120 | 10.4486 | 34.1438 | 22.2962
|  | 1119 | 10.4479 | 34.1171 | 22.2825
|  | 1118 | 10.4452 | 34.1411 | 22.2931
|  | 1117 | 10.4072 | 34.1697 | 22.2885
|  | 1116 | 10.4492 | 34.1506 | 22.2999
|  | 1115 | 10.4705 | 34.127 | 22.2987
|  | 1114 | 10.4581 | 34.1377 | 22.2979
|  | 1113 | 10.4742 | 34.1484 | 22.3113
|  | 1112 | 10.5061 | 34.1351 | 22.3206
|  | 1111 | 10.4517 | 34.125 | 22.2883
|  | 1110 | 10.4851 | 34.1607 | 22.3229
|  | 1109 | 10.5248 | 34.1667 | 22.3457
|  | 1108 | 10.4972 | 34.1796 | 22.3384
|  | 1107 | 10.5078 | 34.1223 | 22.3151
|  | 1106 | 10.5592 | 34.1383 | 22.3487
|  | 1105 | 10.5523 | 34.1146 | 22.3334
|  | 1104 | 10.622 | 34.1918 | 22.4069
|  | 1103 | 10.5982 | 34.1226 | 22.3604
|  | 1102 | 10.6187 | 34.133 | 22.3759
|  | 1101 | 10.5888 | 34.116 | 22.3524
|  | 1100 | 10.6988 | 34.1322 | 22.4155
|  | 1099 | 10.5733 | 34.1461 | 22.3597
|  | 1098 | 10.6079 | 34.1254 | 22.3667
|  | 1097 | 10.6677 | 34.2184 | 22.443
|  | 1096 | 10.6825 | 34.1811 | 22.4318
|  | 1095 | 10.6704 | 34.1735 | 22.422
|  | 1094 | 10.6576 | 34.1698 | 22.4137
|  | 1093 | 10.6853 | 34.174 | 22.4296
|  | 1092 | 10.6566 | 34.1502 | 22.4034
|  | 1091 | 10.7148 | 34.173 | 22.4439
|  | 1090 | 10.7456 | 34.1705 | 22.4581
|  | 1089 | 10.6533 | 34.1124 | 22.3829
|  | 1088 | 10.6784 | 34.1214 | 22.3999
|  | 1087 | 10.7447 | 34.1654 | 22.455
|  | 1086 | 10.6987 | 34.1453 | 22.422
|  | 1085 | 10.7629 | 34.1257 | 22.4443
|  | 1084 | 10.707 | 34.1588 | 22.4329
|  | 1083 | 10.7674 | 34.1616 | 22.4645
|  | 1082 | 10.7334 | 34.1704 | 22.4519
|  | 1081 | 10.8032 | 34.1197 | 22.4615
|  | 1080 | 10.8462 | 34.0477 | 22.4469
|  | 1079 | 10.8326 | 34.0824 | 22.4575
|  | 1078 | 10.8258 | 34.1489 | 22.4874
|  | 1077 | 10.7547 | 34.0685 | 22.4116
|  | 1076 | 10.8299 | 34.0266 | 22.4283
|  | 1075 | 10.8086 | 34.082 | 22.4453
|  | 1074 | 10.7751 | 34.1146 | 22.4449
|  | 1073 | 10.8831 | 34.0506 | 22.4668
|  | 1072 | 10.8842 | 34.0749 | 22.4795
|  | 1071 | 10.8183 | 34.0865 | 22.4524
|  | 1070 | 10.8436 | 34.0575 | 22.4505
|  | 1069 | 10.8729 | 34.0595 | 22.4662
|  | 1068 | 10.905 | 34.047 | 22.476
|  | 1067 | 10.889 | 34.0638 | 22.4764
|  | 1066 | 10.9 | 33.9946 | 22.4473
|  | 1065 | 10.8929 | 34.0038 | 22.4483
|  | 1064 | 10.8593 | 33.994 | 22.4267
|  | 1063 | 10.947 | 34.0316 | 22.4893
|  | 1062 | 10.9262 | 33.9304 | 22.4283
|  | 1061 | 10.9481 | 33.9771 | 22.4626
|  | 1060 | 10.993 | 34.008 | 22.5005
|  | 1059 | 10.9118 | 33.9497 | 22.4308
|  | 1058 | 10.9365 | 33.9668 | 22.4517
|  | 1057 | 10.9806 | 33.9794 | 22.48
|  | 1056 | 10.9963 | 33.8997 | 22.448
|  | 1055 | 10.9642 | 33.9375 | 22.4509
|  | 1054 | 11.0149 | 33.9546 | 22.4848
|  | 1053 | 10.9204 | 33.9018 | 22.4111
|  | 1052 | 11.0309 | 33.8992 | 22.465
|  | 1051 | 11.0569 | 33.9254 | 22.4911
|  | 1050 | 11.0517 | 33.8954 | 22.4736
|  | 1049 | 10.9851 | 34.9967 | 22.9909
|  | 1048 | 10.9919 | 34.9896 | 22.9907
|  | 1047 | 10.9984 | 34.9718 | 22.9851
|  | 1046 | 11.0056 | 34.9623 | 22.9839
|  | 1045 | 11.0116 | 34.954 | 22.9828
|  | 1044 | 11.0181 | 34.9391 | 22.9786
|  | 1043 | 11.0254 | 34.9242 | 22.9748
|  | 1042 | 11.0331 | 34.9156 | 22.9743
|  | 1041 | 11.0364 | 34.897 | 22.9667
|  | 1040 | 11.0447 | 34.8863 | 22.9655
|  | 1039 | 11.0541 | 34.8728 | 22.9635
|  | 1038 | 11.0584 | 34.8563 | 22.9574
|  | 1037 | 11.0635 | 34.844 | 22.9538
|  | 1036 | 11.0698 | 34.826 | 22.9479
|  | 1035 | 11.076 | 34.8107 | 22.9433
|  | 1034 | 11.0814 | 34.7945 | 22.938
|  | 1033 | 11.0878 | 34.7813 | 22.9346
|  | 1032 | 11.0922 | 34.7618 | 22.927
|  | 1031 | 11.0974 | 34.7506 | 22.924
|  | 1030 | 11.1035 | 34.7341 | 22.9188
|  | 1029 | 11.1089 | 34.7177 | 22.9133
|  | 1028 | 11.114 | 34.7005 | 22.9073
|  | 1027 | 11.1189 | 34.6823 | 22.9006
|  | 1026 | 11.1229 | 34.6633 | 22.8931
|  | 1025 | 11.1285 | 34.6445 | 22.8865
|  | 1024 | 11.1326 | 34.6251 | 22.8788
|  | 1023 | 11.1375 | 34.604 | 22.8708
|  | 1022 | 11.1411 | 34.5864 | 22.8638
|  | 1021 | 11.1452 | 34.5622 | 22.8537
|  | 1020 | 11.1504 | 34.545 | 22.8477
|  | 1019 | 11.1541 | 34.5263 | 22.8402
|  | 1018 | 11.1572 | 34.5041 | 22.8307
|  | 1017 | 11.162 | 34.4799 | 22.8209
|  | 1016 | 11.1652 | 34.4637 | 22.8144
|  | 1015 | 11.1678 | 34.4376 | 22.8027
|  | 1014 | 11.1705 | 34.4187 | 22.7946
|  | 1013 | 11.174 | 34.3921 | 22.783
|  | 1012 | 11.177 | 34.3719 | 22.7745
|  | 1011 | 11.1811 | 34.3485 | 22.7648
|  | 1010 | 11.1823 | 34.3233 | 22.7528
|  | 1009 | 11.187 | 34.2985 | 22.7427
|  | 1008 | 11.1887 | 34.2751 | 22.7319
|  | 1007 | 11.1899 | 34.2529 | 22.7214
|  | 1006 | 11.1918 | 34.2312 | 22.7115
|  | 1005 | 11.1936 | 34.2016 | 22.6976
|  | 1004 | 11.196 | 34.1763 | 22.6862
|  | 1003 | 11.1981 | 34.1492 | 22.6736
|  | 1002 | 11.1981 | 34.1243 | 22.6612
|  | 1001 | 11.1999 | 34.1001 | 22.65
|  | 1000 | 11.2015 | 34.0734 | 22.6374
|  | 999 | 11.2019 | 34.0436 | 22.6228
|  | 998 | 11.2034 | 34.0197 | 22.6116
|  | 997 | 11.2051 | 33.9877 | 22.5964
|  | 996 | 11.2038 | 33.9646 | 22.5842
|  | 995 | 11.2052 | 33.9344 | 22.5698
|  | 994 | 11.2036 | 33.9119 | 22.5578
|  | 993 | 11.2029 | 33.8758 | 22.5393
|  | 992 | 11.2041 | 33.8471 | 22.5256
|  | 991 | 11.2023 | 33.8188 | 22.5106
|  | 990 | 11.2017 | 33.7863 | 22.494
|  | 989 | 11.1998 | 33.7562 | 22.478
|  | 988 | 11.2006 | 33.7276 | 22.4641
|  | 987 | 11.2 | 33.6979 | 22.449
|  | 986 | 11.1976 | 33.6643 | 22.4309
|  | 985 | 11.1961 | 33.6298 | 22.4129
|  | 984 | 11.1934 | 33.6021 | 22.3977
|  | 983 | 11.1929 | 33.5665 | 22.3797
|  | 982 | 11.1914 | 33.5338 | 22.3626
|  | 981 | 11.1891 | 33.5008 | 22.345
|  | 980 | 11.186 | 33.4656 | 22.3258
|  | 979 | 11.1834 | 33.4346 | 22.309
|  | 978 | 11.1813 | 33.4011 | 22.2912
|  | 977 | 11.1788 | 33.3632 | 22.271
|  | 976 | 11.1747 | 33.3321 | 22.2534
|  | 975 | 11.1732 | 33.2913 | 22.2322
|  | 974 | 11.1691 | 33.2553 | 22.2122
|  | 973 | 11.1664 | 33.2205 | 22.1934
|  | 972 | 11.1641 | 33.1786 | 22.1714
|  | 971 | 11.1598 | 33.1382 | 22.149
|  | 970 | 11.1557 | 33.1043 | 22.13
|  | 969 | 11.1539 | 33.0634 | 22.1087
|  | 968 | 11.1505 | 33.026 | 22.0882
|  | 967 | 11.1453 | 32.99 | 22.0676
|  | 966 | 11.1409 | 32.9484 | 22.0447
|  | 965 | 11.1341 | 32.9061 | 22.0201
|  | 964 | 11.13 | 32.8663 | 21.9981
|  | 963 | 11.1264 | 32.8269 | 21.9766
|  | 962 | 11.1202 | 32.7851 | 21.9526
|  | 961 | 11.113 | 32.7398 | 21.9264
|  | 960 | 11.1084 | 32.7015 | 21.9049
|  | 959 | 11.1037 | 32.6627 | 21.8832
|  | 958 | 11.0978 | 32.616 | 21.8569
|  | 957 | 11.0918 | 32.5742 | 21.833
|  | 956 | 11.0852 | 32.5293 | 21.8072
|  | 955 | 11.0766 | 32.4884 | 21.7825
|  | 954 | 11.0721 | 32.4416 | 21.7569
|  | 953 | 11.0644 | 32.3889 | 21.7266
|  | 952 | 11.057 | 32.3446 | 21.7008
|  | 951 | 11.0488 | 32.3033 | 21.676
|  | 950 | 11.0406 | 32.2522 | 21.6464
|  | 949 | 11.0312 | 32.2039 | 21.6176
|  | 948 | 11.0257 | 32.1583 | 21.592
|  | 947 | 11.018 | 32.112 | 21.565
|  | 946 | 11.0086 | 32.0593 | 21.5339
|  | 945 | 11.0005 | 32.0116 | 21.506
|  | 944 | 10.9902 | 31.9634 | 21.4768
|  | 943 | 10.9828 | 31.9186 | 21.4507
|  | 942 | 10.9752 | 31.8621 | 21.4187
|  | 941 | 10.9663 | 31.8132 | 21.3898
|  | 940 | 10.955 | 31.7682 | 21.3616
|  | 939 | 10.9477 | 31.7211 | 21.3344
|  | 938 | 10.9393 | 31.6723 | 21.3058
|  | 937 | 10.9294 | 31.6292 | 21.2793
|  | 936 | 10.9203 | 31.5807 | 21.2505
|  | 935 | 10.9111 | 31.5323 | 21.2217
|  | 934 | 10.9012 | 31.4808 | 21.191
|  | 933 | 10.8891 | 31.4305 | 21.1598
|  | 932 | 10.8806 | 31.3773 | 21.129
|  | 931 | 10.8668 | 31.3267 | 21.0967
|  | 930 | 10.8583 | 31.2731 | 21.0657
|  | 929 | 10.8487 | 31.2174 | 21.0331
|  | 928 | 10.8363 | 31.1621 | 20.9992
|  | 927 | 10.8246 | 31.107 | 20.9658
|  | 926 | 10.8124 | 31.0518 | 20.9321
|  | 925 | 10.8005 | 30.9974 | 20.899
|  | 924 | 10.7883 | 30.9482 | 20.8682
|  | 923 | 10.7767 | 30.8871 | 20.8319
|  | 922 | 10.7627 | 30.8289 | 20.7958
|  | 921 | 10.7498 | 30.7759 | 20.7628
|  | 920 | 10.7339 | 30.7102 | 20.7221
|  | 919 | 10.7229 | 30.6569 | 20.6899
|  | 918 | 10.7064 | 30.5967 | 20.6515
|  | 917 | 10.695 | 30.5366 | 20.6158
|  | 916 | 10.6814 | 30.4762 | 20.5788
|  | 915 | 10.6662 | 30.4177 | 20.5419
|  | 914 | 10.6497 | 30.3575 | 20.5036
|  | 913 | 10.6377 | 30.2896 | 20.4636
|  | 912 | 10.6215 | 30.2325 | 20.427
|  | 911 | 10.6069 | 30.17 | 20.3884
|  | 910 | 10.592 | 30.11 | 20.351
|  | 909 | 10.5733 | 30.0425 | 20.3079
|  | 908 | 10.5569 | 29.983 | 20.27
|  | 907 | 10.5416 | 29.9159 | 20.2288
|  | 906 | 10.527 | 29.8481 | 20.1876
|  | 905 | 10.509 | 29.7897 | 20.1494
|  | 904 | 10.4948 | 29.7237 | 20.1092
|  | 903 | 10.4736 | 29.6576 | 20.0656
|  | 902 | 10.4582 | 29.5937 | 20.026
|  | 901 | 10.4399 | 29.5205 | 19.9802
|  | 900 | 10.4202 | 29.4555 | 19.9379
|  | 899 | 10.4092 | 29.3902 | 19.8997
|  | 898 | 10.3924 | 29.3233 | 19.8578
|  | 897 | 10.3702 | 29.2568 | 19.8135
|  | 896 | 10.3488 | 29.1825 | 19.7657
|  | 895 | 10.3346 | 29.11 | 19.7223
|  | 894 | 10.3105 | 29.0436 | 19.6771
|  | 893 | 10.2978 | 28.9712 | 19.6345
|  | 892 | 10.2761 | 28.9024 | 19.5892
|  | 891 | 10.2526 | 28.8344 | 19.5435
|  | 890 | 10.232 | 28.7604 | 19.4962
|  | 889 | 10.217 | 28.6922 | 19.4546
|  | 888 | 10.1933 | 28.6154 | 19.4044
|  | 887 | 10.1807 | 28.543 | 19.3618
|  | 886 | 10.1541 | 28.4693 | 19.3117
|  | 885 | 10.1306 | 28.3979 | 19.2642
|  | 884 | 10.1077 | 28.3244 | 19.2161
|  | 883 | 10.095 | 28.2494 | 19.1722
|  | 882 | 10.0569 | 28.1676 | 19.1123
|  | 881 | 10.0395 | 28.101 | 19.0702
|  | 880 | 10.0276 | 28.028 | 19.0278
|  | 879 | 10.0039 | 27.9506 | 18.9773
|  | 878 | 9.9793 | 27.8732 | 18.9262
|  | 877 | 9.9641 | 27.7981 | 18.8811
|  | 876 | 9.9309 | 27.7143 | 18.8226
|  | 875 | 9.9102 | 27.6361 | 18.7731
|  | 874 | 9.8936 | 27.5524 | 18.723
|  | 873 | 9.8561 | 27.4843 | 18.6702
|  | 872 | 9.8363 | 27.4086 | 18.6225
|  | 871 | 9.8175 | 27.3317 | 18.5746
|  | 870 | 9.7873 | 27.2427 | 18.515
|  | 869 | 9.756 | 27.1648 | 18.4604
|  | 868 | 9.7292 | 27.0854 | 18.4073
|  | 867 | 9.7129 | 27.0125 | 18.3627
|  | 866 | 9.6834 | 26.9263 | 18.3049
|  | 865 | 9.663 | 26.8551 | 18.2591
|  | 864 | 9.6447 | 26.7684 | 18.2066
|  | 863 | 9.6075 | 26.6833 | 18.1454
|  | 862 | 9.5829 | 26.5955 | 18.0892
|  | 861 | 9.5503 | 26.5236 | 18.037
|  | 860 | 9.5395 | 26.4447 | 17.9921
|  | 859 | 9.5165 | 26.3628 | 17.9397
|  | 858 | 9.4744 | 26.2721 | 17.8733
|  | 857 | 9.4504 | 26.1901 | 17.8202
|  | 856 | 9.4367 | 26.1094 | 17.7731
|  | 855 | 9.3986 | 26.0257 | 17.7122
|  | 854 | 9.3681 | 25.9374 | 17.6527
|  | 853 | 9.3462 | 25.8566 | 17.6014
|  | 852 | 9.3205 | 25.7744 | 17.5475
|  | 851 | 9.2829 | 25.6865 | 17.4847
|  | 850 | 9.2584 | 25.6008 | 17.4296
|  | 849 | 9.2371 | 25.5174 | 17.3773
|  | 848 | 9.2156 | 25.4293 | 17.3225
|  | 847 | 9.1569 | 25.3461 | 17.2515
|  | 846 | 9.1563 | 25.2618 | 17.2091
|  | 845 | 9.1104 | 25.1763 | 17.1434
|  | 844 | 9.0897 | 25.0893 | 17.0895
|  | 843 | 9.0356 | 25.0025 | 17.019
|  | 842 | 9.0208 | 24.9204 | 16.9706
|  | 841 | 8.9916 | 24.8325 | 16.9121
|  | 840 | 8.9466 | 24.7461 | 16.8463
|  | 839 | 8.93 | 24.6559 | 16.7929
|  | 838 | 8.8982 | 24.5635 | 16.7308
|  | 837 | 8.8559 | 24.4746 | 16.6653
|  | 836 | 8.8093 | 24.3874 | 16.5984
|  | 835 | 8.8039 | 24.3052 | 16.5546
|  | 834 | 8.8027 | 24.2329 | 16.5178
|  | 833 | 8.6905 | 24.1307 | 16.4106
|  | 832 | 8.7126 | 24.0371 | 16.3749
|  | 831 | 8.6799 | 23.9425 | 16.3112
|  | 830 | 8.6115 | 23.8685 | 16.24
|  | 829 | 8.534 | 23.7816 | 16.1578
|  | 828 | 8.567 | 23.6872 | 16.1271
|  | 827 | 8.5554 | 23.613 | 16.0842
|  | 826 | 8.508 | 23.524 | 16.016
|  | 825 | 8.4564 | 23.4329 | 15.9446
|  | 824 | 8.4341 | 23.3451 | 15.8896
|  | 823 | 8.3979 | 23.2544 | 15.8262
|  | 822 | 8.4031 | 23.1667 | 15.7849
|  | 821 | 8.315 | 23.0804 | 15.6977
|  | 820 | 8.3129 | 22.9918 | 15.6523
|  | 819 | 8.2437 | 22.8994 | 15.5716
|  | 818 | 8.192 | 22.8172 | 15.5046
|  | 817 | 8.2096 | 22.7268 | 15.4682
|  | 816 | 8.1325 | 22.6475 | 15.39
|  | 815 | 8.1383 | 22.5552 | 15.3468
|  | 814 | 8.0802 | 22.4676 | 15.2739
|  | 813 | 8.0399 | 22.3711 | 15.2055
|  | 812 | 8.0291 | 22.2896 | 15.1594
|  | 811 | 8.0329 | 22.2081 | 15.1205
|  | 810 | 7.946 | 22.1235 | 15.0347
|  | 809 | 7.8722 | 22.0312 | 14.9517
|  | 808 | 7.8936 | 21.9486 | 14.9211
|  | 807 | 7.8694 | 21.8552 | 14.8623
|  | 806 | 7.8261 | 21.7876 | 14.8068
|  | 805 | 7.7368 | 21.6885 | 14.7127
|  | 804 | 7.7162 | 21.6136 | 14.6649
|  | 803 | 7.6866 | 21.5343 | 14.6104
|  | 802 | 7.6686 | 21.446 | 14.5573
|  | 801 | 7.645 | 21.3571 | 14.5011
|  | 800 | 7.5621 | 21.2723 | 14.4172
|  | 799 | 7.5282 | 21.1932 | 14.3607
|  | 798 | 7.5213 | 21.1081 | 14.3147
|  | 797 | 7.4329 | 21.021 | 14.2269
|  | 796 | 7.4609 | 20.9372 | 14.199
|  | 795 | 7.3857 | 20.8656 | 14.1256
|  | 794 | 7.366 | 20.7762 | 14.0711
|  | 793 | 7.3085 | 20.702 | 14.0052
|  | 792 | 7.2356 | 20.615 | 13.9253
|  | 791 | 7.2635 | 20.5332 | 13.8984
|  | 790 | 7.2195 | 20.4521 | 13.8358
|  | 789 | 7.137 | 20.3872 | 13.7621
|  | 788 | 7.111 | 20.3022 | 13.7066
|  | 787 | 7.1468 | 20.2143 | 13.6806
|  | 786 | 7.0494 | 20.1381 | 13.5937
|  | 785 | 6.9424 | 20.0529 | 13.4976
|  | 784 | 6.9451 | 19.9845 | 13.4648
|  | 783 | 6.9589 | 19.9172 | 13.4381
|  | 782 | 6.8515 | 19.8336 | 13.3426
|  | 781 | 6.821 | 19.7582 | 13.2896
|  | 780 | 6.7869 | 19.6926 | 13.2397
|  | 779 | 6.751 | 19.6049 | 13.1779
|  | 778 | 6.7775 | 19.5427 | 13.1601
|  | 777 | 6.6894 | 19.4668 | 13.0781
|  | 776 | 6.6077 | 19.3902 | 12.999
|  | 775 | 6.6516 | 19.3305 | 12.991
|  | 774 | 6.5433 | 19.2503 | 12.8968
|  | 773 | 6.4968 | 19.1862 | 12.8415
|  | 772 | 6.4827 | 19.1073 | 12.795
|  | 771 | 6.4661 | 19.0544 | 12.7602
|  | 770 | 6.4699 | 19.0013 | 12.7356
|  | 769 | 6.4036 | 18.9146 | 12.6591
|  | 768 | 6.3646 | 18.8534 | 12.609
|  | 767 | 6.324 | 18.7754 | 12.5497
|  | 766 | 6.3177 | 18.7116 | 12.5146
|  | 765 | 6.2335 | 18.6547 | 12.4441
|  | 764 | 6.2092 | 18.5949 | 12.4021
|  | 763 | 6.1543 | 18.5375 | 12.3459
|  | 762 | 6.1376 | 18.463 | 12.3003
|  | 761 | 6.1069 | 18.4083 | 12.2576
|  | 760 | 6.0613 | 18.3494 | 12.2054
|  | 759 | 5.9923 | 18.2923 | 12.1423
|  | 758 | 5.9876 | 18.2315 | 12.1096
|  | 757 | 5.9541 | 18.1734 | 12.0638
|  | 756 | 5.9266 | 18.1163 | 12.0214
|  | 755 | 5.8756 | 18.0709 | 11.9732
|  | 754 | 5.8076 | 18.0047 | 11.9061
|  | 753 | 5.8111 | 17.9643 | 11.8877
|  | 752 | 5.7611 | 17.9082 | 11.8346
|  | 751 | 5.7268 | 17.8589 | 11.7929
|  | 750 | 5.6763 | 17.8071 | 11.7417
|  | 749 | 5.6287 | 17.7508 | 11.6897
|  | 748 | 5.5832 | 17.7148 | 11.649
|  | 747 | 5.5602 | 17.6594 | 11.6098
|  | 746 | 5.5117 | 17.6162 | 11.5639
|  | 745 | 5.4499 | 17.5701 | 11.51
|  | 744 | 5.4596 | 17.5292 | 11.4944
|  | 743 | 5.3527 | 17.4775 | 11.4151
|  | 742 | 5.3927 | 17.4425 | 11.4176
|  | 741 | 5.3484 | 17.3946 | 11.3715
|  | 740 | 5.2503 | 17.3646 | 11.3074
|  | 739 | 5.277 | 17.3326 | 11.3048
|  | 738 | 5.2267 | 17.2817 | 11.2542
|  | 737 | 5.1477 | 17.2557 | 11.2017
|  | 736 | 5.1868 | 17.2043 | 11.1956
|  | 735 | 5.0966 | 17.1861 | 11.1413
|  | 734 | 5.089 | 17.1537 | 11.1214
|  | 733 | 5.0632 | 17.1079 | 11.0856
|  | 732 | 4.9995 | 17.0895 | 11.0445
|  | 731 | 4.9738 | 17.0671 | 11.0205
|  | 730 | 4.9062 | 17.03 | 10.9681
|  | 729 | 4.911 | 16.9952 | 10.9531
|  | 728 | 4.8684 | 16.9678 | 10.9181
|  | 727 | 4.8244 | 16.938 | 10.8812
|  | 726 | 4.7724 | 16.9287 | 10.8505
|  | 725 | 4.7345 | 16.9017 | 10.8181
|  | 724 | 4.74 | 16.8593 | 10.7996
|  | 723 | 4.688 | 16.8402 | 10.7641
|  | 722 | 4.6283 | 16.8241 | 10.7262
|  | 721 | 4.6323 | 16.8047 | 10.7185
|  | 720 | 4.5649 | 16.7905 | 10.6777
|  | 719 | 4.5913 | 16.8154 | 10.7033
|  | 718 | 4.5589 | 16.7953 | 10.6771
|  | 717 | 4.5246 | 16.7769 | 10.6507
|  | 716 | 4.4964 | 16.7495 | 10.623
|  | 715 | 4.4651 | 16.7517 | 10.6084
|  | 714 | 4.4248 | 16.7544 | 10.5896
|  | 713 | 4.4021 | 16.7477 | 10.5749
|  | 712 | 4.3696 | 16.7232 | 10.5464
|  | 711 | 4.3403 | 16.6932 | 10.5167
|  | 710 | 4.3104 | 16.6679 | 10.4892
|  | 709 | 4.2733 | 16.6654 | 10.4694
|  | 708 | 4.2569 | 16.6581 | 10.4575
|  | 707 | 4.2217 | 16.6677 | 10.4447
|  | 706 | 4.1995 | 16.6497 | 10.4246
|  | 705 | 4.1642 | 16.6553 | 10.4098
|  | 704 | 4.1403 | 16.6564 | 10.3984
|  | 703 | 4.1071 | 16.7136 | 10.4103
|  | 702 | 4.0785 | 16.6359 | 10.3572
|  | 701 | 4.055 | 16.6417 | 10.3484
|  | 700 | 4.0349 | 16.6704 | 10.3527
|  | 699 | 4.0048 | 16.6747 | 10.3397
|  | 698 | 3.9771 | 16.7032 | 10.3401
|  | 697 | 3.9504 | 16.6808 | 10.3156
|  | 696 | 3.9245 | 16.6464 | 10.2854
|  | 695 | 3.9026 | 16.7188 | 10.3107
|  | 694 | 3.8748 | 16.6908 | 10.2828
|  | 693 | 3.851 | 16.7148 | 10.2829
|  | 692 | 3.8289 | 16.7228 | 10.2759
|  | 691 | 3.8037 | 16.738 | 10.2708
|  | 690 | 3.7872 | 16.7282 | 10.2577
|  | 689 | 3.7584 | 16.7101 | 10.2343
|  | 688 | 3.7409 | 16.7964 | 10.2686
|  | 687 | 3.7147 | 16.8097 | 10.2622
|  | 686 | 3.6909 | 16.8295 | 10.2602
|  | 685 | 3.671 | 16.8023 | 10.2367
|  | 684 | 3.6527 | 16.7875 | 10.2201
|  | 683 | 3.6237 | 16.8219 | 10.2228
|  | 682 | 3.6029 | 16.8373 | 10.2201
|  | 681 | 3.5873 | 16.8833 | 10.2353
|  | 680 | 3.5705 | 16.9013 | 10.2359
|  | 679 | 3.5487 | 16.9168 | 10.2328
|  | 678 | 3.5295 | 16.926 | 10.2277
|  | 677 | 3.5105 | 16.9042 | 10.2074
|  | 676 | 3.4932 | 16.9777 | 10.2354
|  | 675 | 3.476 | 16.987 | 10.2315
|  | 674 | 3.4537 | 16.9767 | 10.2152
|  | 673 | 3.4386 | 17.0163 | 10.2275
|  | 672 | 3.4245 | 17.0693 | 10.2469
|  | 671 | 3.4073 | 17.089 | 10.2482
|  | 670 | 3.3884 | 17.0978 | 10.2431
|  | 669 | 3.3762 | 17.1266 | 10.2514
|  | 668 | 3.3566 | 17.1528 | 10.2547
|  | 667 | 3.3442 | 17.191 | 10.2676
|  | 666 | 3.3335 | 17.2234 | 10.2784
|  | 665 | 3.317 | 17.2367 | 10.2768
|  | 664 | 3.3015 | 17.2652 | 10.2834
|  | 663 | 3.2914 | 17.2546 | 10.273
|  | 662 | 3.2765 | 17.2774 | 10.277
|  | 661 | 3.2661 | 17.2958 | 10.281
|  | 660 | 3.2493 | 17.3554 | 10.3024
|  | 659 | 3.2375 | 17.3764 | 10.307
|  | 658 | 3.2265 | 17.4161 | 10.3213
|  | 657 | 3.2161 | 17.3939 | 10.305
|  | 656 | 3.209 | 17.4639 | 10.3364
|  | 655 | 3.1913 | 17.5108 | 10.351
|  | 654 | 3.1863 | 17.5308 | 10.3586
|  | 653 | 3.1744 | 17.5437 | 10.3591
|  | 652 | 3.1661 | 17.5618 | 10.3639
|  | 651 | 3.1567 | 17.5901 | 10.3734
|  | 650 | 3.1484 | 17.6362 | 10.3923
|  | 649 | 3.1407 | 17.6326 | 10.3866
|  | 648 | 3.1345 | 17.68 | 10.4073
|  | 647 | 3.1296 | 17.6956 | 10.4126
|  | 646 | 3.1192 | 17.7368 | 10.428
|  | 645 | 3.1142 | 17.7764 | 10.4453
|  | 644 | 3.1096 | 17.7532 | 10.4314
|  | 643 | 3.1023 | 17.8269 | 10.4646
|  | 642 | 3.1019 | 17.8233 | 10.4626
|  | 641 | 3.0932 | 17.8606 | 10.4769
|  | 640 | 3.0914 | 17.9106 | 10.501
|  | 639 | 3.0893 | 17.9321 | 10.5107
|  | 638 | 3.085 | 17.9345 | 10.5098
|  | 637 | 3.0812 | 17.999 | 10.5401
|  | 636 | 3.079 | 17.9879 | 10.5335
|  | 635 | 3.0766 | 18.0258 | 10.5512
|  | 634 | 3.0744 | 18.0332 | 10.5538
|  | 633 | 3.0681 | 18.0684 | 10.5682
|  | 632 | 3.0685 | 18.0861 | 10.5773
|  | 631 | 3.071 | 18.1308 | 10.6009
|  | 630 | 3.0687 | 18.138 | 10.6034
|  | 629 | 3.0686 | 18.1427 | 10.6056
|  | 628 | 3.069 | 18.1634 | 10.6162
|  | 627 | 3.067 | 18.1869 | 10.627
|  | 626 | 3.0744 | 18.2229 | 10.6487
|  | 625 | 3.069 | 18.2271 | 10.6481
|  | 624 | 3.0745 | 18.2659 | 10.6702
|  | 623 | 3.0743 | 18.2774 | 10.6759
|  | 622 | 3.0756 | 18.3047 | 10.6901
|  | 621 | 3.0774 | 18.32 | 10.6987
|  | 620 | 3.0756 | 18.3273 | 10.7015
|  | 619 | 3.077 | 18.3533 | 10.7152
|  | 618 | 3.0797 | 18.3724 | 10.7261
|  | 617 | 3.0825 | 18.3776 | 10.7301
|  | 616 | 3.0885 | 18.4346 | 10.7615
|  | 615 | 3.091 | 18.3888 | 10.7399
|  | 614 | 3.0947 | 18.4342 | 10.7644
|  | 613 | 3.0985 | 18.4527 | 10.7756
|  | 612 | 3.0957 | 18.4745 | 10.7851
|  | 611 | 3.099 | 18.4819 | 10.7905
|  | 610 | 3.1057 | 18.4802 | 10.793
|  | 609 | 3.112 | 18.522 | 10.817
|  | 608 | 3.1172 | 18.5316 | 10.8244
|  | 607 | 3.1203 | 18.5486 | 10.8344
|  | 606 | 3.1245 | 18.538 | 10.8313
|  | 605 | 3.1238 | 18.5606 | 10.8422
|  | 604 | 3.1398 | 18.5579 | 10.8488
|  | 603 | 3.1393 | 18.581 | 10.8602
|  | 602 | 3.1448 | 18.58 | 10.8624
|  | 601 | 3.1599 | 18.5982 | 10.8791
|  | 600 | 3.1554 | 18.6303 | 10.8928
|  | 599 | 3.1608 | 18.6114 | 10.8861
|  | 598 | 3.1673 | 18.6188 | 10.8931
|  | 597 | 3.1749 | 18.6476 | 10.9112
|  | 596 | 3.181 | 18.6268 | 10.9039
|  | 595 | 3.181 | 18.6439 | 10.9125
|  | 594 | 3.1883 | 18.6371 | 10.9127
|  | 593 | 3.1963 | 18.6273 | 10.9118
|  | 592 | 3.2035 | 18.6525 | 10.928
|  | 591 | 3.21 | 18.6592 | 10.9346
|  | 590 | 3.2165 | 18.6516 | 10.934
|  | 589 | 3.2245 | 18.6731 | 10.9488
|  | 588 | 3.2352 | 18.662 | 10.9486
|  | 587 | 3.2366 | 18.6724 | 10.9545
|  | 586 | 3.2481 | 18.6791 | 10.9636
|  | 585 | 3.2555 | 18.6678 | 10.9616
|  | 584 | 3.2634 | 18.6865 | 10.975
|  | 583 | 3.2608 | 18.7034 | 10.9821
|  | 582 | 3.2662 | 18.6594 | 10.9628
|  | 581 | 3.2842 | 18.6887 | 10.9865
|  | 580 | 3.2872 | 18.696 | 10.9916
|  | 579 | 3.3013 | 18.6889 | 10.9951
|  | 578 | 3.3128 | 18.7194 | 11.0161
|  | 577 | 3.3091 | 18.6588 | 10.9839
|  | 576 | 3.3218 | 18.6836 | 11.0027
|  | 575 | 3.3249 | 18.692 | 11.0085
|  | 574 | 3.323 | 18.6849 | 11.0039
|  | 573 | 3.3375 | 18.726 | 11.0317
|  | 572 | 3.3528 | 18.6694 | 11.0111
|  | 571 | 3.3505 | 18.7138 | 11.0322
|  | 570 | 3.3618 | 18.7103 | 11.036
|  | 569 | 3.3682 | 18.7173 | 11.0427
|  | 568 | 3.375 | 18.7177 | 11.0464
|  | 567 | 3.3787 | 18.6933 | 11.036
|  | 566 | 3.3879 | 18.7026 | 11.0452
|  | 565 | 3.3965 | 18.7316 | 11.064
|  | 564 | 3.4003 | 18.7272 | 11.0638
|  | 563 | 3.4087 | 18.7217 | 11.0652
|  | 562 | 3.4176 | 18.7166 | 11.0671
|  | 561 | 3.4287 | 18.7153 | 11.072
|  | 560 | 3.4168 | 18.7288 | 11.0728
|  | 559 | 3.4428 | 18.7383 | 11.0905
|  | 558 | 3.4407 | 18.7254 | 11.0831
|  | 557 | 3.4392 | 18.7365 | 11.0879
|  | 556 | 3.4393 | 18.7719 | 11.1056
|  | 555 | 3.4627 | 18.7335 | 11.0981
|  | 554 | 3.47 | 18.7508 | 11.1104
|  | 553 | 3.4663 | 18.772 | 11.1191
|  | 552 | 3.4766 | 18.7594 | 11.118
|  | 551 | 3.4699 | 18.7845 | 11.1272
|  | 550 | 3.4726 | 18.793 | 11.1328
|  | 549 | 3.4898 | 18.7852 | 11.1375
|  | 548 | 3.4856 | 18.7885 | 11.137
|  | 547 | 3.5079 | 18.8155 | 11.1617
|  | 546 | 3.496 | 18.8333 | 11.1647
|  | 545 | 3.5087 | 18.8062 | 11.1574
|  | 544 | 3.5151 | 18.7989 | 11.157
|  | 543 | 3.5153 | 18.81 | 11.1627
|  | 542 | 3.5151 | 18.8336 | 11.1743
|  | 541 | 3.5226 | 18.829 | 11.1758
|  | 540 | 3.5236 | 18.8359 | 11.1797
|  | 539 | 3.528 | 18.85 | 11.189
|  | 538 | 3.5364 | 18.8707 | 11.2035
|  | 537 | 3.5314 | 18.877 | 11.2042
|  | 536 | 3.5367 | 18.9371 | 11.2369
|  | 535 | 3.5455 | 18.9182 | 11.2318
|  | 534 | 3.5451 | 18.936 | 11.2406
|  | 533 | 3.5491 | 18.9597 | 11.2544
|  | 532 | 3.5461 | 18.9191 | 11.2326
|  | 531 | 3.545 | 18.9412 | 11.2431
|  | 530 | 3.5563 | 18.9894 | 11.2729
|  | 529 | 3.5432 | 18.9769 | 11.2601
|  | 528 | 3.567 | 19.0019 | 11.2845
|  | 527 | 3.5652 | 19.0109 | 11.288
|  | 526 | 3.5642 | 19.031 | 11.2976
|  | 525 | 3.5676 | 19.0261 | 11.2969
|  | 524 | 3.5591 | 19.0381 | 11.2986
|  | 523 | 3.5736 | 19.0869 | 11.3302
|  | 522 | 3.576 | 19.0968 | 11.3364
|  | 521 | 3.5842 | 19.1532 | 11.3687
|  | 520 | 3.5763 | 19.1004 | 11.3383
|  | 519 | 3.5796 | 19.1511 | 11.3653
|  | 518 | 3.5653 | 19.1373 | 11.3513
|  | 517 | 3.5902 | 19.1956 | 11.3929
|  | 516 | 3.575 | 19.1672 | 11.3711
|  | 515 | 3.5773 | 19.1592 | 11.3683
|  | 514 | 3.5851 | 19.2061 | 11.3956
|  | 513 | 3.5802 | 19.2169 | 11.3986
|  | 512 | 3.587 | 19.237 | 11.412
|  | 511 | 3.592 | 19.2224 | 11.4072
|  | 510 | 3.5843 | 19.2584 | 11.4214
|  | 509 | 3.5855 | 19.2587 | 11.4221
|  | 508 | 3.6003 | 19.3022 | 11.4513
|  | 507 | 3.5965 | 19.315 | 11.4557
|  | 506 | 3.5843 | 19.2556 | 11.4199
|  | 505 | 3.5875 | 19.3138 | 11.4507
|  | 504 | 3.5999 | 19.2782 | 11.4391
|  | 503 | 3.587 | 19.3348 | 11.4609
|  | 502 | 3.6104 | 19.315 | 11.4627
|  | 501 | 3.5986 | 19.3204 | 11.4595
|  | 500 | 3.6101 | 19.3375 | 11.4738
|  | 499 | 3.593 | 19.2785 | 11.4357
|  | 498 | 3.6081 | 19.2937 | 11.4509
|  | 497 | 3.599 | 19.3251 | 11.4621
|  | 496 | 3.6082 | 19.2852 | 11.4467
|  | 495 | 3.6175 | 19.2879 | 11.4527
|  | 494 | 3.6169 | 19.3003 | 11.4586
|  | 493 | 3.6262 | 19.2721 | 11.4491
|  | 492 | 3.6205 | 19.2671 | 11.4438
|  | 491 | 3.6411 | 19.2513 | 11.4462
|  | 490 | 3.6263 | 19.2562 | 11.4413
|  | 489 | 3.6255 | 19.1859 | 11.4057
|  | 488 | 3.6345 | 19.2249 | 11.4297
|  | 487 | 3.6405 | 19.2096 | 11.4251
|  | 486 | 3.647 | 19.1391 | 11.393
|  | 485 | 3.6559 | 19.1192 | 11.3875
|  | 484 | 3.6462 | 19.1514 | 11.3988
|  | 483 | 3.6416 | 19.0862 | 11.3639
|  | 482 | 3.6651 | 19.0473 | 11.3562
|  | 481 | 3.6671 | 19.0238 | 11.3455
|  | 480 | 3.6784 | 19.0196 | 11.349
|  | 479 | 3.68 | 18.9973 | 11.3387
|  | 478 | 3.697 | 18.961 | 11.329
|  | 477 | 3.702 | 18.9009 | 11.3014
|  | 476 | 3.7063 | 18.8502 | 11.2783
|  | 475 | 3.7224 | 18.8319 | 11.2771
|  | 474 | 3.74 | 18.8264 | 11.2832
|  | 473 | 3.7379 | 18.742 | 11.2399
|  | 472 | 3.7593 | 18.6812 | 11.2202
|  | 471 | 3.7529 | 18.653 | 11.2029
|  | 470 | 3.7548 | 18.6343 | 11.1945
|  | 469 | 3.7749 | 18.5527 | 11.1638
|  | 468 | 3.7846 | 18.5062 | 11.1454
|  | 467 | 3.8079 | 18.4679 | 11.1379
|  | 466 | 3.8181 | 18.4109 | 11.1145
|  | 465 | 3.8527 | 18.3674 | 11.1101
|  | 464 | 3.8446 | 18.3213 | 11.0829
|  | 463 | 3.8545 | 18.2797 | 11.0671
|  | 462 | 3.8848 | 18.2147 | 11.0498
|  | 461 | 3.9025 | 18.163 | 11.0327
|  | 460 | 3.9333 | 18.0503 | 10.9918
|  | 459 | 3.9495 | 18.0798 | 11.0147
|  | 458 | 3.9693 | 18.0234 | 10.9964
|  | 457 | 3.9785 | 17.9912 | 10.9849
|  | 456 | 3.9939 | 17.8813 | 10.9376
|  | 455 | 4.0129 | 17.8565 | 10.9347
|  | 454 | 4.0368 | 17.8248 | 10.9308
|  | 453 | 4.077 | 17.7931 | 10.935
|  | 452 | 4.0869 | 17.732 | 10.9095
|  | 451 | 4.0959 | 17.739 | 10.9174
|  | 450 | 4.1157 | 17.5998 | 10.8578
|  | 449 | 4.1343 | 17.6109 | 10.8726
|  | 448 | 4.1748 | 17.5561 | 10.8654
|  | 447 | 4.1853 | 17.4812 | 10.8332
|  | 446 | 4.2127 | 17.4851 | 10.8489
|  | 445 | 4.2509 | 17.4413 | 10.8461
|  | 444 | 4.2539 | 17.4305 | 10.8422
|  | 443 | 4.2928 | 17.3895 | 10.8411
|  | 442 | 4.287 | 17.283 | 10.785
|  | 441 | 4.3273 | 17.3942 | 10.8607
|  | 440 | 4.3389 | 17.3048 | 10.8218
|  | 439 | 4.3714 | 17.211 | 10.7912
|  | 438 | 4.3834 | 17.2473 | 10.8153
|  | 437 | 4.3882 | 17.1621 | 10.7752
|  | 436 | 4.4201 | 17.2451 | 10.8326
|  | 435 | 4.4498 | 17.2133 | 10.8315
|  | 434 | 4.4681 | 17.1439 | 10.806
|  | 433 | 4.4652 | 17.1507 | 10.808
|  | 432 | 4.5037 | 17.1467 | 10.8252
|  | 431 | 4.5215 | 17.1528 | 10.8371
|  | 430 | 4.5382 | 17.1688 | 10.8535
|  | 429 | 4.5821 | 17.1186 | 10.8504
|  | 428 | 4.5641 | 17.1628 | 10.8635
|  | 427 | 4.5451 | 17.1159 | 10.8305
|  | 426 | 4.5782 | 17.0768 | 10.8275
|  | 425 | 4.5859 | 17.027 | 10.8064
|  | 424 | 4.5852 | 17.0572 | 10.8212
|  | 423 | 4.593 | 16.8953 | 10.7441
|  | 422 | 4.6326 | 16.921 | 10.7768
|  | 421 | 4.579 | 16.9771 | 10.778
|  | 420 | 4.6424 | 16.9467 | 10.7946
|  | 419 | 4.6082 | 16.8729 | 10.7406
|  | 418 | 4.6081 | 16.9361 | 10.7721
|  | 417 | 4.5906 | 16.8433 | 10.7169
|  | 416 | 4.5895 | 16.8049 | 10.6972
|  | 415 | 4.6256 | 16.8841 | 10.7548
|  | 414 | 4.5691 | 16.7137 | 10.6414
|  | 413 | 4.5304 | 16.6155 | 10.5729
|  | 412 | 4.5983 | 16.6559 | 10.6271
|  | 411 | 4.5292 | 16.4946 | 10.5119
|  | 410 | 4.5217 | 16.4297 | 10.4757
|  | 409 | 4.5072 | 16.4341 | 10.4707
|  | 408 | 4.4888 | 16.3275 | 10.4082
|  | 407 | 4.456 | 16.214 | 10.335
|  | 406 | 4.4743 | 16.0409 | 10.2576
|  | 405 | 4.3928 | 15.9338 | 10.1633
|  | 404 | 4.4725 | 15.7218 | 10.0972
|  | 403 | 4.4521 | 15.7802 | 10.1162
|  | 402 | 4.3761 | 15.4965 | 9.9363
|  | 401 | 4.4336 | 15.4017 | 9.9177
|  | 400 | 4.5033 | 15.4369 | 9.9701
|  | 399 | 4.4009 | 15.1265 | 9.7637
|  | 398 | 4.4446 | 15.1255 | 9.785
|  | 397 | 4.4057 | 14.8416 | 9.6236
|  | 396 | 4.4465 | 14.7509 | 9.5987
|  | 395 | 4.4734 | 14.5601 | 9.5168
|  | 394 | 4.577 | 14.4609 | 9.5189
|  | 393 | 4.6022 | 14.4293 | 9.5157
|  | 392 | 4.708 | 14.3089 | 9.5085
|  | 391 | 4.8356 | 14.4711 | 9.6534
|  | 390 | 4.9518 | 14.225 | 9.5884
|  | 389 | 4.9987 | 14.3178 | 9.6583
|  | 388 | 5.0373 | 14.1229 | 9.5801
|  | 387 | 5.3117 | 14.3935 | 9.8526
|  | 386 | 5.5359 | 14.5455 | 10.0407
|  | 385 | 5.6531 | 14.7134 | 10.1832
|  | 384 | 5.9291 | 14.9587 | 10.4439
|  | 383 | 6.2883 | 15.2066 | 10.7474
|  | 382 | 6.5497 | 15.6187 | 11.0842
|  | 381 | 6.8532 | 15.9556 | 11.4044
|  | 380 | 7.2028 | 16.4507 | 11.8267
|  | 379 | 7.5575 | 17.0091 | 12.2833
|  | 378 | 8.0591 | 17.6758 | 12.8675
|  | 377 | 8.4358 | 18.5625 | 13.4992
|  | 376 | 8.9013 | 19.5809 | 14.2411
|  | 375 | 9.5346 | 20.5563 | 15.0455
|  | 374 | 10.2801 | 21.7944 | 16.0372
|  | 373 | 10.6893 | 23.0635 | 16.8764
|  | 372 | 11.4412 | 24.2131 | 17.8272
|  | 371 | 12.1162 | 25.3902 | 18.7532
|  | 370 | 12.965 | 27.2287 | 20.0968
|  | 369 | 13.7819 | 28.6463 | 21.2141
|  | 368 | 14.7595 | 30.6932 | 22.7264
|  | 367 | 15.4071 | 31.9706 | 23.6888
|  | 366 | 16.3061 | 34.0444 | 25.1753
|  | 365 | 17.32 | 36.3195 | 26.8197
|  | 364 | 18.4216 | 37.912 | 28.1668
|  | 363 | 19.3925 | 39.8077 | 29.6001
|  | 362 | 20.4851 | 41.7328 | 31.1089
|  | 361 | 21.5455 | 44.0235 | 32.7845
|  | 360 | 22.5148 | 45.1657 | 33.8403
|  | 359 | 23.8969 | 47.8941 | 35.8955
|  | 358 | 24.8522 | 49.7833 | 37.3178
|  | 357 | 26.041 | 51.4533 | 38.7472
|  | 356 | 27.0256 | 53.2215 | 40.1235
|  | 355 | 28.3049 | 55.0101 | 41.6575
|  | 354 | 29.6354 | 57.0238 | 43.3296
|  | 353 | 30.9662 | 58.8054 | 44.8858
|  | 352 | 32.2424 | 60.5894 | 46.4159
|  | 351 | 33.2122 | 62.2779 | 47.745
|  | 350 | 34.415 | 63.4617 | 48.9383
|  | 349 | 35.3616 | 65.0015 | 50.1815
|  | 348 | 36.6169 | 66.3053 | 51.4611
|  | 347 | 37.9308 | 66.884 | 52.4074
|  | 346 | 38.5364 | 69.1085 | 53.8225
|  | 345 | 39.8547 | 70.3301 | 55.0924
|  | 344 | 40.786 | 70.7392 | 55.7626
|  | 343 | 41.3862 | 71.6453 | 56.5157
|  | 342 | 42.5783 | 73.2781 | 57.9282
|  | 341 | 44.034 | 73.9691 | 59.0016
|  | 340 | 45.2492 | 74.5082 | 59.8787
|  | 339 | 45.2484 | 76.1408 | 60.6946
|  | 338 | 46.2765 | 76.5375 | 61.407
|  | 337 | 47.137 | 76.5934 | 61.8652
|  | 336 | 47.3303 | 77.8302 | 62.5802
|  | 335 | 48.2246 | 77.7649 | 62.9947
|  | 334 | 48.6086 | 78.7796 | 63.6941
|  | 333 | 48.6328 | 78.4569 | 63.5448
|  | 332 | 49.0335 | 79.6552 | 64.3443
|  | 331 | 49.3329 | 79.0334 | 64.1831
|  | 330 | 49.6656 | 79.7202 | 64.6929
|  | 329 | 50.6201 | 79.9247 | 65.2724
|  | 328 | 50.6109 | 80.4599 | 65.5354
|  | 327 | 50.3336 | 79.9861 | 65.1599
|  | 326 | 50.3758 | 79.5636 | 64.9697
|  | 325 | 50.3811 | 79.3789 | 64.88
|  | 324 | 50.4788 | 80.1127 | 65.2958
|  | 323 | 50.582 | 79.6603 | 65.1211
|  | 322 | 49.8222 | 79.2925 | 64.5574
|  | 321 | 48.6805 | 78.779 | 63.7297
|  | 320 | 49.1215 | 78.7741 | 63.9478
|  | 319 | 47.3927 | 76.6584 | 62.0256
|  | 318 | 48.5406 | 76.8327 | 62.6867
|  | 317 | 47.2731 | 75.6073 | 61.4402
|  | 316 | 47.1849 | 72.9048 | 60.0449
|  | 315 | 44.7222 | 74.1781 | 59.4502
|  | 314 | 43.1488 | 72.1348 | 57.6418
|  | 313 | 41.1206 | 71.1623 | 56.1415
|  | 312 | 41.3237 | 68.038 | 54.6809
|  | 311 | 40.5186 | 67.0035 | 53.761
|  | 310 | 38.6277 | 62.538 | 50.5829
|  | 309 | 37.2537 | 59.2367 | 48.2452
|  | 308 | 36.5444 | 55.6414 | 46.0929
|  | 307 | 35.514 | 52.7573 | 44.1356
|  | 306 | 33.7498 | 48.3132 | 41.0315
|  | 305 | 31.8285 | 44.3659 | 38.0972
|  | 304 | 30.347 | 40.3998 | 35.3734
|  | 303 | 31.8879 | 37.6019 | 34.7449
|  | 302 | 29.5499 | 37.7241 | 33.637
|  | 301 | 31.8132 | 37.0982 | 34.4557
|  | 300 | 33.8343 | 36.1913 | 35.0128