## Transmission
30:70 Plate Beamsplitter, Coating: 400 - 700 nm, Transmission Data
|  | Wavelength (nm) | % Transmission (P-Polarization) | % Transmission (S-Polarization) | % Transmission (Unpolarized)
|  | 2500 | 80.3866 | 59.4152 | 69.9009
|  | 2499 | 80.4875 | 59.3049 | 69.8962
|  | 2498 | 80.6796 | 60.234 | 70.4568
|  | 2497 | 80.9301 | 61.9919 | 71.461
Product Raw Data |  | 2496 | 80.8357 | 59.4562 | 70.1459
30:70 (R:T) UVFS Plate Beamsplitters, Coating: 400 - 700 nm |  | 2495 | 81.1389 | 59.7938 | 70.4664
|  | 2494 | 81.3421 | 59.5621 | 70.4521
Item # | BSS04, BSS10, BSS10R, and BSS16 | 2493 | 81.3785 | 62.6357 | 72.0071
DISCLAIMER: The data presented here are typical. Slight variations in performance data will occur from lot to lot. Please contact Technical Support with any questions regarding the use or reliability of this data. |  | 2492 | 81.4996 | 60.4915 | 70.9956
|  | 2491 | 81.6583 | 58.6379 | 70.1481
|  | 2490 | 81.8231 | 59.3857 | 70.6044
|  | 2489 | 81.7363 | 60.1038 | 70.92
|  | 2488 | 81.9193 | 60.7456 | 71.3325
|  | 2487 | 82.0144 | 60.0023 | 71.0083
This data may be used in publications. However, please cite Thorlabs as the source. |  | 2486 | 82.1208 | 61.2283 | 71.6746
|  | 2485 | 82.2772 | 61.5637 | 71.9205
|  | 2484 | 82.2499 | 61.4317 | 71.8408
Additional Information: |  | 2483 | 82.3753 | 61.2503 | 71.8128
Reflectance and transmission were measured separately using a Perkin Elmer Lambda 950 UV/VIS/NIR spectrophotometer with a calcite polarizer attachment. |  | 2482 | 82.4296 | 62.9943 | 72.712
|  | 2481 | 82.4977 | 62.0697 | 72.2837
|  | 2480 | 82.5345 | 62.5725 | 72.5535
|  | 2479 | 82.8614 | 61.5754 | 72.2184
|  | 2478 | 82.8814 | 62.7309 | 72.8062
|  | 2477 | 82.9899 | 61.3338 | 72.1618
|  | 2476 | 83.2486 | 63.2189 | 73.2337
|  | 2475 | 83.2726 | 63.1084 | 73.1905
|  | 2474 | 83.3967 | 62.0356 | 72.7162
|  | 2473 | 83.5067 | 62.5862 | 73.0464
|  | 2472 | 83.7266 | 61.321 | 72.5238
|  | 2471 | 83.8786 | 62.9188 | 73.3987
|  | 2470 | 83.7642 | 64.0642 | 73.9142
|  | 2469 | 83.815 | 61.8363 | 72.8256
|  | 2468 | 83.902 | 62.1671 | 73.0345
|  | 2467 | 84.0639 | 60.6186 | 72.3412
|  | 2466 | 84.3099 | 63.302 | 73.8059
|  | 2465 | 84.2646 | 62.9132 | 73.5889
|  | 2464 | 84.2583 | 64.8401 | 74.5492
|  | 2463 | 84.1357 | 61.2696 | 72.7026
|  | 2462 | 84.4062 | 62.8885 | 73.6473
|  | 2461 | 84.3962 | 63.3326 | 73.8644
|  | 2460 | 84.5011 | 62.5125 | 73.5068
|  | 2459 | 84.5399 | 62.8436 | 73.6917
|  | 2458 | 84.53 | 62.6691 | 73.5995
|  | 2457 | 84.7615 | 63.3771 | 74.0693
|  | 2456 | 84.7577 | 62.7656 | 73.7617
|  | 2455 | 84.7623 | 63.5441 | 74.1532
|  | 2454 | 84.9194 | 62.7667 | 73.8431
|  | 2453 | 84.9729 | 64.0907 | 74.5318
|  | 2452 | 84.9981 | 62.2089 | 73.6035
|  | 2451 | 85.1658 | 63.2918 | 74.2288
|  | 2450 | 85.1837 | 63.023 | 74.1034
|  | 2449 | 85.2927 | 63.9171 | 74.6049
|  | 2448 | 85.4609 | 63.781 | 74.6209
|  | 2447 | 85.5253 | 62.4942 | 74.0098
|  | 2446 | 85.4781 | 63.8765 | 74.6773
|  | 2445 | 85.6959 | 64.2235 | 74.9597
|  | 2444 | 85.5851 | 62.2123 | 73.8987
|  | 2443 | 85.8273 | 64.0623 | 74.9448
|  | 2442 | 85.8168 | 63.5784 | 74.6976
|  | 2441 | 85.9909 | 64.3165 | 75.1537
|  | 2440 | 85.9911 | 64.4439 | 75.2175
|  | 2439 | 86.0997 | 62.3076 | 74.2037
|  | 2438 | 86.233 | 63.6831 | 74.958
|  | 2437 | 86.2643 | 64.5971 | 75.4307
|  | 2436 | 86.3776 | 64.4361 | 75.4069
|  | 2435 | 86.2934 | 65.1415 | 75.7174
|  | 2434 | 86.3648 | 63.1724 | 74.7686
|  | 2433 | 86.5038 | 64.3894 | 75.4466
|  | 2432 | 86.6925 | 64.4989 | 75.5957
|  | 2431 | 86.6429 | 64.4957 | 75.5693
|  | 2430 | 86.6939 | 64.1634 | 75.4286
|  | 2429 | 86.771 | 63.11 | 74.9405
|  | 2428 | 86.8111 | 64.2866 | 75.5488
|  | 2427 | 86.8861 | 64.4504 | 75.6682
|  | 2426 | 87.1595 | 64.7788 | 75.9692
|  | 2425 | 87.1012 | 64.0929 | 75.597
|  | 2424 | 87.1284 | 66.0699 | 76.5991
|  | 2423 | 87.3151 | 64.0519 | 75.6835
|  | 2422 | 87.4244 | 64.7272 | 76.0758
|  | 2421 | 87.37 | 65.1249 | 76.2474
|  | 2420 | 87.4688 | 66.2207 | 76.8447
|  | 2419 | 87.5259 | 64.2293 | 75.8776
|  | 2418 | 87.6514 | 66.2176 | 76.9345
|  | 2417 | 87.8512 | 65.3636 | 76.6074
|  | 2416 | 87.8369 | 65.7047 | 76.7708
|  | 2415 | 87.8888 | 65.0501 | 76.4694
|  | 2414 | 87.983 | 64.9521 | 76.4676
|  | 2413 | 87.9881 | 64.7547 | 76.3714
|  | 2412 | 88.1464 | 65.7036 | 76.925
|  | 2411 | 88.1779 | 64.2953 | 76.2366
|  | 2410 | 88.218 | 64.9143 | 76.5662
|  | 2409 | 88.1361 | 65.4042 | 76.7701
|  | 2408 | 88.3428 | 65.0382 | 76.6905
|  | 2407 | 88.3021 | 65.0026 | 76.6524
|  | 2406 | 88.4075 | 65.7998 | 77.1036
|  | 2405 | 88.3396 | 66.065 | 77.2023
|  | 2404 | 88.4703 | 65.2778 | 76.874
|  | 2403 | 88.5216 | 65.7989 | 77.1603
|  | 2402 | 88.5631 | 65.9872 | 77.2751
|  | 2401 | 88.647 | 66.4177 | 77.5323
|  | 2400 | 88.6846 | 66.489 | 77.5868
|  | 2399 | 88.871 | 65.4768 | 77.1739
|  | 2398 | 88.8205 | 65.6733 | 77.2469
|  | 2397 | 88.8766 | 65.3911 | 77.1339
|  | 2396 | 88.9248 | 66.4183 | 77.6715
|  | 2395 | 88.9405 | 65.26 | 77.1003
|  | 2394 | 88.9984 | 66.6045 | 77.8015
|  | 2393 | 89.0748 | 65.0971 | 77.0859
|  | 2392 | 89.071 | 65.3003 | 77.1857
|  | 2391 | 89.0463 | 66.7563 | 77.9013
|  | 2390 | 89.1021 | 66.763 | 77.9326
|  | 2389 | 89.2357 | 66.9302 | 78.083
|  | 2388 | 89.1389 | 65.2531 | 77.196
|  | 2387 | 89.1945 | 65.8174 | 77.5059
|  | 2386 | 89.1585 | 66.0247 | 77.5916
|  | 2385 | 89.1921 | 66.4749 | 77.8335
|  | 2384 | 89.2315 | 65.4965 | 77.364
|  | 2383 | 89.1546 | 66.0396 | 77.5971
|  | 2382 | 89.2771 | 65.6932 | 77.4851
|  | 2381 | 89.2393 | 66.4367 | 77.838
|  | 2380 | 89.2387 | 66.0728 | 77.6557
|  | 2379 | 89.2258 | 65.698 | 77.4619
|  | 2378 | 89.2439 | 67.0669 | 78.1554
|  | 2377 | 89.188 | 65.7927 | 77.4904
|  | 2376 | 89.2448 | 65.5075 | 77.3762
|  | 2375 | 89.2121 | 66.4088 | 77.8105
|  | 2374 | 89.284 | 65.8099 | 77.547
|  | 2373 | 89.2425 | 66.3392 | 77.7909
|  | 2372 | 89.2829 | 65.6861 | 77.4845
|  | 2371 | 89.192 | 65.9491 | 77.5705
|  | 2370 | 89.2288 | 65.8091 | 77.5189
|  | 2369 | 89.2515 | 65.2367 | 77.2441
|  | 2368 | 89.2368 | 66.0436 | 77.6402
|  | 2367 | 89.2269 | 66.7009 | 77.9639
|  | 2366 | 89.2532 | 65.1282 | 77.1907
|  | 2365 | 89.1885 | 65.5304 | 77.3595
|  | 2364 | 89.1907 | 66.2374 | 77.7141
|  | 2363 | 89.1773 | 65.7941 | 77.4857
|  | 2362 | 89.126 | 65.44 | 77.283
|  | 2361 | 89.1408 | 65.9543 | 77.5476
|  | 2360 | 89.0984 | 64.8553 | 76.9768
|  | 2359 | 89.0848 | 66.2221 | 77.6534
|  | 2358 | 89.0518 | 65.8374 | 77.4446
|  | 2357 | 89.0182 | 66.1963 | 77.6072
|  | 2356 | 88.9657 | 65.5199 | 77.2428
|  | 2355 | 88.9592 | 65.7244 | 77.3418
|  | 2354 | 88.9402 | 65.2849 | 77.1126
|  | 2353 | 88.9025 | 66.2235 | 77.563
|  | 2352 | 88.8646 | 65.8042 | 77.3344
|  | 2351 | 88.8617 | 65.0934 | 76.9775
|  | 2350 | 88.877 | 65.1378 | 77.0074
|  | 2349 | 88.8707 | 65.6315 | 77.2511
|  | 2348 | 88.8216 | 66.9791 | 77.9004
|  | 2347 | 88.8559 | 66.1967 | 77.5263
|  | 2346 | 88.8176 | 65.1784 | 76.998
|  | 2345 | 88.7557 | 66.1498 | 77.4527
|  | 2344 | 88.7239 | 65.6877 | 77.2058
|  | 2343 | 88.6888 | 65.2619 | 76.9754
|  | 2342 | 88.6448 | 65.7798 | 77.2123
|  | 2341 | 88.608 | 65.6882 | 77.1481
|  | 2340 | 88.5638 | 65.7769 | 77.1703
|  | 2339 | 88.5153 | 65.3438 | 76.9295
|  | 2338 | 88.4679 | 65.7424 | 77.1051
|  | 2337 | 88.3812 | 65.0648 | 76.723
|  | 2336 | 88.3583 | 64.7195 | 76.5389
|  | 2335 | 88.1691 | 65.0335 | 76.6013
|  | 2334 | 88.2658 | 65.1456 | 76.7057
|  | 2333 | 88.2161 | 64.9587 | 76.5874
|  | 2332 | 88.1822 | 65.3402 | 76.7612
|  | 2331 | 88.0641 | 65.4553 | 76.7597
|  | 2330 | 88.0102 | 64.9582 | 76.4842
|  | 2329 | 88.0405 | 64.3454 | 76.193
|  | 2328 | 87.8661 | 65.1263 | 76.4962
|  | 2327 | 87.8427 | 63.906 | 75.8743
|  | 2326 | 87.7879 | 64.6253 | 76.2066
|  | 2325 | 87.7102 | 65.1081 | 76.4092
|  | 2324 | 87.6603 | 64.2265 | 75.9434
|  | 2323 | 87.6634 | 64.1771 | 75.9202
|  | 2322 | 87.5027 | 63.648 | 75.5754
|  | 2321 | 87.3271 | 63.9909 | 75.659
|  | 2320 | 87.2787 | 64.398 | 75.8384
|  | 2319 | 87.215 | 64.2872 | 75.7511
|  | 2318 | 87.149 | 63.9135 | 75.5312
|  | 2317 | 87.0207 | 63.9864 | 75.5035
|  | 2316 | 86.9904 | 64.0499 | 75.5201
|  | 2315 | 86.8926 | 63.5677 | 75.2302
|  | 2314 | 86.6848 | 63.3956 | 75.0402
|  | 2313 | 86.5442 | 63.2657 | 74.905
|  | 2312 | 86.4292 | 63.9248 | 75.177
|  | 2311 | 86.3451 | 63.7592 | 75.0521
|  | 2310 | 86.3623 | 63.7573 | 75.0598
|  | 2309 | 86.0959 | 63.8688 | 74.9824
|  | 2308 | 86.0122 | 62.4509 | 74.2316
|  | 2307 | 85.829 | 63.4819 | 74.6554
|  | 2306 | 85.7733 | 63.2581 | 74.5157
|  | 2305 | 85.4965 | 62.4226 | 73.9595
|  | 2304 | 85.4537 | 61.8162 | 73.6349
|  | 2303 | 85.2462 | 62.5928 | 73.9195
|  | 2302 | 85.1462 | 63.1951 | 74.1707
|  | 2301 | 85.0196 | 62.3728 | 73.6962
|  | 2300 | 84.8437 | 63.197 | 74.0203
|  | 2299 | 84.6151 | 62.1308 | 73.373
|  | 2298 | 84.5522 | 62.3264 | 73.4393
|  | 2297 | 84.3361 | 62.6329 | 73.4845
|  | 2296 | 84.0953 | 61.4451 | 72.7702
|  | 2295 | 83.8119 | 61.0462 | 72.429
|  | 2294 | 83.7341 | 61.2203 | 72.4772
|  | 2293 | 83.4303 | 62.1671 | 72.7987
|  | 2292 | 83.4127 | 61.7877 | 72.6002
|  | 2291 | 83.2589 | 60.0519 | 71.6554
|  | 2290 | 83.0496 | 60.7702 | 71.9099
|  | 2289 | 82.8259 | 60.7958 | 71.8109
|  | 2288 | 82.5281 | 60.0333 | 71.2807
|  | 2287 | 82.2475 | 60.6195 | 71.4335
|  | 2286 | 82.0509 | 59.974 | 71.0124
|  | 2285 | 82.0294 | 59.8348 | 70.9321
|  | 2284 | 81.7442 | 58.9352 | 70.3397
|  | 2283 | 81.3482 | 59.3238 | 70.336
|  | 2282 | 81.3293 | 59.7992 | 70.5642
|  | 2281 | 80.9384 | 58.8006 | 69.8695
|  | 2280 | 80.6468 | 59.4205 | 70.0336
|  | 2279 | 80.4427 | 58.7404 | 69.5916
|  | 2278 | 80.1295 | 59.1596 | 69.6446
|  | 2277 | 80.0532 | 58.0914 | 69.0723
|  | 2276 | 79.6721 | 58.2911 | 68.9816
|  | 2275 | 79.4848 | 57.1505 | 68.3176
|  | 2274 | 79.1246 | 57.6762 | 68.4004
|  | 2273 | 78.8991 | 56.7091 | 67.8041
|  | 2272 | 78.4734 | 56.7284 | 67.6009
|  | 2271 | 78.4069 | 57.0199 | 67.7134
|  | 2270 | 77.8968 | 56.2932 | 67.095
|  | 2269 | 77.669 | 56.3213 | 66.9951
|  | 2268 | 77.4351 | 56.2493 | 66.8422
|  | 2267 | 76.9751 | 56.5076 | 66.7413
|  | 2266 | 76.9997 | 56.4136 | 66.7067
|  | 2265 | 76.5614 | 55.7564 | 66.1589
|  | 2264 | 76.5293 | 55.1366 | 65.8329
|  | 2263 | 76.0971 | 55.18 | 65.6385
|  | 2262 | 75.6984 | 55.2219 | 65.4602
|  | 2261 | 75.6322 | 55.0627 | 65.3474
|  | 2260 | 75.3182 | 54.6757 | 64.9969
|  | 2259 | 75.0824 | 54.7218 | 64.9021
|  | 2258 | 74.7923 | 55.1191 | 64.9557
|  | 2257 | 74.6134 | 53.7339 | 64.1736
|  | 2256 | 74.2222 | 54.1567 | 64.1894
|  | 2255 | 74.086 | 53.847 | 63.9665
|  | 2254 | 73.712 | 54.2501 | 63.981
|  | 2253 | 73.6096 | 53.5979 | 63.6038
|  | 2252 | 73.5499 | 53.5294 | 63.5397
|  | 2251 | 73.1735 | 52.9847 | 63.0791
|  | 2250 | 72.9715 | 52.8789 | 62.9252
|  | 2249 | 73.0472 | 53.0025 | 63.0249
|  | 2248 | 72.6877 | 52.26 | 62.4739
|  | 2247 | 72.5598 | 52.1784 | 62.3691
|  | 2246 | 72.535 | 51.8677 | 62.2013
|  | 2245 | 72.3017 | 53.0247 | 62.6632
|  | 2244 | 72.2872 | 52.9321 | 62.6096
|  | 2243 | 72.074 | 53.0106 | 62.5423
|  | 2242 | 72.0026 | 52.2011 | 62.1019
|  | 2241 | 71.9598 | 51.6694 | 61.8146
|  | 2240 | 71.9406 | 52.2414 | 62.091
|  | 2239 | 71.8598 | 52.2465 | 62.0532
|  | 2238 | 71.7478 | 51.9673 | 61.8576
|  | 2237 | 71.6807 | 52.1462 | 61.9135
|  | 2236 | 71.6909 | 51.6378 | 61.6643
|  | 2235 | 71.5895 | 51.659 | 61.6242
|  | 2234 | 71.3356 | 51.8207 | 61.5781
|  | 2233 | 71.3398 | 51.3858 | 61.3628
|  | 2232 | 71.0965 | 50.8219 | 60.9592
|  | 2231 | 70.9104 | 51.3042 | 61.1073
|  | 2230 | 70.7454 | 51.2219 | 60.9836
|  | 2229 | 70.4655 | 51.4181 | 60.9418
|  | 2228 | 70.3204 | 50.98 | 60.6502
|  | 2227 | 69.9361 | 50.3572 | 60.1467
|  | 2226 | 69.8955 | 50.3812 | 60.1383
|  | 2225 | 69.4122 | 49.9579 | 59.6851
|  | 2224 | 69.1548 | 49.6801 | 59.4174
|  | 2223 | 68.8194 | 49.1852 | 59.0023
|  | 2222 | 68.5025 | 49.1216 | 58.8121
|  | 2221 | 68.0391 | 49.0311 | 58.5351
|  | 2220 | 67.7147 | 48.7606 | 58.2377
|  | 2219 | 67.3345 | 48.5185 | 57.9265
|  | 2218 | 66.9685 | 48.5534 | 57.7609
|  | 2217 | 66.8421 | 48.1112 | 57.4767
|  | 2216 | 66.3103 | 47.8358 | 57.0731
|  | 2215 | 66.1022 | 47.4897 | 56.796
|  | 2214 | 65.9048 | 47.3515 | 56.6281
|  | 2213 | 65.7731 | 47.7434 | 56.7582
|  | 2212 | 65.656 | 47.7987 | 56.7273
|  | 2211 | 65.6355 | 47.2574 | 56.4465
|  | 2210 | 65.7211 | 47.1871 | 56.4541
|  | 2209 | 65.891 | 47.4465 | 56.6688
|  | 2208 | 66.2134 | 47.3263 | 56.7698
|  | 2207 | 66.5833 | 48.2413 | 57.4123
|  | 2206 | 67.12 | 48.0513 | 57.5856
|  | 2205 | 67.7656 | 48.7511 | 58.2584
|  | 2204 | 68.4399 | 48.9729 | 58.7064
|  | 2203 | 69.258 | 50.1622 | 59.7101
|  | 2202 | 70.1527 | 50.8794 | 60.5161
|  | 2201 | 71.1291 | 51.3493 | 61.2392
|  | 2200 | 72.0726 | 51.801 | 61.9368
|  | 2199 | 73.2662 | 52.8247 | 63.0455
|  | 2198 | 74.2844 | 53.3372 | 63.8108
|  | 2197 | 75.3301 | 54.1629 | 64.7465
|  | 2196 | 76.4497 | 55.0753 | 65.7625
|  | 2195 | 77.4655 | 56.1107 | 66.7881
|  | 2194 | 78.3396 | 56.8406 | 67.5901
|  | 2193 | 79.2676 | 58.0131 | 68.6404
|  | 2192 | 80.0318 | 57.9936 | 69.0127
|  | 2191 | 80.8682 | 58.6112 | 69.7397
|  | 2190 | 81.6019 | 58.8079 | 70.2049
|  | 2189 | 82.1039 | 59.057 | 70.5805
|  | 2188 | 82.7246 | 60.0714 | 71.398
|  | 2187 | 83.3307 | 60.6358 | 71.9832
|  | 2186 | 83.7678 | 60.4099 | 72.0888
|  | 2185 | 83.9886 | 60.982 | 72.4853
|  | 2184 | 84.5726 | 61.2367 | 72.9047
|  | 2183 | 84.908 | 61.5972 | 73.2526
|  | 2182 | 85.1173 | 61.7344 | 73.4259
|  | 2181 | 85.3802 | 62.224 | 73.8021
|  | 2180 | 85.7059 | 62.0421 | 73.874
|  | 2179 | 85.8036 | 62.8174 | 74.3105
|  | 2178 | 85.9828 | 62.3953 | 74.1891
|  | 2177 | 86.2888 | 62.6266 | 74.4577
|  | 2176 | 86.2086 | 62.3958 | 74.3022
|  | 2175 | 86.5853 | 62.8231 | 74.7042
|  | 2174 | 86.7802 | 63.1835 | 74.9818
|  | 2173 | 86.9198 | 63.0189 | 74.9694
|  | 2172 | 87.0532 | 63.209 | 75.1311
|  | 2171 | 87.2676 | 62.7027 | 74.9852
|  | 2170 | 87.2703 | 63.2291 | 75.2497
|  | 2169 | 87.3242 | 63.7436 | 75.5339
|  | 2168 | 87.4234 | 63.7703 | 75.5969
|  | 2167 | 87.605 | 63.5717 | 75.5883
|  | 2166 | 87.8894 | 63.4161 | 75.6528
|  | 2165 | 87.8266 | 63.2394 | 75.533
|  | 2164 | 87.9119 | 63.8304 | 75.8712
|  | 2163 | 87.9534 | 63.7943 | 75.8738
|  | 2162 | 88.0141 | 63.9066 | 75.9604
|  | 2161 | 88.1114 | 63.7981 | 75.9547
|  | 2160 | 88.2281 | 63.4385 | 75.8333
|  | 2159 | 88.2337 | 63.8788 | 76.0563
|  | 2158 | 88.3293 | 63.6226 | 75.9759
|  | 2157 | 88.3638 | 64.1799 | 76.2719
|  | 2156 | 88.3442 | 63.7744 | 76.0593
|  | 2155 | 88.4895 | 64.2714 | 76.3804
|  | 2154 | 88.5718 | 64.1555 | 76.3636
|  | 2153 | 88.7227 | 63.7796 | 76.2511
|  | 2152 | 88.9035 | 63.9925 | 76.448
|  | 2151 | 88.7695 | 63.9063 | 76.3379
|  | 2150 | 89.0378 | 64.4111 | 76.7244
|  | 2149 | 89.2215 | 64.6248 | 76.9232
|  | 2148 | 89.1768 | 64.7976 | 76.9872
|  | 2147 | 89.2443 | 64.9061 | 77.0752
|  | 2146 | 89.4388 | 65.0825 | 77.2607
|  | 2145 | 89.289 | 64.8486 | 77.0688
|  | 2144 | 89.3767 | 64.8616 | 77.1192
|  | 2143 | 89.6229 | 65.2477 | 77.4353
|  | 2142 | 89.5366 | 64.9999 | 77.2682
|  | 2141 | 89.6477 | 64.628 | 77.1378
|  | 2140 | 89.6926 | 64.9708 | 77.3317
|  | 2139 | 89.7769 | 64.9462 | 77.3616
|  | 2138 | 89.8278 | 64.9421 | 77.3849
|  | 2137 | 89.826 | 64.828 | 77.327
|  | 2136 | 89.9807 | 65.4467 | 77.7137
|  | 2135 | 90.0668 | 65.3089 | 77.6878
|  | 2134 | 89.9978 | 65.7289 | 77.8634
|  | 2133 | 90.0029 | 65.1289 | 77.5659
|  | 2132 | 90.0029 | 65.2296 | 77.6163
|  | 2131 | 90.1319 | 65.0353 | 77.5836
|  | 2130 | 90.1186 | 64.9801 | 77.5494
|  | 2129 | 90.2229 | 65.1494 | 77.6861
|  | 2128 | 90.1259 | 65.1472 | 77.6365
|  | 2127 | 90.2465 | 65.4905 | 77.8685
|  | 2126 | 90.2115 | 65.4174 | 77.8144
|  | 2125 | 90.2415 | 65.2641 | 77.7528
|  | 2124 | 90.3785 | 65.193 | 77.7857
|  | 2123 | 90.2002 | 65.7006 | 77.9504
|  | 2122 | 90.2028 | 65.3917 | 77.7972
|  | 2121 | 90.4163 | 65.6464 | 78.0314
|  | 2120 | 90.2757 | 65.2586 | 77.7671
|  | 2119 | 90.4103 | 65.2087 | 77.8095
|  | 2118 | 90.4531 | 65.5785 | 78.0158
|  | 2117 | 90.4057 | 65.1356 | 77.7706
|  | 2116 | 90.4527 | 65.2135 | 77.8331
|  | 2115 | 90.3871 | 65.0011 | 77.6941
|  | 2114 | 90.4658 | 64.6993 | 77.5826
|  | 2113 | 90.4406 | 64.9146 | 77.6776
|  | 2112 | 90.3419 | 65.479 | 77.9104
|  | 2111 | 90.2755 | 64.779 | 77.5272
|  | 2110 | 90.4232 | 65.4666 | 77.9449
|  | 2109 | 90.4999 | 65.4737 | 77.9868
|  | 2108 | 90.5511 | 65.4404 | 77.9958
|  | 2107 | 90.4927 | 65.046 | 77.7693
|  | 2106 | 90.5829 | 65.4387 | 78.0108
|  | 2105 | 90.4808 | 65.0956 | 77.7882
|  | 2104 | 90.4564 | 65.3389 | 77.8976
|  | 2103 | 90.5229 | 65.0321 | 77.7775
|  | 2102 | 90.4275 | 65.4723 | 77.9499
|  | 2101 | 90.4489 | 65.7634 | 78.1062
|  | 2100 | 90.4215 | 65.3895 | 77.9055
|  | 2099 | 90.5408 | 65.1861 | 77.8635
|  | 2098 | 90.535 | 65.2073 | 77.8711
|  | 2097 | 90.4042 | 65.0697 | 77.737
|  | 2096 | 90.5517 | 65.3982 | 77.975
|  | 2095 | 90.6898 | 65.2301 | 77.96
|  | 2094 | 90.4911 | 65.5321 | 78.0116
|  | 2093 | 90.5207 | 65.2707 | 77.8957
|  | 2092 | 90.4637 | 65.3498 | 77.9068
|  | 2091 | 90.5301 | 65.3265 | 77.9283
|  | 2090 | 90.5718 | 65.7509 | 78.1614
|  | 2089 | 90.5527 | 65.0362 | 77.7944
|  | 2088 | 90.5416 | 65.1566 | 77.8491
|  | 2087 | 90.4505 | 65.2784 | 77.8645
|  | 2086 | 90.5866 | 65.1124 | 77.8495
|  | 2085 | 90.5466 | 65.2122 | 77.8794
|  | 2084 | 90.3522 | 65.1222 | 77.7372
|  | 2083 | 90.5405 | 65.1555 | 77.848
|  | 2082 | 90.5461 | 65.3264 | 77.9363
|  | 2081 | 90.4545 | 64.6164 | 77.5354
|  | 2080 | 90.4853 | 64.8461 | 77.6657
|  | 2079 | 90.5084 | 64.9182 | 77.7133
|  | 2078 | 90.3735 | 65.3343 | 77.8539
|  | 2077 | 90.4976 | 65.3001 | 77.8989
|  | 2076 | 90.4262 | 64.9751 | 77.7007
|  | 2075 | 90.4463 | 65.0917 | 77.769
|  | 2074 | 90.4795 | 65.0965 | 77.788
|  | 2073 | 90.4055 | 65.1408 | 77.7731
|  | 2072 | 90.2705 | 65.0327 | 77.6516
|  | 2071 | 90.5256 | 65.0701 | 77.7978
|  | 2070 | 90.3589 | 64.9158 | 77.6374
|  | 2069 | 90.5637 | 64.9835 | 77.7736
|  | 2068 | 90.511 | 64.8093 | 77.6602
|  | 2067 | 90.5135 | 65.1065 | 77.81
|  | 2066 | 90.4726 | 64.9812 | 77.7269
|  | 2065 | 90.3598 | 64.7685 | 77.5642
|  | 2064 | 90.4648 | 64.8828 | 77.6738
|  | 2063 | 90.3712 | 64.8222 | 77.5967
|  | 2062 | 90.4323 | 65.112 | 77.7721
|  | 2061 | 90.3086 | 64.7144 | 77.5115
|  | 2060 | 90.4333 | 64.9048 | 77.669
|  | 2059 | 90.3413 | 64.8522 | 77.5968
|  | 2058 | 90.3668 | 64.9609 | 77.6639
|  | 2057 | 90.3592 | 64.6716 | 77.5154
|  | 2056 | 90.3766 | 65.0419 | 77.7092
|  | 2055 | 90.4145 | 64.8873 | 77.6509
|  | 2054 | 90.4344 | 65.0955 | 77.765
|  | 2053 | 90.3554 | 64.8647 | 77.6101
|  | 2052 | 90.4661 | 64.9409 | 77.7035
|  | 2051 | 90.3487 | 64.9712 | 77.6599
|  | 2050 | 90.3937 | 64.9281 | 77.6609
|  | 2049 | 90.4699 | 64.9422 | 77.706
|  | 2048 | 90.6381 | 64.926 | 77.782
|  | 2047 | 90.512 | 64.7775 | 77.6448
|  | 2046 | 90.4659 | 64.6406 | 77.5533
|  | 2045 | 90.5822 | 65.089 | 77.8356
|  | 2044 | 90.5153 | 64.9326 | 77.7239
|  | 2043 | 90.4683 | 65.0787 | 77.7735
|  | 2042 | 90.5384 | 64.732 | 77.6352
|  | 2041 | 90.4589 | 64.7989 | 77.6289
|  | 2040 | 90.5252 | 64.8268 | 77.676
|  | 2039 | 90.4363 | 64.962 | 77.6992
|  | 2038 | 90.5656 | 64.9296 | 77.7476
|  | 2037 | 90.5322 | 64.8754 | 77.7038
|  | 2036 | 90.54 | 64.7127 | 77.6264
|  | 2035 | 90.5957 | 64.8442 | 77.72
|  | 2034 | 90.5774 | 64.9616 | 77.7695
|  | 2033 | 90.5495 | 64.6542 | 77.6018
|  | 2032 | 90.613 | 64.9024 | 77.7577
|  | 2031 | 90.7639 | 64.983 | 77.8734
|  | 2030 | 90.65 | 64.8074 | 77.7287
|  | 2029 | 90.7029 | 64.7373 | 77.7201
|  | 2028 | 90.6102 | 64.7279 | 77.669
|  | 2027 | 90.7714 | 64.7381 | 77.7548
|  | 2026 | 90.6596 | 64.7727 | 77.7162
|  | 2025 | 90.7095 | 64.9425 | 77.826
|  | 2024 | 90.6658 | 65.2242 | 77.945
|  | 2023 | 90.6264 | 64.9997 | 77.813
|  | 2022 | 90.7938 | 64.8747 | 77.8342
|  | 2021 | 90.7746 | 64.8759 | 77.8252
|  | 2020 | 90.7203 | 64.8479 | 77.7841
|  | 2019 | 90.7382 | 64.8393 | 77.7888
|  | 2018 | 90.8208 | 64.8511 | 77.8359
|  | 2017 | 90.7367 | 65.0244 | 77.8806
|  | 2016 | 90.7976 | 64.9749 | 77.8862
|  | 2015 | 90.91 | 64.9841 | 77.9471
|  | 2014 | 90.8043 | 64.8117 | 77.808
|  | 2013 | 90.8304 | 64.863 | 77.8467
|  | 2012 | 90.827 | 64.6108 | 77.7189
|  | 2011 | 90.8542 | 65.0357 | 77.9449
|  | 2010 | 90.871 | 64.7637 | 77.8174
|  | 2009 | 90.7894 | 64.8616 | 77.8255
|  | 2008 | 90.9474 | 65.139 | 78.0432
|  | 2007 | 90.861 | 64.9413 | 77.9012
|  | 2006 | 90.8791 | 64.7749 | 77.827
|  | 2005 | 90.8429 | 64.8123 | 77.8276
|  | 2004 | 90.8098 | 64.8903 | 77.8501
|  | 2003 | 90.8106 | 64.9078 | 77.8592
|  | 2002 | 90.8571 | 64.7509 | 77.804
|  | 2001 | 90.8173 | 64.9678 | 77.8926
|  | 2000 | 90.8508 | 64.836 | 77.8434
|  | 1999 | 90.873 | 64.9286 | 77.9008
|  | 1998 | 90.8797 | 64.7517 | 77.8157
|  | 1997 | 90.9016 | 64.7154 | 77.8085
|  | 1996 | 90.8291 | 64.8825 | 77.8558
|  | 1995 | 90.8456 | 64.7908 | 77.8182
|  | 1994 | 90.8111 | 65.0644 | 77.9378
|  | 1993 | 90.8455 | 64.7173 | 77.7814
|  | 1992 | 90.7764 | 64.8922 | 77.8343
|  | 1991 | 90.8249 | 64.7587 | 77.7918
|  | 1990 | 90.7809 | 64.8848 | 77.8329
|  | 1989 | 90.7677 | 64.7547 | 77.7612
|  | 1988 | 90.8284 | 64.9952 | 77.9118
|  | 1987 | 90.7626 | 64.5353 | 77.6489
|  | 1986 | 90.8343 | 64.6395 | 77.7369
|  | 1985 | 90.8716 | 64.7777 | 77.8247
|  | 1984 | 90.8551 | 64.7484 | 77.8018
|  | 1983 | 90.742 | 64.7166 | 77.7293
|  | 1982 | 90.8089 | 64.6864 | 77.7476
|  | 1981 | 90.8851 | 64.6733 | 77.7792
|  | 1980 | 90.7667 | 64.6831 | 77.7249
|  | 1979 | 90.8348 | 64.7239 | 77.7793
|  | 1978 | 90.827 | 64.8844 | 77.8557
|  | 1977 | 90.7933 | 64.557 | 77.6752
|  | 1976 | 90.8295 | 64.5304 | 77.68
|  | 1975 | 90.7569 | 64.6642 | 77.7106
|  | 1974 | 90.7207 | 64.9222 | 77.8214
|  | 1973 | 90.7709 | 64.5606 | 77.6657
|  | 1972 | 90.6875 | 64.4775 | 77.5825
|  | 1971 | 90.8293 | 64.5519 | 77.6906
|  | 1970 | 90.7338 | 64.6544 | 77.6941
|  | 1969 | 90.7655 | 64.516 | 77.6408
|  | 1968 | 90.8116 | 64.5573 | 77.6845
|  | 1967 | 90.7985 | 64.6148 | 77.7067
|  | 1966 | 90.7826 | 64.439 | 77.6108
|  | 1965 | 90.7097 | 64.4193 | 77.5645
|  | 1964 | 90.8561 | 64.5099 | 77.683
|  | 1963 | 90.7218 | 64.326 | 77.5239
|  | 1962 | 90.7179 | 64.7144 | 77.7162
|  | 1961 | 90.7293 | 64.4286 | 77.5789
|  | 1960 | 90.7986 | 64.423 | 77.6108
|  | 1959 | 90.7955 | 64.534 | 77.6648
|  | 1958 | 90.6961 | 64.377 | 77.5366
|  | 1957 | 90.7572 | 64.3688 | 77.563
|  | 1956 | 90.6654 | 64.3469 | 77.5061
|  | 1955 | 90.6285 | 64.4787 | 77.5536
|  | 1954 | 90.6338 | 64.5315 | 77.5827
|  | 1953 | 90.6395 | 64.4222 | 77.5308
|  | 1952 | 90.6443 | 64.3496 | 77.4969
|  | 1951 | 90.6503 | 64.4081 | 77.5292
|  | 1950 | 90.6966 | 64.5785 | 77.6375
|  | 1949 | 90.6802 | 64.1245 | 77.4024
|  | 1948 | 90.6523 | 64.3266 | 77.4895
|  | 1947 | 90.6508 | 64.5562 | 77.6035
|  | 1946 | 90.6947 | 64.3849 | 77.5398
|  | 1945 | 90.6718 | 64.2335 | 77.4526
|  | 1944 | 90.5939 | 64.2832 | 77.4385
|  | 1943 | 90.6272 | 64.1975 | 77.4124
|  | 1942 | 90.6374 | 64.5268 | 77.5821
|  | 1941 | 90.6372 | 64.2203 | 77.4288
|  | 1940 | 90.6034 | 64.2292 | 77.4163
|  | 1939 | 90.4941 | 64.1558 | 77.3249
|  | 1938 | 90.5247 | 64.4689 | 77.4968
|  | 1937 | 90.603 | 64.34 | 77.4715
|  | 1936 | 90.6595 | 64.1288 | 77.3941
|  | 1935 | 90.6003 | 64.1572 | 77.3788
|  | 1934 | 90.5277 | 64.2985 | 77.4131
|  | 1933 | 90.5872 | 64.3387 | 77.4629
|  | 1932 | 90.5397 | 64.2324 | 77.3861
|  | 1931 | 90.582 | 64.2217 | 77.4018
|  | 1930 | 90.5655 | 64.2074 | 77.3864
|  | 1929 | 90.5947 | 63.9034 | 77.249
|  | 1928 | 90.5491 | 64.1032 | 77.3262
|  | 1927 | 90.499 | 63.9196 | 77.2093
|  | 1926 | 90.513 | 64.0713 | 77.2921
|  | 1925 | 90.5556 | 64.2453 | 77.4004
|  | 1924 | 90.4569 | 64.0146 | 77.2357
|  | 1923 | 90.6232 | 64.048 | 77.3356
|  | 1922 | 90.5573 | 64.1423 | 77.3498
|  | 1921 | 90.6576 | 64.1857 | 77.4217
|  | 1920 | 90.5685 | 63.998 | 77.2833
|  | 1919 | 90.5435 | 63.8278 | 77.1856
|  | 1918 | 90.5159 | 63.8771 | 77.1965
|  | 1917 | 90.5078 | 63.9981 | 77.253
|  | 1916 | 90.4946 | 64.1013 | 77.2979
|  | 1915 | 90.5727 | 64.0095 | 77.2911
|  | 1914 | 90.4963 | 64.0039 | 77.2501
|  | 1913 | 90.5541 | 64.0025 | 77.2783
|  | 1912 | 90.4938 | 63.9221 | 77.208
|  | 1911 | 90.5778 | 63.8941 | 77.2359
|  | 1910 | 90.3849 | 63.6948 | 77.0398
|  | 1909 | 90.4503 | 63.9148 | 77.1826
|  | 1908 | 90.4541 | 63.8977 | 77.1759
|  | 1907 | 90.4512 | 63.9158 | 77.1835
|  | 1906 | 90.3728 | 63.9965 | 77.1846
|  | 1905 | 90.478 | 64.0078 | 77.2429
|  | 1904 | 90.419 | 63.8189 | 77.1189
|  | 1903 | 90.5047 | 64.0811 | 77.2929
|  | 1902 | 90.4337 | 63.9123 | 77.173
|  | 1901 | 90.399 | 63.9384 | 77.1687
|  | 1900 | 90.3412 | 63.8694 | 77.1053
|  | 1899 | 90.5642 | 64.055 | 77.3096
|  | 1898 | 90.3856 | 63.929 | 77.1573
|  | 1897 | 90.4428 | 63.9223 | 77.1826
|  | 1896 | 90.432 | 63.5702 | 77.0011
|  | 1895 | 90.4113 | 63.7595 | 77.0854
|  | 1894 | 90.3972 | 63.7621 | 77.0797
|  | 1893 | 90.4154 | 63.6533 | 77.0343
|  | 1892 | 90.4239 | 63.7858 | 77.1048
|  | 1891 | 90.4277 | 63.7462 | 77.0869
|  | 1890 | 90.4128 | 63.7878 | 77.1003
|  | 1889 | 90.3986 | 63.556 | 76.9773
|  | 1888 | 90.4578 | 63.8108 | 77.1343
|  | 1887 | 90.4067 | 63.8934 | 77.15
|  | 1886 | 90.4182 | 64.0597 | 77.239
|  | 1885 | 90.451 | 63.7218 | 77.0864
|  | 1884 | 90.4389 | 63.6287 | 77.0338
|  | 1883 | 90.4234 | 63.7465 | 77.0849
|  | 1882 | 90.48 | 63.7136 | 77.0968
|  | 1881 | 90.3781 | 63.7916 | 77.0848
|  | 1880 | 90.4115 | 63.7811 | 77.0963
|  | 1879 | 90.3424 | 63.771 | 77.0567
|  | 1878 | 90.4403 | 63.7984 | 77.1194
|  | 1877 | 90.359 | 63.6381 | 76.9985
|  | 1876 | 90.3754 | 63.7265 | 77.0509
|  | 1875 | 90.3799 | 63.6082 | 76.994
|  | 1874 | 90.2832 | 63.6532 | 76.9682
|  | 1873 | 90.3379 | 63.6276 | 76.9828
|  | 1872 | 90.3596 | 63.6131 | 76.9863
|  | 1871 | 90.3511 | 63.8018 | 77.0764
|  | 1870 | 90.3937 | 63.6161 | 77.0049
|  | 1869 | 90.2772 | 63.5198 | 76.8985
|  | 1868 | 90.3496 | 63.662 | 77.0058
|  | 1867 | 90.3517 | 63.6294 | 76.9905
|  | 1866 | 90.3183 | 63.5174 | 76.9178
|  | 1865 | 90.2814 | 63.6792 | 76.9803
|  | 1864 | 90.3084 | 63.7023 | 77.0054
|  | 1863 | 90.3574 | 63.494 | 76.9257
|  | 1862 | 90.3676 | 63.7042 | 77.0359
|  | 1861 | 90.3876 | 63.593 | 76.9903
|  | 1860 | 90.3631 | 63.4759 | 76.9195
|  | 1859 | 90.2636 | 63.5523 | 76.9079
|  | 1858 | 90.3827 | 63.5418 | 76.9622
|  | 1857 | 90.307 | 63.6009 | 76.9539
|  | 1856 | 90.3148 | 63.4335 | 76.8742
|  | 1855 | 90.2774 | 63.5338 | 76.9056
|  | 1854 | 90.2491 | 63.4575 | 76.8533
|  | 1853 | 90.1933 | 63.4826 | 76.8379
|  | 1852 | 90.2635 | 63.5023 | 76.8829
|  | 1851 | 90.2103 | 63.5889 | 76.8996
|  | 1850 | 90.2585 | 63.3337 | 76.7961
|  | 1849 | 90.3742 | 63.4175 | 76.8959
|  | 1848 | 90.3316 | 63.5297 | 76.9307
|  | 1847 | 90.2626 | 63.2138 | 76.7382
|  | 1846 | 90.2364 | 63.4633 | 76.8498
|  | 1845 | 90.2068 | 63.3423 | 76.7746
|  | 1844 | 90.2695 | 63.5503 | 76.9099
|  | 1843 | 90.2398 | 63.2872 | 76.7635
|  | 1842 | 90.312 | 63.404 | 76.858
|  | 1841 | 90.3814 | 63.4249 | 76.9032
|  | 1840 | 90.3236 | 63.2716 | 76.7976
|  | 1839 | 90.3779 | 63.3574 | 76.8677
|  | 1838 | 90.3038 | 63.4387 | 76.8712
|  | 1837 | 90.2842 | 63.3289 | 76.8066
|  | 1836 | 90.2883 | 63.4881 | 76.8882
|  | 1835 | 90.3519 | 63.4115 | 76.8817
|  | 1834 | 90.2656 | 63.3287 | 76.7971
|  | 1833 | 90.2771 | 63.312 | 76.7946
|  | 1832 | 90.243 | 63.2303 | 76.7366
|  | 1831 | 90.2647 | 63.2213 | 76.743
|  | 1830 | 90.1939 | 63.3337 | 76.7638
|  | 1829 | 90.1977 | 63.0969 | 76.6473
|  | 1828 | 90.2663 | 63.4081 | 76.8372
|  | 1827 | 90.1931 | 63.3585 | 76.7758
|  | 1826 | 90.2817 | 63.233 | 76.7573
|  | 1825 | 90.2629 | 63.3796 | 76.8212
|  | 1824 | 90.2357 | 63.2397 | 76.7377
|  | 1823 | 90.2654 | 63.1274 | 76.6964
|  | 1822 | 90.2675 | 63.1152 | 76.6913
|  | 1821 | 90.2169 | 62.9404 | 76.5786
|  | 1820 | 90.197 | 63.1432 | 76.6701
|  | 1819 | 90.2418 | 63.0025 | 76.6221
|  | 1818 | 90.2909 | 63.0242 | 76.6576
|  | 1817 | 90.2352 | 63.15 | 76.6926
|  | 1816 | 90.206 | 63.2998 | 76.7529
|  | 1815 | 90.1491 | 63.1414 | 76.6452
|  | 1814 | 90.1314 | 63.1745 | 76.653
|  | 1813 | 90.2267 | 63.151 | 76.6889
|  | 1812 | 90.2274 | 63.1988 | 76.7131
|  | 1811 | 90.2142 | 63.1225 | 76.6683
|  | 1810 | 90.1739 | 63.0589 | 76.6164
|  | 1809 | 90.2091 | 63.1889 | 76.699
|  | 1808 | 90.2004 | 63.0262 | 76.6133
|  | 1807 | 90.1768 | 63.1023 | 76.6395
|  | 1806 | 90.2462 | 63.1463 | 76.6962
|  | 1805 | 90.2132 | 63.0154 | 76.6143
|  | 1804 | 90.1886 | 63.0849 | 76.6367
|  | 1803 | 90.1866 | 63.0498 | 76.6182
|  | 1802 | 90.1323 | 63.0646 | 76.5985
|  | 1801 | 90.2144 | 63.054 | 76.6342
|  | 1800 | 90.1468 | 63.0381 | 76.5924
|  | 1799 | 90.1534 | 63.0164 | 76.5849
|  | 1798 | 90.1325 | 62.8806 | 76.5065
|  | 1797 | 90.1504 | 62.8688 | 76.5096
|  | 1796 | 90.1713 | 62.996 | 76.5837
|  | 1795 | 90.1137 | 62.963 | 76.5384
|  | 1794 | 90.186 | 62.9181 | 76.552
|  | 1793 | 90.13 | 62.9235 | 76.5268
|  | 1792 | 90.1216 | 62.8682 | 76.4949
|  | 1791 | 90.125 | 62.8693 | 76.4972
|  | 1790 | 90.0933 | 62.9382 | 76.5157
|  | 1789 | 90.0851 | 62.8955 | 76.4903
|  | 1788 | 90.1197 | 62.9057 | 76.5127
|  | 1787 | 90.0618 | 62.8132 | 76.4375
|  | 1786 | 90.1315 | 62.8786 | 76.5051
|  | 1785 | 90.0379 | 62.9247 | 76.4813
|  | 1784 | 90.1427 | 62.8401 | 76.4914
|  | 1783 | 90.1224 | 62.8991 | 76.5108
|  | 1782 | 90.1466 | 62.9491 | 76.5478
|  | 1781 | 90.0795 | 62.8414 | 76.4605
|  | 1780 | 90.0958 | 62.8346 | 76.4652
|  | 1779 | 90.004 | 62.8337 | 76.4189
|  | 1778 | 90.0824 | 62.7383 | 76.4104
|  | 1777 | 90.0829 | 62.7879 | 76.4354
|  | 1776 | 90.0282 | 62.6659 | 76.3471
|  | 1775 | 90.0702 | 62.6951 | 76.3826
|  | 1774 | 90.0376 | 62.7421 | 76.3898
|  | 1773 | 90.0293 | 62.765 | 76.3972
|  | 1772 | 90.0282 | 62.7674 | 76.3978
|  | 1771 | 90.0041 | 62.68 | 76.3421
|  | 1770 | 90.0596 | 62.6028 | 76.3312
|  | 1769 | 90.0295 | 62.6341 | 76.3318
|  | 1768 | 90.0669 | 62.7186 | 76.3927
|  | 1767 | 90.0105 | 62.6951 | 76.3528
|  | 1766 | 90.0113 | 62.5758 | 76.2936
|  | 1765 | 90.0101 | 62.6483 | 76.3292
|  | 1764 | 89.9952 | 62.6533 | 76.3243
|  | 1763 | 89.9985 | 62.7491 | 76.3738
|  | 1762 | 89.9634 | 62.495 | 76.2292
|  | 1761 | 89.9204 | 62.6109 | 76.2657
|  | 1760 | 89.9594 | 62.554 | 76.2567
|  | 1759 | 89.9998 | 62.6604 | 76.3301
|  | 1758 | 89.9896 | 62.5949 | 76.2922
|  | 1757 | 89.9755 | 62.5358 | 76.2556
|  | 1756 | 90.0005 | 62.5906 | 76.2955
|  | 1755 | 89.9565 | 62.6064 | 76.2814
|  | 1754 | 89.9622 | 62.5371 | 76.2497
|  | 1753 | 89.962 | 62.5952 | 76.2786
|  | 1752 | 89.9613 | 62.492 | 76.2266
|  | 1751 | 89.9611 | 62.6197 | 76.2904
|  | 1750 | 89.9468 | 62.4665 | 76.2066
|  | 1749 | 90.0027 | 62.4393 | 76.221
|  | 1748 | 89.9956 | 62.4523 | 76.2239
|  | 1747 | 89.9101 | 62.4923 | 76.2012
|  | 1746 | 89.9858 | 62.3816 | 76.1837
|  | 1745 | 89.9388 | 62.4823 | 76.2105
|  | 1744 | 89.9156 | 62.5405 | 76.2281
|  | 1743 | 89.9117 | 62.4512 | 76.1814
|  | 1742 | 89.9516 | 62.4591 | 76.2053
|  | 1741 | 89.8452 | 62.433 | 76.1391
|  | 1740 | 89.8843 | 62.4016 | 76.1429
|  | 1739 | 89.8731 | 62.4467 | 76.1599
|  | 1738 | 89.9011 | 62.3904 | 76.1457
|  | 1737 | 89.8845 | 62.4674 | 76.176
|  | 1736 | 89.8725 | 62.4058 | 76.1392
|  | 1735 | 89.8263 | 62.2724 | 76.0494
|  | 1734 | 89.8153 | 62.326 | 76.0707
|  | 1733 | 89.8203 | 62.4004 | 76.1104
|  | 1732 | 89.8732 | 62.4134 | 76.1433
|  | 1731 | 89.8552 | 62.2741 | 76.0646
|  | 1730 | 89.8452 | 62.2452 | 76.0452
|  | 1729 | 89.836 | 62.3285 | 76.0822
|  | 1728 | 89.8278 | 62.2871 | 76.0575
|  | 1727 | 89.8511 | 62.3068 | 76.0789
|  | 1726 | 89.8158 | 62.2048 | 76.0103
|  | 1725 | 89.8431 | 62.2388 | 76.041
|  | 1724 | 89.8385 | 62.2112 | 76.0249
|  | 1723 | 89.7576 | 62.2163 | 75.9869
|  | 1722 | 89.8161 | 62.1968 | 76.0065
|  | 1721 | 89.7967 | 62.1568 | 75.9767
|  | 1720 | 89.7726 | 62.1929 | 75.9828
|  | 1719 | 89.732 | 62.3076 | 76.0198
|  | 1718 | 89.803 | 62.1458 | 75.9744
|  | 1717 | 89.7862 | 62.1894 | 75.9878
|  | 1716 | 89.7573 | 62.083 | 75.9202
|  | 1715 | 89.7778 | 62.17 | 75.9739
|  | 1714 | 89.7506 | 62.202 | 75.9763
|  | 1713 | 89.7499 | 62.0345 | 75.8922
|  | 1712 | 89.7775 | 62.1416 | 75.9596
|  | 1711 | 89.7221 | 62.1169 | 75.9195
|  | 1710 | 89.7556 | 62.1007 | 75.9281
|  | 1709 | 89.7111 | 62.065 | 75.8881
|  | 1708 | 89.7458 | 62.0999 | 75.9228
|  | 1707 | 89.7167 | 62.0342 | 75.8755
|  | 1706 | 89.7521 | 62.103 | 75.9276
|  | 1705 | 89.699 | 62.0419 | 75.8704
|  | 1704 | 89.7009 | 62.0127 | 75.8568
|  | 1703 | 89.7027 | 62.0571 | 75.8799
|  | 1702 | 89.6647 | 61.9964 | 75.8306
|  | 1701 | 89.699 | 62.081 | 75.89
|  | 1700 | 89.6605 | 62.0146 | 75.8375
|  | 1699 | 89.695 | 62.0035 | 75.8492
|  | 1698 | 89.6691 | 62.0533 | 75.8612
|  | 1697 | 89.6596 | 61.9956 | 75.8276
|  | 1696 | 89.6428 | 61.9469 | 75.7948
|  | 1695 | 89.6913 | 61.9812 | 75.8363
|  | 1694 | 89.6536 | 61.9786 | 75.8161
|  | 1693 | 89.6177 | 61.9171 | 75.7674
|  | 1692 | 89.6711 | 61.92 | 75.7955
|  | 1691 | 89.6372 | 61.9462 | 75.7917
|  | 1690 | 89.6211 | 61.9628 | 75.7919
|  | 1689 | 89.6284 | 61.9312 | 75.7798
|  | 1688 | 89.6144 | 61.8683 | 75.7414
|  | 1687 | 89.6096 | 61.9108 | 75.7602
|  | 1686 | 89.6273 | 61.8345 | 75.7309
|  | 1685 | 89.6455 | 61.919 | 75.7822
|  | 1684 | 89.6037 | 61.8558 | 75.7297
|  | 1683 | 89.5794 | 61.8573 | 75.7184
|  | 1682 | 89.5811 | 61.8552 | 75.7181
|  | 1681 | 89.5847 | 61.9159 | 75.7503
|  | 1680 | 89.6044 | 61.7672 | 75.6858
|  | 1679 | 89.6092 | 61.8445 | 75.7268
|  | 1678 | 89.5619 | 61.8009 | 75.6814
|  | 1677 | 89.5643 | 61.7512 | 75.6578
|  | 1676 | 89.5607 | 61.729 | 75.6448
|  | 1675 | 89.542 | 61.853 | 75.6975
|  | 1674 | 89.5474 | 61.7125 | 75.63
|  | 1673 | 89.5209 | 61.7313 | 75.6261
|  | 1672 | 89.4908 | 61.8087 | 75.6498
|  | 1671 | 89.5312 | 61.7818 | 75.6565
|  | 1670 | 89.5118 | 61.7096 | 75.6107
|  | 1669 | 89.5522 | 61.7372 | 75.6447
|  | 1668 | 89.5399 | 61.6908 | 75.6154
|  | 1667 | 89.4786 | 61.661 | 75.5698
|  | 1666 | 89.4796 | 61.6104 | 75.545
|  | 1665 | 89.5242 | 61.6876 | 75.6059
|  | 1664 | 89.5114 | 61.6739 | 75.5927
|  | 1663 | 89.4741 | 61.726 | 75.6001
|  | 1662 | 89.4465 | 61.6379 | 75.5422
|  | 1661 | 89.4807 | 61.6391 | 75.5599
|  | 1660 | 89.4804 | 61.5774 | 75.5289
|  | 1659 | 89.441 | 61.626 | 75.5335
|  | 1658 | 89.4585 | 61.6161 | 75.5373
|  | 1657 | 89.4417 | 61.5397 | 75.4907
|  | 1656 | 89.4327 | 61.5795 | 75.5061
|  | 1655 | 89.4637 | 61.6877 | 75.5757
|  | 1654 | 89.4324 | 61.5333 | 75.4828
|  | 1653 | 89.416 | 61.5425 | 75.4793
|  | 1652 | 89.4036 | 61.5422 | 75.4729
|  | 1651 | 89.3725 | 61.5489 | 75.4607
|  | 1650 | 89.4176 | 61.5388 | 75.4782
|  | 1649 | 89.4311 | 61.5195 | 75.4753
|  | 1648 | 89.4047 | 61.5445 | 75.4746
|  | 1647 | 89.3688 | 61.4134 | 75.3911
|  | 1646 | 89.4364 | 61.4562 | 75.4463
|  | 1645 | 89.364 | 61.5259 | 75.445
|  | 1644 | 89.352 | 61.4902 | 75.4211
|  | 1643 | 89.3966 | 61.4393 | 75.4179
|  | 1642 | 89.3805 | 61.5434 | 75.462
|  | 1641 | 89.4084 | 61.5099 | 75.4591
|  | 1640 | 89.3858 | 61.389 | 75.3874
|  | 1639 | 89.3818 | 61.4313 | 75.4065
|  | 1638 | 89.3549 | 61.3549 | 75.3549
|  | 1637 | 89.3204 | 61.4408 | 75.3806
|  | 1636 | 89.3284 | 61.3588 | 75.3436
|  | 1635 | 89.3253 | 61.4114 | 75.3683
|  | 1634 | 89.3295 | 61.4045 | 75.367
|  | 1633 | 89.3199 | 61.3301 | 75.325
|  | 1632 | 89.3064 | 61.3569 | 75.3317
|  | 1631 | 89.3591 | 61.4099 | 75.3845
|  | 1630 | 89.3106 | 61.2946 | 75.3026
|  | 1629 | 89.29 | 61.2506 | 75.2703
|  | 1628 | 89.3241 | 61.3143 | 75.3192
|  | 1627 | 89.2911 | 61.2196 | 75.2554
|  | 1626 | 89.2685 | 61.3045 | 75.2865
|  | 1625 | 89.2902 | 61.2402 | 75.2652
|  | 1624 | 89.2671 | 61.2637 | 75.2654
|  | 1623 | 89.2609 | 61.3072 | 75.284
|  | 1622 | 89.2427 | 61.2368 | 75.2398
|  | 1621 | 89.2917 | 61.2643 | 75.278
|  | 1620 | 89.2604 | 61.248 | 75.2542
|  | 1619 | 89.2583 | 61.273 | 75.2657
|  | 1618 | 89.2232 | 61.196 | 75.2096
|  | 1617 | 89.2202 | 61.2859 | 75.2531
|  | 1616 | 89.229 | 61.1845 | 75.2068
|  | 1615 | 89.2241 | 61.2671 | 75.2456
|  | 1614 | 89.2081 | 61.2304 | 75.2193
|  | 1613 | 89.1999 | 61.1729 | 75.1864
|  | 1612 | 89.1935 | 61.1444 | 75.169
|  | 1611 | 89.1718 | 61.1601 | 75.1659
|  | 1610 | 89.2013 | 61.079 | 75.1402
|  | 1609 | 89.1992 | 61.1063 | 75.1527
|  | 1608 | 89.2058 | 61.1458 | 75.1758
|  | 1607 | 89.2044 | 61.1818 | 75.1931
|  | 1606 | 89.1457 | 61.1315 | 75.1386
|  | 1605 | 89.1464 | 61.0849 | 75.1156
|  | 1604 | 89.1399 | 61.0786 | 75.1093
|  | 1603 | 89.1703 | 61.0928 | 75.1315
|  | 1602 | 89.1478 | 61.1146 | 75.1312
|  | 1601 | 89.1614 | 61.0295 | 75.0955
|  | 1600 | 89.1366 | 61.0942 | 75.1154
|  | 1599 | 89.1234 | 61.0748 | 75.0991
|  | 1598 | 89.1325 | 60.9778 | 75.0552
|  | 1597 | 89.0867 | 61.0677 | 75.0772
|  | 1596 | 89.1473 | 61.0789 | 75.1131
|  | 1595 | 89.1261 | 61.0895 | 75.1078
|  | 1594 | 89.1332 | 60.9614 | 75.0473
|  | 1593 | 89.0927 | 61.0262 | 75.0594
|  | 1592 | 89.1155 | 60.9638 | 75.0397
|  | 1591 | 89.1228 | 61.06 | 75.0914
|  | 1590 | 89.0747 | 61.0154 | 75.045
|  | 1589 | 89.0491 | 60.9732 | 75.0112
|  | 1588 | 89.0558 | 60.973 | 75.0144
|  | 1587 | 89.0502 | 60.9259 | 74.988
|  | 1586 | 89.0595 | 60.9321 | 74.9958
|  | 1585 | 89.0528 | 60.9001 | 74.9765
|  | 1584 | 89.0629 | 60.9108 | 74.9868
|  | 1583 | 89.0056 | 60.8885 | 74.9471
|  | 1582 | 89.0303 | 60.8417 | 74.936
|  | 1581 | 89.0139 | 60.9013 | 74.9576
|  | 1580 | 89.0471 | 60.8823 | 74.9647
|  | 1579 | 89.0461 | 60.8178 | 74.9319
|  | 1578 | 89.0283 | 60.8693 | 74.9488
|  | 1577 | 89.0245 | 60.8601 | 74.9423
|  | 1576 | 89.005 | 60.8102 | 74.9076
|  | 1575 | 89.0016 | 60.8226 | 74.9121
|  | 1574 | 89.0026 | 60.7575 | 74.8801
|  | 1573 | 88.9912 | 60.8474 | 74.9193
|  | 1572 | 88.9817 | 60.8736 | 74.9277
|  | 1571 | 88.9838 | 60.8116 | 74.8977
|  | 1570 | 88.9879 | 60.7627 | 74.8753
|  | 1569 | 88.9686 | 60.765 | 74.8668
|  | 1568 | 88.9774 | 60.7902 | 74.8838
|  | 1567 | 88.942 | 60.8054 | 74.8737
|  | 1566 | 88.9468 | 60.7366 | 74.8417
|  | 1565 | 88.9415 | 60.7637 | 74.8526
|  | 1564 | 88.9041 | 60.7486 | 74.8263
|  | 1563 | 88.961 | 60.7336 | 74.8473
|  | 1562 | 88.9447 | 60.7045 | 74.8246
|  | 1561 | 88.9292 | 60.6726 | 74.8009
|  | 1560 | 88.9116 | 60.7126 | 74.8121
|  | 1559 | 88.8799 | 60.6897 | 74.7848
|  | 1558 | 88.9008 | 60.6786 | 74.7897
|  | 1557 | 88.8814 | 60.718 | 74.7997
|  | 1556 | 88.8838 | 60.7006 | 74.7922
|  | 1555 | 88.9024 | 60.638 | 74.7702
|  | 1554 | 88.8727 | 60.6751 | 74.7739
|  | 1553 | 88.8975 | 60.634 | 74.7658
|  | 1552 | 88.8942 | 60.6178 | 74.756
|  | 1551 | 88.8784 | 60.5844 | 74.7314
|  | 1550 | 88.8234 | 60.6582 | 74.7408
|  | 1549 | 88.8653 | 60.6204 | 74.7428
|  | 1548 | 88.8245 | 60.6444 | 74.7345
|  | 1547 | 88.8576 | 60.6328 | 74.7452
|  | 1546 | 88.8272 | 60.5778 | 74.7025
|  | 1545 | 88.8059 | 60.5997 | 74.7028
|  | 1544 | 88.7789 | 60.5488 | 74.6638
|  | 1543 | 88.8278 | 60.5548 | 74.6913
|  | 1542 | 88.7935 | 60.5686 | 74.6811
|  | 1541 | 88.78 | 60.5677 | 74.6739
|  | 1540 | 88.759 | 60.5027 | 74.6309
|  | 1539 | 88.8097 | 60.494 | 74.6519
|  | 1538 | 88.7496 | 60.4027 | 74.5761
|  | 1537 | 88.7588 | 60.4991 | 74.629
|  | 1536 | 88.7748 | 60.5323 | 74.6536
|  | 1535 | 88.7291 | 60.4705 | 74.5998
|  | 1534 | 88.7642 | 60.4549 | 74.6096
|  | 1533 | 88.779 | 60.4873 | 74.6331
|  | 1532 | 88.7385 | 60.5113 | 74.6249
|  | 1531 | 88.727 | 60.4564 | 74.5917
|  | 1530 | 88.7313 | 60.4019 | 74.5666
|  | 1529 | 88.7376 | 60.4818 | 74.6097
|  | 1528 | 88.7387 | 60.4355 | 74.5871
|  | 1527 | 88.7042 | 60.4234 | 74.5638
|  | 1526 | 88.6979 | 60.43 | 74.564
|  | 1525 | 88.7079 | 60.4565 | 74.5822
|  | 1524 | 88.6911 | 60.389 | 74.5401
|  | 1523 | 88.6963 | 60.3947 | 74.5455
|  | 1522 | 88.6712 | 60.3565 | 74.5139
|  | 1521 | 88.6784 | 60.3789 | 74.5286
|  | 1520 | 88.6469 | 60.3613 | 74.5041
|  | 1519 | 88.6641 | 60.3594 | 74.5117
|  | 1518 | 88.6563 | 60.3755 | 74.5159
|  | 1517 | 88.6393 | 60.2996 | 74.4695
|  | 1516 | 88.6601 | 60.2846 | 74.4724
|  | 1515 | 88.6384 | 60.3083 | 74.4733
|  | 1514 | 88.6145 | 60.3284 | 74.4715
|  | 1513 | 88.6131 | 60.3053 | 74.4592
|  | 1512 | 88.6452 | 60.2653 | 74.4552
|  | 1511 | 88.6163 | 60.29 | 74.4532
|  | 1510 | 88.5794 | 60.2656 | 74.4225
|  | 1509 | 88.59 | 60.2712 | 74.4306
|  | 1508 | 88.6046 | 60.2836 | 74.4441
|  | 1507 | 88.5737 | 60.2029 | 74.3883
|  | 1506 | 88.5913 | 60.2333 | 74.4123
|  | 1505 | 88.5728 | 60.2163 | 74.3945
|  | 1504 | 88.5638 | 60.1854 | 74.3746
|  | 1503 | 88.5302 | 60.2125 | 74.3714
|  | 1502 | 88.5256 | 60.2437 | 74.3846
|  | 1501 | 88.5629 | 60.1953 | 74.3791
|  | 1500 | 88.5294 | 60.2341 | 74.3817
|  | 1499 | 88.526 | 60.1478 | 74.3369
|  | 1498 | 88.5137 | 60.1177 | 74.3157
|  | 1497 | 88.5252 | 60.1977 | 74.3615
|  | 1496 | 88.5355 | 60.1566 | 74.346
|  | 1495 | 88.5049 | 60.1315 | 74.3182
|  | 1494 | 88.4862 | 60.0812 | 74.2837
|  | 1493 | 88.5115 | 60.1319 | 74.3217
|  | 1492 | 88.4891 | 60.1349 | 74.312
|  | 1491 | 88.4446 | 60.1067 | 74.2757
|  | 1490 | 88.4786 | 60.091 | 74.2848
|  | 1489 | 88.4362 | 60.0827 | 74.2595
|  | 1488 | 88.4404 | 60.0368 | 74.2386
|  | 1487 | 88.4396 | 60.0323 | 74.236
|  | 1486 | 88.4265 | 60.0784 | 74.2524
|  | 1485 | 88.4047 | 60.0396 | 74.2221
|  | 1484 | 88.428 | 60.0003 | 74.2141
|  | 1483 | 88.376 | 60.0659 | 74.2209
|  | 1482 | 88.424 | 59.9678 | 74.1959
|  | 1481 | 88.3789 | 60.0149 | 74.1969
|  | 1480 | 88.3789 | 60.0197 | 74.1993
|  | 1479 | 88.3652 | 59.962 | 74.1636
|  | 1478 | 88.3566 | 59.995 | 74.1758
|  | 1477 | 88.3339 | 59.9401 | 74.137
|  | 1476 | 88.3334 | 59.9685 | 74.1509
|  | 1475 | 88.326 | 59.9362 | 74.1311
|  | 1474 | 88.2961 | 59.9091 | 74.1026
|  | 1473 | 88.2871 | 59.9026 | 74.0948
|  | 1472 | 88.2591 | 59.895 | 74.077
|  | 1471 | 88.2894 | 59.8827 | 74.0861
|  | 1470 | 88.2668 | 59.9034 | 74.0851
|  | 1469 | 88.265 | 59.8745 | 74.0697
|  | 1468 | 88.2521 | 59.8597 | 74.0559
|  | 1467 | 88.231 | 59.8208 | 74.0259
|  | 1466 | 88.2264 | 59.8026 | 74.0145
|  | 1465 | 88.1972 | 59.8212 | 74.0092
|  | 1464 | 88.1945 | 59.761 | 73.9777
|  | 1463 | 88.187 | 59.7989 | 73.993
|  | 1462 | 88.1753 | 59.8158 | 73.9955
|  | 1461 | 88.1198 | 59.7859 | 73.9529
|  | 1460 | 88.1592 | 59.7908 | 73.975
|  | 1459 | 88.1283 | 59.7467 | 73.9375
|  | 1458 | 88.1115 | 59.706 | 73.9087
|  | 1457 | 88.1076 | 59.7469 | 73.9272
|  | 1456 | 88.0706 | 59.6992 | 73.8849
|  | 1455 | 88.0521 | 59.6978 | 73.8749
|  | 1454 | 88.0109 | 59.6938 | 73.8524
|  | 1453 | 88.0228 | 59.6792 | 73.851
|  | 1452 | 88.0134 | 59.6833 | 73.8483
|  | 1451 | 87.9991 | 59.604 | 73.8016
|  | 1450 | 87.9502 | 59.6173 | 73.7837
|  | 1449 | 87.9532 | 59.6274 | 73.7903
|  | 1448 | 87.9146 | 59.5789 | 73.7468
|  | 1447 | 87.9176 | 59.5979 | 73.7577
|  | 1446 | 87.8881 | 59.5124 | 73.7002
|  | 1445 | 87.8701 | 59.5279 | 73.699
|  | 1444 | 87.8347 | 59.4967 | 73.6657
|  | 1443 | 87.8197 | 59.4827 | 73.6512
|  | 1442 | 87.7629 | 59.4522 | 73.6076
|  | 1441 | 87.7488 | 59.4425 | 73.5956
|  | 1440 | 87.7214 | 59.4005 | 73.5609
|  | 1439 | 87.7119 | 59.3936 | 73.5527
|  | 1438 | 87.6769 | 59.3401 | 73.5085
|  | 1437 | 87.639 | 59.3366 | 73.4878
|  | 1436 | 87.583 | 59.3044 | 73.4437
|  | 1435 | 87.5593 | 59.2969 | 73.4281
|  | 1434 | 87.5438 | 59.2288 | 73.3863
|  | 1433 | 87.4986 | 59.2212 | 73.3599
|  | 1432 | 87.4785 | 59.1798 | 73.3292
|  | 1431 | 87.4186 | 59.1175 | 73.2681
|  | 1430 | 87.3832 | 59.1154 | 73.2493
|  | 1429 | 87.341 | 59.1089 | 73.225
|  | 1428 | 87.2893 | 59.0711 | 73.1802
|  | 1427 | 87.2856 | 59.0108 | 73.1482
|  | 1426 | 87.2512 | 58.9785 | 73.1149
|  | 1425 | 87.1785 | 58.9777 | 73.0781
|  | 1424 | 87.111 | 58.8851 | 72.998
|  | 1423 | 87.0414 | 58.8964 | 72.9689
|  | 1422 | 87.0257 | 58.8138 | 72.9197
|  | 1421 | 86.9207 | 58.79 | 72.8553
|  | 1420 | 86.8636 | 58.7112 | 72.7874
|  | 1419 | 86.7629 | 58.6754 | 72.7192
|  | 1418 | 86.7116 | 58.5934 | 72.6525
|  | 1417 | 86.6478 | 58.5604 | 72.6041
|  | 1416 | 86.5735 | 58.5006 | 72.537
|  | 1415 | 86.4725 | 58.4303 | 72.4514
|  | 1414 | 86.3583 | 58.3533 | 72.3558
|  | 1413 | 86.3024 | 58.2005 | 72.2515
|  | 1412 | 86.156 | 58.1748 | 72.1654
|  | 1411 | 86.0946 | 58.0758 | 72.0852
|  | 1410 | 85.9684 | 58.0066 | 71.9875
|  | 1409 | 85.809 | 57.9356 | 71.8723
|  | 1408 | 85.7119 | 57.8146 | 71.7633
|  | 1407 | 85.5497 | 57.6954 | 71.6226
|  | 1406 | 85.4219 | 57.5978 | 71.5099
|  | 1405 | 85.2158 | 57.471 | 71.3434
|  | 1404 | 85.0415 | 57.3569 | 71.1992
|  | 1403 | 84.8656 | 57.2055 | 71.0355
|  | 1402 | 84.6471 | 57.0289 | 70.838
|  | 1401 | 84.4423 | 56.8523 | 70.6473
|  | 1400 | 84.2062 | 56.662 | 70.4341
|  | 1399 | 83.9295 | 56.4901 | 70.2098
|  | 1398 | 83.6935 | 56.2229 | 69.9582
|  | 1397 | 83.422 | 56.0762 | 69.7491
|  | 1396 | 83.1653 | 55.9038 | 69.5345
|  | 1395 | 82.8762 | 55.6414 | 69.2588
|  | 1394 | 82.541 | 55.4381 | 68.9896
|  | 1393 | 82.1969 | 55.2078 | 68.7023
|  | 1392 | 81.8706 | 54.9768 | 68.4237
|  | 1391 | 81.6215 | 54.7927 | 68.2071
|  | 1390 | 81.3117 | 54.5719 | 67.9418
|  | 1389 | 81.0493 | 54.4016 | 67.7255
|  | 1388 | 80.7882 | 54.1526 | 67.4704
|  | 1387 | 80.5326 | 53.9729 | 67.2527
|  | 1386 | 80.3717 | 53.874 | 67.1228
|  | 1385 | 80.2543 | 53.779 | 67.0167
|  | 1384 | 80.185 | 53.7158 | 66.9504
|  | 1383 | 80.2344 | 53.7152 | 66.9748
|  | 1382 | 80.3254 | 53.8222 | 67.0738
|  | 1381 | 80.5452 | 53.9576 | 67.2514
|  | 1380 | 80.8899 | 54.2568 | 67.5734
|  | 1379 | 81.3482 | 54.5484 | 67.9483
|  | 1378 | 81.8517 | 54.9202 | 68.386
|  | 1377 | 82.3912 | 55.3106 | 68.8509
|  | 1376 | 83.0045 | 55.7743 | 69.3894
|  | 1375 | 83.6178 | 56.2585 | 69.9381
|  | 1374 | 84.2051 | 56.6796 | 70.4423
|  | 1373 | 84.7933 | 57.0728 | 70.933
|  | 1372 | 85.2675 | 57.4297 | 71.3486
|  | 1371 | 85.6499 | 57.7238 | 71.6869
|  | 1370 | 85.9602 | 57.9597 | 71.9599
|  | 1369 | 86.2593 | 58.1381 | 72.1987
|  | 1368 | 86.4469 | 58.2691 | 72.358
|  | 1367 | 86.5551 | 58.358 | 72.4566
|  | 1366 | 86.6309 | 58.4619 | 72.5464
|  | 1365 | 86.7436 | 58.4357 | 72.5897
|  | 1364 | 86.7569 | 58.5076 | 72.6322
|  | 1363 | 86.9056 | 58.5604 | 72.733
|  | 1362 | 86.8868 | 58.6046 | 72.7457
|  | 1361 | 86.9527 | 58.576 | 72.7643
|  | 1360 | 86.9708 | 58.6146 | 72.7927
|  | 1359 | 86.9933 | 58.6423 | 72.8178
|  | 1358 | 86.9764 | 58.6647 | 72.8206
|  | 1357 | 87.0008 | 58.6405 | 72.8207
|  | 1356 | 87.0356 | 58.6709 | 72.8533
|  | 1355 | 87.0272 | 58.6675 | 72.8473
|  | 1354 | 87.0324 | 58.676 | 72.8542
|  | 1353 | 87.0649 | 58.7132 | 72.889
|  | 1352 | 86.9792 | 58.7274 | 72.8533
|  | 1351 | 87.0595 | 58.7615 | 72.9105
|  | 1350 | 87.0601 | 58.7053 | 72.8827
|  | 1349 | 87.0814 | 58.7514 | 72.9164
|  | 1348 | 87.0716 | 58.718 | 72.8948
|  | 1347 | 87.1107 | 58.766 | 72.9384
|  | 1346 | 87.1104 | 58.7515 | 72.931
|  | 1345 | 87.1245 | 58.769 | 72.9467
|  | 1344 | 87.1119 | 58.7064 | 72.9092
|  | 1343 | 87.1984 | 58.7687 | 72.9836
|  | 1342 | 87.1279 | 58.7794 | 72.9537
|  | 1341 | 87.1802 | 58.7892 | 72.9847
|  | 1340 | 87.1934 | 58.7827 | 72.9881
|  | 1339 | 87.1986 | 58.8684 | 73.0335
|  | 1338 | 87.2242 | 58.8342 | 73.0292
|  | 1337 | 87.2163 | 58.8351 | 73.0257
|  | 1336 | 87.2485 | 58.8499 | 73.0492
|  | 1335 | 87.2822 | 58.8346 | 73.0584
|  | 1334 | 87.236 | 58.855 | 73.0455
|  | 1333 | 87.2693 | 58.8487 | 73.059
|  | 1332 | 87.2762 | 58.8316 | 73.0539
|  | 1331 | 87.3076 | 58.877 | 73.0923
|  | 1330 | 87.2941 | 58.8579 | 73.076
|  | 1329 | 87.2954 | 58.9077 | 73.1015
|  | 1328 | 87.3289 | 58.8629 | 73.0959
|  | 1327 | 87.3279 | 58.9016 | 73.1147
|  | 1326 | 87.2934 | 58.845 | 73.0692
|  | 1325 | 87.3193 | 58.873 | 73.0961
|  | 1324 | 87.3307 | 58.9049 | 73.1178
|  | 1323 | 87.333 | 58.896 | 73.1145
|  | 1322 | 87.3751 | 58.8731 | 73.1241
|  | 1321 | 87.3469 | 58.9448 | 73.1459
|  | 1320 | 87.3241 | 58.8991 | 73.1116
|  | 1319 | 87.3414 | 58.8733 | 73.1074
|  | 1318 | 87.3201 | 58.9335 | 73.1268
|  | 1317 | 87.3317 | 58.9345 | 73.1331
|  | 1316 | 87.333 | 58.9026 | 73.1178
|  | 1315 | 87.3316 | 58.8926 | 73.1121
|  | 1314 | 87.342 | 58.8936 | 73.1178
|  | 1313 | 87.3354 | 58.8969 | 73.1161
|  | 1312 | 87.3227 | 58.879 | 73.1008
|  | 1311 | 87.3176 | 58.8915 | 73.1045
|  | 1310 | 87.354 | 58.8658 | 73.1099
|  | 1309 | 87.2861 | 58.8944 | 73.0903
|  | 1308 | 87.3015 | 58.8557 | 73.0786
|  | 1307 | 87.304 | 58.8529 | 73.0784
|  | 1306 | 87.2923 | 58.8696 | 73.0809
|  | 1305 | 87.3082 | 58.8553 | 73.0818
|  | 1304 | 87.2883 | 58.826 | 73.0571
|  | 1303 | 87.2597 | 58.8628 | 73.0612
|  | 1302 | 87.3109 | 58.7958 | 73.0534
|  | 1301 | 87.2892 | 58.8086 | 73.0489
|  | 1300 | 87.2761 | 58.83 | 73.0531
|  | 1299 | 87.2456 | 58.8093 | 73.0274
|  | 1298 | 87.2619 | 58.8007 | 73.0313
|  | 1297 | 87.2348 | 58.7763 | 73.0056
|  | 1296 | 87.2463 | 58.8443 | 73.0453
|  | 1295 | 87.2643 | 58.8301 | 73.0472
|  | 1294 | 87.2283 | 58.7543 | 72.9913
|  | 1293 | 87.2124 | 58.7797 | 72.996
|  | 1292 | 87.2296 | 58.7841 | 73.0068
|  | 1291 | 87.1783 | 58.7882 | 72.9833
|  | 1290 | 87.1797 | 58.7419 | 72.9608
|  | 1289 | 87.2015 | 58.8061 | 73.0038
|  | 1288 | 87.1767 | 58.8209 | 72.9988
|  | 1287 | 87.2164 | 58.735 | 72.9757
|  | 1286 | 87.2057 | 58.7478 | 72.9768
|  | 1285 | 87.1614 | 58.7395 | 72.9504
|  | 1284 | 87.169 | 58.7128 | 72.9409
|  | 1283 | 87.17 | 58.7362 | 72.9531
|  | 1282 | 87.1637 | 58.6977 | 72.9307
|  | 1281 | 87.1271 | 58.71 | 72.9186
|  | 1280 | 87.132 | 58.7157 | 72.9238
|  | 1279 | 87.1855 | 58.6864 | 72.9359
|  | 1278 | 87.1248 | 58.6994 | 72.9121
|  | 1277 | 87.1213 | 58.6761 | 72.8987
|  | 1276 | 87.0975 | 58.6674 | 72.8824
|  | 1275 | 87.1234 | 58.6789 | 72.9011
|  | 1274 | 87.1013 | 58.6436 | 72.8724
|  | 1273 | 87.0639 | 58.6791 | 72.8715
|  | 1272 | 87.0232 | 58.6698 | 72.8465
|  | 1271 | 87.0675 | 58.6886 | 72.8781
|  | 1270 | 87.007 | 58.6078 | 72.8074
|  | 1269 | 87.0572 | 58.6232 | 72.8402
|  | 1268 | 87.0176 | 58.6037 | 72.8106
|  | 1267 | 87.0097 | 58.6007 | 72.8052
|  | 1266 | 86.9863 | 58.5979 | 72.7921
|  | 1265 | 86.9499 | 58.5805 | 72.7652
|  | 1264 | 86.9718 | 58.5266 | 72.7492
|  | 1263 | 87.0134 | 58.6036 | 72.8085
|  | 1262 | 86.9269 | 58.5479 | 72.7374
|  | 1261 | 86.8937 | 58.4982 | 72.6959
|  | 1260 | 86.8941 | 58.4873 | 72.6907
|  | 1259 | 86.8141 | 58.5121 | 72.6631
|  | 1258 | 86.8275 | 58.4755 | 72.6515
|  | 1257 | 86.7903 | 58.4553 | 72.6228
|  | 1256 | 86.83 | 58.4408 | 72.6354
|  | 1255 | 86.781 | 58.3873 | 72.5841
|  | 1254 | 86.7378 | 58.3693 | 72.5535
|  | 1253 | 86.7824 | 58.3939 | 72.5881
|  | 1252 | 86.6822 | 58.3403 | 72.5113
|  | 1251 | 86.6742 | 58.3426 | 72.5084
|  | 1250 | 86.6882 | 58.3368 | 72.5125
|  | 1249 | 86.694 | 58.3633 | 72.5287
|  | 1248 | 86.6834 | 58.3364 | 72.5099
|  | 1247 | 86.6879 | 58.3576 | 72.5228
|  | 1246 | 86.6613 | 58.316 | 72.4887
|  | 1245 | 86.6068 | 58.2791 | 72.443
|  | 1244 | 86.6664 | 58.2988 | 72.4826
|  | 1243 | 86.6236 | 58.3453 | 72.4845
|  | 1242 | 86.6714 | 58.3266 | 72.499
|  | 1241 | 86.6716 | 58.3314 | 72.5015
|  | 1240 | 86.6995 | 58.3815 | 72.5405
|  | 1239 | 86.6822 | 58.3133 | 72.4977
|  | 1238 | 86.7425 | 58.3807 | 72.5616
|  | 1237 | 86.7521 | 58.3718 | 72.5619
|  | 1236 | 86.7382 | 58.3513 | 72.5448
|  | 1235 | 86.7766 | 58.3763 | 72.5765
|  | 1234 | 86.7435 | 58.4009 | 72.5722
|  | 1233 | 86.8338 | 58.4342 | 72.634
|  | 1232 | 86.8423 | 58.4522 | 72.6473
|  | 1231 | 86.8701 | 58.4406 | 72.6553
|  | 1230 | 86.8194 | 58.432 | 72.6257
|  | 1229 | 86.8275 | 58.4513 | 72.6394
|  | 1228 | 86.871 | 58.4634 | 72.6672
|  | 1227 | 86.9006 | 58.4553 | 72.678
|  | 1226 | 86.8541 | 58.4592 | 72.6566
|  | 1225 | 86.8826 | 58.415 | 72.6488
|  | 1224 | 86.8988 | 58.4497 | 72.6743
|  | 1223 | 86.884 | 58.4745 | 72.6793
|  | 1222 | 86.8514 | 58.4516 | 72.6515
|  | 1221 | 86.7974 | 58.4009 | 72.5991
|  | 1220 | 86.7891 | 58.4791 | 72.6341
|  | 1219 | 86.83 | 58.4697 | 72.6498
|  | 1218 | 86.8143 | 58.4267 | 72.6205
|  | 1217 | 86.7732 | 58.4533 | 72.6133
|  | 1216 | 86.8046 | 58.4043 | 72.6045
|  | 1215 | 86.7791 | 58.4213 | 72.6002
|  | 1214 | 86.7551 | 58.4248 | 72.5899
|  | 1213 | 86.8063 | 58.3943 | 72.6003
|  | 1212 | 86.7404 | 58.3968 | 72.5686
|  | 1211 | 86.7435 | 58.3876 | 72.5655
|  | 1210 | 86.7376 | 58.3746 | 72.5561
|  | 1209 | 86.7793 | 58.4061 | 72.5927
|  | 1208 | 86.7938 | 58.3516 | 72.5727
|  | 1207 | 86.7766 | 58.4151 | 72.5959
|  | 1206 | 86.7725 | 58.3554 | 72.564
|  | 1205 | 86.7097 | 58.4211 | 72.5654
|  | 1204 | 86.748 | 58.3715 | 72.5598
|  | 1203 | 86.7513 | 58.3363 | 72.5438
|  | 1202 | 86.7078 | 58.4111 | 72.5595
|  | 1201 | 86.6791 | 58.3549 | 72.517
|  | 1200 | 86.6803 | 58.3384 | 72.5093
|  | 1199 | 86.6832 | 58.354 | 72.5186
|  | 1198 | 86.708 | 58.3929 | 72.5504
|  | 1197 | 86.7138 | 58.4417 | 72.5777
|  | 1196 | 86.6757 | 58.3849 | 72.5303
|  | 1195 | 86.6596 | 58.339 | 72.4993
|  | 1194 | 86.6762 | 58.3288 | 72.5025
|  | 1193 | 86.6857 | 58.3433 | 72.5145
|  | 1192 | 86.6595 | 58.3487 | 72.5041
|  | 1191 | 86.6749 | 58.3577 | 72.5163
|  | 1190 | 86.6335 | 58.3452 | 72.4893
|  | 1189 | 86.6725 | 58.3117 | 72.4921
|  | 1188 | 86.6489 | 58.356 | 72.5024
|  | 1187 | 86.657 | 58.3137 | 72.4853
|  | 1186 | 86.6546 | 58.3216 | 72.4881
|  | 1185 | 86.6598 | 58.3276 | 72.4937
|  | 1184 | 86.628 | 58.3311 | 72.4796
|  | 1183 | 86.6039 | 58.3054 | 72.4546
|  | 1182 | 86.6453 | 58.2901 | 72.4677
|  | 1181 | 86.5941 | 58.3214 | 72.4578
|  | 1180 | 86.6161 | 58.3125 | 72.4643
|  | 1179 | 86.607 | 58.2698 | 72.4384
|  | 1178 | 86.5774 | 58.2857 | 72.4316
|  | 1177 | 86.5747 | 58.3159 | 72.4453
|  | 1176 | 86.5876 | 58.3125 | 72.45
|  | 1175 | 86.551 | 58.2865 | 72.4188
|  | 1174 | 86.5711 | 58.3178 | 72.4445
|  | 1173 | 86.5759 | 58.307 | 72.4415
|  | 1172 | 86.552 | 58.2551 | 72.4035
|  | 1171 | 86.553 | 58.2175 | 72.3853
|  | 1170 | 86.5324 | 58.2984 | 72.4154
|  | 1169 | 86.5421 | 58.2594 | 72.4008
|  | 1168 | 86.5442 | 58.2408 | 72.3925
|  | 1167 | 86.5065 | 58.2651 | 72.3858
|  | 1166 | 86.5651 | 58.2361 | 72.4006
|  | 1165 | 86.5328 | 58.2474 | 72.3901
|  | 1164 | 86.5214 | 58.2482 | 72.3848
|  | 1163 | 86.5441 | 58.2524 | 72.3982
|  | 1162 | 86.494 | 58.2108 | 72.3524
|  | 1161 | 86.5038 | 58.2363 | 72.37
|  | 1160 | 86.5024 | 58.2401 | 72.3712
|  | 1159 | 86.4875 | 58.2174 | 72.3525
|  | 1158 | 86.5359 | 58.1918 | 72.3639
|  | 1157 | 86.514 | 58.2505 | 72.3823
|  | 1156 | 86.4488 | 58.2043 | 72.3266
|  | 1155 | 86.4603 | 58.2339 | 72.3471
|  | 1154 | 86.4894 | 58.2546 | 72.372
|  | 1153 | 86.5125 | 58.2218 | 72.3672
|  | 1152 | 86.4623 | 58.2328 | 72.3476
|  | 1151 | 86.4311 | 58.1972 | 72.3142
|  | 1150 | 86.4726 | 58.2197 | 72.3461
|  | 1149 | 86.441 | 58.2542 | 72.3476
|  | 1148 | 86.4499 | 58.2269 | 72.3384
|  | 1147 | 86.4228 | 58.202 | 72.3124
|  | 1146 | 86.4582 | 58.1959 | 72.327
|  | 1145 | 86.4066 | 58.1782 | 72.2924
|  | 1144 | 86.438 | 58.204 | 72.321
|  | 1143 | 86.3825 | 58.2077 | 72.2951
|  | 1142 | 86.378 | 58.175 | 72.2765
|  | 1141 | 86.4023 | 58.1831 | 72.2927
|  | 1140 | 86.4177 | 58.2028 | 72.3103
|  | 1139 | 86.3936 | 58.1573 | 72.2754
|  | 1138 | 86.3396 | 58.2111 | 72.2753
|  | 1137 | 86.3288 | 58.1668 | 72.2478
|  | 1136 | 86.3501 | 58.1604 | 72.2552
|  | 1135 | 86.3376 | 58.1864 | 72.262
|  | 1134 | 86.394 | 58.1804 | 72.2872
|  | 1133 | 86.3322 | 58.193 | 72.2626
|  | 1132 | 86.3129 | 58.1837 | 72.2483
|  | 1131 | 86.3597 | 58.1818 | 72.2708
|  | 1130 | 86.3432 | 58.1997 | 72.2715
|  | 1129 | 86.3415 | 58.1484 | 72.2449
|  | 1128 | 86.2675 | 58.1433 | 72.2054
|  | 1127 | 86.3678 | 58.1475 | 72.2577
|  | 1126 | 86.3066 | 58.1555 | 72.2311
|  | 1125 | 86.3169 | 58.1003 | 72.2086
|  | 1124 | 86.3083 | 58.1325 | 72.2204
|  | 1123 | 86.299 | 58.1345 | 72.2168
|  | 1122 | 86.2977 | 58.1727 | 72.2352
|  | 1121 | 86.2939 | 58.1357 | 72.2148
|  | 1120 | 86.3138 | 58.141 | 72.2274
|  | 1119 | 86.2664 | 58.1653 | 72.2159
|  | 1118 | 86.3028 | 58.0991 | 72.2009
|  | 1117 | 86.226 | 58.1177 | 72.1719
|  | 1116 | 86.1843 | 58.1467 | 72.1655
|  | 1115 | 86.2718 | 58.0902 | 72.181
|  | 1114 | 86.2806 | 58.0987 | 72.1896
|  | 1113 | 86.3117 | 58.1072 | 72.2095
|  | 1112 | 86.306 | 58.1277 | 72.2168
|  | 1111 | 86.2341 | 58.1065 | 72.1703
|  | 1110 | 86.1768 | 58.1698 | 72.1733
|  | 1109 | 86.2284 | 58.1402 | 72.1843
|  | 1108 | 86.204 | 58.1192 | 72.1616
|  | 1107 | 86.216 | 58.0539 | 72.135
|  | 1106 | 86.2107 | 58.1097 | 72.1602
|  | 1105 | 86.1614 | 58.1351 | 72.1482
|  | 1104 | 86.2634 | 58.1627 | 72.213
|  | 1103 | 86.1516 | 58.1008 | 72.1262
|  | 1102 | 86.2264 | 58.1176 | 72.172
|  | 1101 | 86.2054 | 58.1251 | 72.1652
|  | 1100 | 86.2484 | 58.1254 | 72.1869
|  | 1099 | 86.1574 | 58.0931 | 72.1253
|  | 1098 | 86.1938 | 58.1041 | 72.1489
|  | 1097 | 86.1999 | 58.0777 | 72.1388
|  | 1096 | 86.2352 | 58.1057 | 72.1705
|  | 1095 | 86.1548 | 58.1249 | 72.1399
|  | 1094 | 86.1572 | 58.103 | 72.1301
|  | 1093 | 86.1121 | 58.0676 | 72.0898
|  | 1092 | 86.1122 | 58.0671 | 72.0896
|  | 1091 | 86.1598 | 58.1578 | 72.1588
|  | 1090 | 86.1918 | 58.1236 | 72.1577
|  | 1089 | 86.1279 | 58.0727 | 72.1003
|  | 1088 | 86.1352 | 58.0728 | 72.104
|  | 1087 | 86.156 | 58.0461 | 72.1011
|  | 1086 | 86.1097 | 58.1363 | 72.123
|  | 1085 | 86.169 | 58.0981 | 72.1336
|  | 1084 | 86.1576 | 58.1068 | 72.1322
|  | 1083 | 86.1104 | 58.085 | 72.0977
|  | 1082 | 86.1614 | 58.116 | 72.1387
|  | 1081 | 86.0624 | 58.0957 | 72.079
|  | 1080 | 86.0639 | 58.0655 | 72.0647
|  | 1079 | 86.1083 | 58.1341 | 72.1212
|  | 1078 | 86.1145 | 58.0796 | 72.097
|  | 1077 | 86.101 | 58.1096 | 72.1053
|  | 1076 | 86.0953 | 58.0159 | 72.0556
|  | 1075 | 86.1019 | 58.0883 | 72.0951
|  | 1074 | 86.1337 | 58.0879 | 72.1108
|  | 1073 | 86.0765 | 58.1402 | 72.1083
|  | 1072 | 86.0628 | 58.1156 | 72.0892
|  | 1071 | 86.1317 | 58.0794 | 72.1056
|  | 1070 | 86.0945 | 58.1461 | 72.1203
|  | 1069 | 86.1297 | 58.0636 | 72.0966
|  | 1068 | 86.0672 | 58.1886 | 72.1279
|  | 1067 | 86.0868 | 58.1578 | 72.1223
|  | 1066 | 86.0957 | 58.1185 | 72.1071
|  | 1065 | 86.0409 | 58.1153 | 72.0781
|  | 1064 | 86.0859 | 58.0917 | 72.0888
|  | 1063 | 86.0525 | 58.0603 | 72.0564
|  | 1062 | 86.0255 | 58.1571 | 72.0913
|  | 1061 | 86.0529 | 58.1489 | 72.1009
|  | 1060 | 86.1132 | 58.1133 | 72.1133
|  | 1059 | 86.0955 | 58.0725 | 72.084
|  | 1058 | 86.0388 | 58.1959 | 72.1174
|  | 1057 | 86.0813 | 58.1198 | 72.1005
|  | 1056 | 85.9434 | 58.0629 | 72.0032
|  | 1055 | 86.0406 | 58.1136 | 72.0771
|  | 1054 | 86.0127 | 58.1237 | 72.0682
|  | 1053 | 86.0442 | 58.0904 | 72.0673
|  | 1052 | 86.042 | 58.0758 | 72.0589
|  | 1051 | 86.1141 | 58.0724 | 72.0933
|  | 1050 | 85.9752 | 58.1648 | 72.07
|  | 1049 | 86.2756 | 58.4755 | 72.3755
|  | 1048 | 86.2741 | 58.4799 | 72.377
|  | 1047 | 86.2585 | 58.4776 | 72.3681
|  | 1046 | 86.2605 | 58.4804 | 72.3704
|  | 1045 | 86.252 | 58.4843 | 72.3682
|  | 1044 | 86.2504 | 58.4855 | 72.368
|  | 1043 | 86.2392 | 58.4864 | 72.3628
|  | 1042 | 86.237 | 58.4837 | 72.3604
|  | 1041 | 86.2425 | 58.4936 | 72.3681
|  | 1040 | 86.2321 | 58.4854 | 72.3587
|  | 1039 | 86.2389 | 58.4915 | 72.3652
|  | 1038 | 86.2354 | 58.4879 | 72.3617
|  | 1037 | 86.2422 | 58.4889 | 72.3656
|  | 1036 | 86.2246 | 58.4909 | 72.3577
|  | 1035 | 86.2245 | 58.4852 | 72.3548
|  | 1034 | 86.2183 | 58.4848 | 72.3516
|  | 1033 | 86.2156 | 58.4937 | 72.3547
|  | 1032 | 86.2148 | 58.4928 | 72.3538
|  | 1031 | 86.2141 | 58.4868 | 72.3504
|  | 1030 | 86.2 | 58.4883 | 72.3441
|  | 1029 | 86.1907 | 58.4913 | 72.341
|  | 1028 | 86.1996 | 58.4911 | 72.3454
|  | 1027 | 86.192 | 58.4998 | 72.3459
|  | 1026 | 86.1857 | 58.4921 | 72.3389
|  | 1025 | 86.1777 | 58.4911 | 72.3344
|  | 1024 | 86.1638 | 58.4908 | 72.3273
|  | 1023 | 86.1605 | 58.4972 | 72.3289
|  | 1022 | 86.1632 | 58.4958 | 72.3295
|  | 1021 | 86.1546 | 58.497 | 72.3258
|  | 1020 | 86.1566 | 58.5027 | 72.3297
|  | 1019 | 86.1427 | 58.4912 | 72.317
|  | 1018 | 86.1406 | 58.4925 | 72.3166
|  | 1017 | 86.1351 | 58.5082 | 72.3216
|  | 1016 | 86.1409 | 58.5014 | 72.3211
|  | 1015 | 86.1319 | 58.4993 | 72.3156
|  | 1014 | 86.1258 | 58.5009 | 72.3134
|  | 1013 | 86.1168 | 58.4963 | 72.3066
|  | 1012 | 86.1175 | 58.5121 | 72.3148
|  | 1011 | 86.1203 | 58.5006 | 72.3105
|  | 1010 | 86.1113 | 58.5016 | 72.3064
|  | 1009 | 86.0952 | 58.5044 | 72.2998
|  | 1008 | 86.0972 | 58.505 | 72.3011
|  | 1007 | 86.0941 | 58.5062 | 72.3001
|  | 1006 | 86.0911 | 58.5055 | 72.2983
|  | 1005 | 86.0804 | 58.5075 | 72.2939
|  | 1004 | 86.0846 | 58.5072 | 72.2959
|  | 1003 | 86.077 | 58.5094 | 72.2932
|  | 1002 | 86.071 | 58.5104 | 72.2907
|  | 1001 | 86.062 | 58.5078 | 72.2849
|  | 1000 | 86.0622 | 58.4992 | 72.2807
|  | 999 | 86.0558 | 58.5138 | 72.2848
|  | 998 | 86.0413 | 58.5032 | 72.2722
|  | 997 | 86.0431 | 58.5068 | 72.275
|  | 996 | 86.036 | 58.5127 | 72.2743
|  | 995 | 86.0349 | 58.5091 | 72.272
|  | 994 | 86.0153 | 58.5095 | 72.2624
|  | 993 | 86.0027 | 58.5126 | 72.2576
|  | 992 | 86.0028 | 58.5035 | 72.2531
|  | 991 | 85.9954 | 58.5059 | 72.2507
|  | 990 | 85.9913 | 58.5084 | 72.2499
|  | 989 | 85.9842 | 58.5088 | 72.2465
|  | 988 | 85.9687 | 58.5065 | 72.2376
|  | 987 | 85.9775 | 58.5126 | 72.245
|  | 986 | 85.9651 | 58.5052 | 72.2352
|  | 985 | 85.9704 | 58.5063 | 72.2383
|  | 984 | 85.9676 | 58.5072 | 72.2374
|  | 983 | 85.9697 | 58.511 | 72.2403
|  | 982 | 85.9539 | 58.5052 | 72.2296
|  | 981 | 85.9571 | 58.5098 | 72.2335
|  | 980 | 85.9547 | 58.5076 | 72.2311
|  | 979 | 85.937 | 58.5 | 72.2185
|  | 978 | 85.9315 | 58.5068 | 72.2192
|  | 977 | 85.9313 | 58.5146 | 72.2229
|  | 976 | 85.9211 | 58.5069 | 72.214
|  | 975 | 85.9075 | 58.5083 | 72.2079
|  | 974 | 85.9123 | 58.5131 | 72.2127
|  | 973 | 85.8895 | 58.5084 | 72.1989
|  | 972 | 85.8929 | 58.5087 | 72.2008
|  | 971 | 85.8896 | 58.5059 | 72.1977
|  | 970 | 85.8832 | 58.502 | 72.1926
|  | 969 | 85.8773 | 58.5143 | 72.1958
|  | 968 | 85.8679 | 58.5203 | 72.1941
|  | 967 | 85.8636 | 58.5081 | 72.1859
|  | 966 | 85.8548 | 58.5092 | 72.182
|  | 965 | 85.8497 | 58.5041 | 72.1769
|  | 964 | 85.8356 | 58.5044 | 72.17
|  | 963 | 85.8272 | 58.5082 | 72.1677
|  | 962 | 85.8259 | 58.4945 | 72.1602
|  | 961 | 85.8201 | 58.4962 | 72.1581
|  | 960 | 85.807 | 58.4941 | 72.1506
|  | 959 | 85.784 | 58.4979 | 72.141
|  | 958 | 85.7862 | 58.4817 | 72.134
|  | 957 | 85.7728 | 58.4823 | 72.1276
|  | 956 | 85.7624 | 58.4772 | 72.1198
|  | 955 | 85.7478 | 58.4718 | 72.1098
|  | 954 | 85.7338 | 58.4679 | 72.1009
|  | 953 | 85.7217 | 58.4562 | 72.089
|  | 952 | 85.7014 | 58.4576 | 72.0795
|  | 951 | 85.6916 | 58.4501 | 72.0709
|  | 950 | 85.6836 | 58.4404 | 72.062
|  | 949 | 85.667 | 58.4425 | 72.0548
|  | 948 | 85.6414 | 58.4225 | 72.0319
|  | 947 | 85.6245 | 58.4233 | 72.0239
|  | 946 | 85.6094 | 58.4217 | 72.0156
|  | 945 | 85.6 | 58.4157 | 72.0079
|  | 944 | 85.6023 | 58.4148 | 72.0086
|  | 943 | 85.6014 | 58.3922 | 71.9968
|  | 942 | 85.6059 | 58.4006 | 72.0032
|  | 941 | 85.617 | 58.4097 | 72.0133
|  | 940 | 85.6454 | 58.4155 | 72.0304
|  | 939 | 85.6634 | 58.4296 | 72.0465
|  | 938 | 85.6875 | 58.4501 | 72.0688
|  | 937 | 85.6911 | 58.4568 | 72.0739
|  | 936 | 85.7036 | 58.472 | 72.0878
|  | 935 | 85.715 | 58.4875 | 72.1013
|  | 934 | 85.7246 | 58.4899 | 72.1072
|  | 933 | 85.7311 | 58.4896 | 72.1104
|  | 932 | 85.729 | 58.5009 | 72.115
|  | 931 | 85.7302 | 58.5001 | 72.1151
|  | 930 | 85.7323 | 58.5024 | 72.1173
|  | 929 | 85.7292 | 58.5119 | 72.1205
|  | 928 | 85.7241 | 58.5069 | 72.1155
|  | 927 | 85.7208 | 58.5144 | 72.1176
|  | 926 | 85.7267 | 58.5177 | 72.1222
|  | 925 | 85.7273 | 58.535 | 72.1312
|  | 924 | 85.7309 | 58.5313 | 72.1311
|  | 923 | 85.7259 | 58.5326 | 72.1293
|  | 922 | 85.7222 | 58.5311 | 72.1267
|  | 921 | 85.7268 | 58.536 | 72.1314
|  | 920 | 85.7163 | 58.5359 | 72.1261
|  | 919 | 85.7223 | 58.5305 | 72.1264
|  | 918 | 85.7116 | 58.5364 | 72.124
|  | 917 | 85.7204 | 58.5371 | 72.1287
|  | 916 | 85.7074 | 58.5398 | 72.1236
|  | 915 | 85.6995 | 58.5393 | 72.1194
|  | 914 | 85.7064 | 58.5347 | 72.1206
|  | 913 | 85.7044 | 58.5313 | 72.1178
|  | 912 | 85.6946 | 58.5312 | 72.1129
|  | 911 | 85.6691 | 58.5287 | 72.0989
|  | 910 | 85.6743 | 58.5373 | 72.1058
|  | 909 | 85.6739 | 58.533 | 72.1034
|  | 908 | 85.6744 | 58.5402 | 72.1073
|  | 907 | 85.6651 | 58.5248 | 72.095
|  | 906 | 85.6589 | 58.5224 | 72.0907
|  | 905 | 85.6517 | 58.5454 | 72.0986
|  | 904 | 85.6498 | 58.5391 | 72.0945
|  | 903 | 85.6477 | 58.542 | 72.0948
|  | 902 | 85.6472 | 58.5498 | 72.0985
|  | 901 | 85.6349 | 58.5351 | 72.085
|  | 900 | 85.6375 | 58.5439 | 72.0907
|  | 899 | 85.6305 | 58.5409 | 72.0857
|  | 898 | 85.6339 | 58.5431 | 72.0885
|  | 897 | 85.6289 | 58.5436 | 72.0863
|  | 896 | 85.6188 | 58.5621 | 72.0905
|  | 895 | 85.6103 | 58.5492 | 72.0798
|  | 894 | 85.5967 | 58.5487 | 72.0727
|  | 893 | 85.6083 | 58.5469 | 72.0776
|  | 892 | 85.5914 | 58.5371 | 72.0642
|  | 891 | 85.5968 | 58.5362 | 72.0665
|  | 890 | 85.5806 | 58.5351 | 72.0578
|  | 889 | 85.5736 | 58.5315 | 72.0526
|  | 888 | 85.5806 | 58.5298 | 72.0552
|  | 887 | 85.5675 | 58.5316 | 72.0495
|  | 886 | 85.5786 | 58.5269 | 72.0528
|  | 885 | 85.5688 | 58.5291 | 72.049
|  | 884 | 85.5738 | 58.5236 | 72.0487
|  | 883 | 85.5574 | 58.5186 | 72.038
|  | 882 | 85.5624 | 58.5171 | 72.0398
|  | 881 | 85.5489 | 58.5113 | 72.0301
|  | 880 | 85.5375 | 58.5125 | 72.025
|  | 879 | 85.5375 | 58.5072 | 72.0223
|  | 878 | 85.5393 | 58.5038 | 72.0216
|  | 877 | 85.5479 | 58.4923 | 72.0201
|  | 876 | 85.5224 | 58.4884 | 72.0054
|  | 875 | 85.5311 | 58.4928 | 72.012
|  | 874 | 85.5365 | 58.4718 | 72.0042
|  | 873 | 85.5261 | 58.4755 | 72.0008
|  | 872 | 85.5027 | 58.4689 | 71.9858
|  | 871 | 85.5172 | 58.4674 | 71.9923
|  | 870 | 85.5021 | 58.4517 | 71.9769
|  | 869 | 85.4735 | 58.454 | 71.9637
|  | 868 | 85.485 | 58.4525 | 71.9688
|  | 867 | 85.4919 | 58.441 | 71.9665
|  | 866 | 85.4684 | 58.4453 | 71.9569
|  | 865 | 85.4933 | 58.4243 | 71.9588
|  | 864 | 85.4659 | 58.4293 | 71.9476
|  | 863 | 85.4762 | 58.4247 | 71.9505
|  | 862 | 85.4802 | 58.4161 | 71.9482
|  | 861 | 85.4534 | 58.4068 | 71.9301
|  | 860 | 85.4582 | 58.4137 | 71.936
|  | 859 | 85.4403 | 58.3998 | 71.9201
|  | 858 | 85.4387 | 58.3972 | 71.918
|  | 857 | 85.4518 | 58.3883 | 71.9201
|  | 856 | 85.4258 | 58.3854 | 71.9056
|  | 855 | 85.4326 | 58.3826 | 71.9076
|  | 854 | 85.4181 | 58.3905 | 71.9043
|  | 853 | 85.4322 | 58.3638 | 71.898
|  | 852 | 85.3892 | 58.3579 | 71.8735
|  | 851 | 85.4036 | 58.363 | 71.8833
|  | 850 | 85.348 | 58.3525 | 71.8502
|  | 849 | 85.382 | 58.3445 | 71.8632
|  | 848 | 85.4064 | 58.3313 | 71.8688
|  | 847 | 85.3569 | 58.3353 | 71.8461
|  | 846 | 85.3865 | 58.3202 | 71.8534
|  | 845 | 85.35 | 58.3304 | 71.8402
|  | 844 | 85.3547 | 58.3167 | 71.8357
|  | 843 | 85.3833 | 58.3137 | 71.8485
|  | 842 | 85.4 | 58.3145 | 71.8573
|  | 841 | 85.3603 | 58.3029 | 71.8316
|  | 840 | 85.3446 | 58.2913 | 71.8179
|  | 839 | 85.3406 | 58.2867 | 71.8137
|  | 838 | 85.3448 | 58.285 | 71.8149
|  | 837 | 85.3369 | 58.2775 | 71.8072
|  | 836 | 85.2966 | 58.2825 | 71.7895
|  | 835 | 85.3438 | 58.2666 | 71.8052
|  | 834 | 85.3131 | 58.2562 | 71.7847
|  | 833 | 85.3137 | 58.2434 | 71.7786
|  | 832 | 85.3133 | 58.2443 | 71.7788
|  | 831 | 85.2894 | 58.2384 | 71.7639
|  | 830 | 85.279 | 58.2188 | 71.7489
|  | 829 | 85.3335 | 58.2021 | 71.7678
|  | 828 | 85.2665 | 58.214 | 71.7402
|  | 827 | 85.263 | 58.2112 | 71.7371
|  | 826 | 85.2422 | 58.1994 | 71.7208
|  | 825 | 85.2653 | 58.1837 | 71.7245
|  | 824 | 85.2223 | 58.1797 | 71.701
|  | 823 | 85.239 | 58.164 | 71.7015
|  | 822 | 85.2468 | 58.1684 | 71.7076
|  | 821 | 85.2026 | 58.1553 | 71.6789
|  | 820 | 85.2254 | 58.1372 | 71.6813
|  | 819 | 85.2009 | 58.1374 | 71.6691
|  | 818 | 85.1675 | 58.1226 | 71.645
|  | 817 | 85.2182 | 58.111 | 71.6646
|  | 816 | 85.2159 | 58.0985 | 71.6572
|  | 815 | 85.1822 | 58.0989 | 71.6406
|  | 814 | 85.1677 | 58.101 | 71.6343
|  | 813 | 85.1589 | 58.0701 | 71.6145
|  | 812 | 85.1726 | 58.0647 | 71.6186
|  | 811 | 85.1351 | 58.0591 | 71.5971
|  | 810 | 85.1108 | 58.0453 | 71.578
|  | 809 | 85.1619 | 58.0352 | 71.5986
|  | 808 | 85.1315 | 58.0283 | 71.5799
|  | 807 | 85.1166 | 58.0146 | 71.5656
|  | 806 | 85.1604 | 58.0134 | 71.5869
|  | 805 | 85.0836 | 58.0009 | 71.5423
|  | 804 | 85.1533 | 57.9867 | 71.57
|  | 803 | 85.0814 | 57.9784 | 71.5299
|  | 802 | 85.0253 | 57.9692 | 71.4972
|  | 801 | 85.09 | 57.9523 | 71.5212
|  | 800 | 85.0816 | 57.9488 | 71.5152
|  | 799 | 85.1139 | 57.9253 | 71.5196
|  | 798 | 85.1139 | 58.0263 | 71.5701
|  | 797 | 85.0619 | 57.8583 | 71.4601
|  | 796 | 85.0607 | 57.8074 | 71.434
|  | 795 | 85.05 | 57.8511 | 71.4506
|  | 794 | 85.0416 | 58.0297 | 71.5357
|  | 793 | 85.0191 | 57.9537 | 71.4864
|  | 792 | 85.0101 | 57.9246 | 71.4674
|  | 791 | 85.0028 | 57.8367 | 71.4198
|  | 790 | 85.0301 | 57.9317 | 71.4809
|  | 789 | 85.0185 | 57.8514 | 71.4349
|  | 788 | 85.0203 | 57.8654 | 71.4428
|  | 787 | 84.9885 | 57.8124 | 71.4005
|  | 786 | 84.9875 | 57.8621 | 71.4248
|  | 785 | 84.9571 | 57.7847 | 71.3709
|  | 784 | 84.9684 | 57.86 | 71.4142
|  | 783 | 84.9772 | 57.691 | 71.3341
|  | 782 | 84.9616 | 57.6506 | 71.3061
|  | 781 | 84.9337 | 57.703 | 71.3183
|  | 780 | 84.9625 | 57.7384 | 71.3505
|  | 779 | 84.9246 | 57.7488 | 71.3367
|  | 778 | 84.9162 | 57.7472 | 71.3317
|  | 777 | 84.9048 | 57.674 | 71.2894
|  | 776 | 84.9103 | 57.6018 | 71.256
|  | 775 | 84.8665 | 57.6635 | 71.265
|  | 774 | 84.8993 | 57.6406 | 71.27
|  | 773 | 84.8727 | 57.5336 | 71.2032
|  | 772 | 84.8786 | 57.5662 | 71.2224
|  | 771 | 84.8478 | 57.5959 | 71.2218
|  | 770 | 84.8305 | 57.5307 | 71.1806
|  | 769 | 84.8436 | 57.6028 | 71.2232
|  | 768 | 84.8184 | 57.5603 | 71.1893
|  | 767 | 84.8281 | 57.4534 | 71.1407
|  | 766 | 84.7937 | 57.4446 | 71.1191
|  | 765 | 84.7774 | 57.5027 | 71.1401
|  | 764 | 84.8159 | 57.3993 | 71.1076
|  | 763 | 84.7652 | 57.3982 | 71.0817
|  | 762 | 84.7882 | 57.4024 | 71.0953
|  | 761 | 84.7622 | 57.4232 | 71.0927
|  | 760 | 84.744 | 57.3464 | 71.0452
|  | 759 | 84.7329 | 57.321 | 71.027
|  | 758 | 84.7299 | 57.3457 | 71.0378
|  | 757 | 84.7236 | 57.3068 | 71.0152
|  | 756 | 84.7082 | 57.3346 | 71.0214
|  | 755 | 84.6901 | 57.2583 | 70.9742
|  | 754 | 84.6785 | 57.2359 | 70.9572
|  | 753 | 84.6941 | 57.3168 | 71.0054
|  | 752 | 84.6675 | 57.255 | 70.9613
|  | 751 | 84.663 | 57.1863 | 70.9247
|  | 750 | 84.6461 | 57.2129 | 70.9295
|  | 749 | 84.6424 | 57.1747 | 70.9086
|  | 748 | 84.6475 | 57.237 | 70.9422
|  | 747 | 84.6359 | 57.199 | 70.9175
|  | 746 | 84.6233 | 57.0573 | 70.8403
|  | 745 | 84.6057 | 57.1929 | 70.8993
|  | 744 | 84.5961 | 57.1317 | 70.8639
|  | 743 | 84.5838 | 57.0827 | 70.8333
|  | 742 | 84.5717 | 57.0357 | 70.8037
|  | 741 | 84.5526 | 57.0954 | 70.824
|  | 740 | 84.5619 | 57.0149 | 70.7884
|  | 739 | 84.5438 | 56.9989 | 70.7714
|  | 738 | 84.5237 | 56.9651 | 70.7444
|  | 737 | 84.5285 | 56.9534 | 70.741
|  | 736 | 84.5081 | 56.9409 | 70.7245
|  | 735 | 84.4979 | 56.935 | 70.7164
|  | 734 | 84.4789 | 56.9482 | 70.7136
|  | 733 | 84.464 | 56.8524 | 70.6582
|  | 732 | 84.4666 | 56.7998 | 70.6332
|  | 731 | 84.4376 | 56.8941 | 70.6659
|  | 730 | 84.4423 | 56.8619 | 70.6521
|  | 729 | 84.4254 | 56.7995 | 70.6125
|  | 728 | 84.4161 | 56.6991 | 70.5576
|  | 727 | 84.3933 | 56.7973 | 70.5953
|  | 726 | 84.407 | 56.7153 | 70.5611
|  | 725 | 84.3731 | 56.6611 | 70.5171
|  | 724 | 84.3767 | 56.6715 | 70.5241
|  | 723 | 84.3674 | 56.6984 | 70.5329
|  | 722 | 84.3407 | 56.6707 | 70.5057
|  | 721 | 84.3207 | 56.6267 | 70.4737
|  | 720 | 84.3075 | 56.535 | 70.4213
|  | 719 | 84.3121 | 56.58 | 70.4461
|  | 718 | 84.2961 | 56.5786 | 70.4373
|  | 717 | 84.2785 | 56.5115 | 70.395
|  | 716 | 84.2759 | 56.4848 | 70.3804
|  | 715 | 84.246 | 56.4631 | 70.3545
|  | 714 | 84.2404 | 56.4351 | 70.3377
|  | 713 | 84.2434 | 56.3972 | 70.3203
|  | 712 | 84.2159 | 56.3639 | 70.2899
|  | 711 | 84.2075 | 56.3505 | 70.279
|  | 710 | 84.1967 | 56.2607 | 70.2287
|  | 709 | 84.1819 | 56.3611 | 70.2715
|  | 708 | 84.161 | 56.2244 | 70.1927
|  | 707 | 84.165 | 56.2194 | 70.1922
|  | 706 | 84.1412 | 56.2769 | 70.209
|  | 705 | 84.1283 | 56.2431 | 70.1857
|  | 704 | 84.121 | 56.1605 | 70.1407
|  | 703 | 84.1027 | 56.1194 | 70.111
|  | 702 | 84.0983 | 56.0887 | 70.0935
|  | 701 | 84.0734 | 56.0821 | 70.0778
|  | 700 | 84.0732 | 56.1519 | 70.1126
|  | 699 | 84.0398 | 56.0477 | 70.0437
|  | 698 | 84.0349 | 56.0321 | 70.0335
|  | 697 | 84.018 | 56.0399 | 70.029
|  | 696 | 84.0093 | 55.9305 | 69.9699
|  | 695 | 83.9904 | 55.9734 | 69.9819
|  | 694 | 83.9665 | 55.9107 | 69.9386
|  | 693 | 83.9606 | 55.8562 | 69.9084
|  | 692 | 83.9532 | 55.8542 | 69.9037
|  | 691 | 83.9466 | 55.8291 | 69.8879
|  | 690 | 83.9414 | 55.8136 | 69.8775
|  | 689 | 83.9151 | 55.7855 | 69.8503
|  | 688 | 83.9078 | 55.7181 | 69.8129
|  | 687 | 83.9011 | 55.7142 | 69.8076
|  | 686 | 83.8727 | 55.6376 | 69.7551
|  | 685 | 83.8691 | 55.6572 | 69.7632
|  | 684 | 83.8557 | 55.6449 | 69.7503
|  | 683 | 83.8421 | 55.6074 | 69.7248
|  | 682 | 83.819 | 55.56 | 69.6895
|  | 681 | 83.8127 | 55.5445 | 69.6786
|  | 680 | 83.8041 | 55.521 | 69.6625
|  | 679 | 83.7892 | 55.4928 | 69.641
|  | 678 | 83.7782 | 55.4889 | 69.6335
|  | 677 | 83.7641 | 55.4416 | 69.6029
|  | 676 | 83.7495 | 55.3936 | 69.5716
|  | 675 | 83.7461 | 55.3599 | 69.553
|  | 674 | 83.7248 | 55.3105 | 69.5177
|  | 673 | 83.7089 | 55.3546 | 69.5317
|  | 672 | 83.7039 | 55.2522 | 69.4781
|  | 671 | 83.6908 | 55.2389 | 69.4649
|  | 670 | 83.682 | 55.204 | 69.443
|  | 669 | 83.6544 | 55.1817 | 69.4181
|  | 668 | 83.648 | 55.1371 | 69.3926
|  | 667 | 83.6326 | 55.105 | 69.3688
|  | 666 | 83.6261 | 55.0622 | 69.3441
|  | 665 | 83.6142 | 55.0639 | 69.339
|  | 664 | 83.5997 | 54.9911 | 69.2954
|  | 663 | 83.5889 | 54.9778 | 69.2833
|  | 662 | 83.5755 | 54.904 | 69.2397
|  | 661 | 83.5689 | 54.9062 | 69.2376
|  | 660 | 83.5478 | 54.886 | 69.2169
|  | 659 | 83.5459 | 54.8261 | 69.186
|  | 658 | 83.5245 | 54.8142 | 69.1694
|  | 657 | 83.5062 | 54.7703 | 69.1383
|  | 656 | 83.4902 | 54.7472 | 69.1187
|  | 655 | 83.4797 | 54.716 | 69.0978
|  | 654 | 83.471 | 54.6987 | 69.0848
|  | 653 | 83.4576 | 54.648 | 69.0528
|  | 652 | 83.4269 | 54.5648 | 68.9958
|  | 651 | 83.4163 | 54.5519 | 68.9841
|  | 650 | 83.4113 | 54.5421 | 68.9767
|  | 649 | 83.3967 | 54.5138 | 68.9552
|  | 648 | 83.3748 | 54.4934 | 68.9341
|  | 647 | 83.3637 | 54.4364 | 68.9
|  | 646 | 83.3433 | 54.434 | 68.8887
|  | 645 | 83.3331 | 54.3849 | 68.859
|  | 644 | 83.3157 | 54.3503 | 68.833
|  | 643 | 83.2917 | 54.344 | 68.8178
|  | 642 | 83.2767 | 54.3097 | 68.7932
|  | 641 | 83.2473 | 54.288 | 68.7677
|  | 640 | 83.2412 | 54.2537 | 68.7475
|  | 639 | 83.2246 | 54.2589 | 68.7417
|  | 638 | 83.2101 | 54.1972 | 68.7036
|  | 637 | 83.1909 | 54.1674 | 68.6792
|  | 636 | 83.1722 | 54.1341 | 68.6532
|  | 635 | 83.1498 | 54.126 | 68.6379
|  | 634 | 83.1348 | 54.0853 | 68.61
|  | 633 | 83.1203 | 54.0537 | 68.587
|  | 632 | 83.0982 | 54.033 | 68.5656
|  | 631 | 83.0786 | 54.0177 | 68.5481
|  | 630 | 83.0678 | 54.021 | 68.5444
|  | 629 | 83.0485 | 53.9614 | 68.5049
|  | 628 | 83.0252 | 53.931 | 68.4781
|  | 627 | 83.0122 | 53.93 | 68.4711
|  | 626 | 82.986 | 53.8842 | 68.4351
|  | 625 | 82.969 | 53.8648 | 68.4169
|  | 624 | 82.9532 | 53.8368 | 68.395
|  | 623 | 82.9311 | 53.8097 | 68.3704
|  | 622 | 82.9131 | 53.7371 | 68.3251
|  | 621 | 82.8972 | 53.7356 | 68.3164
|  | 620 | 82.8783 | 53.6867 | 68.2825
|  | 619 | 82.8602 | 53.688 | 68.2741
|  | 618 | 82.8513 | 53.6849 | 68.2681
|  | 617 | 82.8255 | 53.6142 | 68.2198
|  | 616 | 82.8086 | 53.5917 | 68.2001
|  | 615 | 82.7897 | 53.5414 | 68.1656
|  | 614 | 82.7745 | 53.484 | 68.1293
|  | 613 | 82.7613 | 53.4746 | 68.1179
|  | 612 | 82.7339 | 53.4885 | 68.1112
|  | 611 | 82.7316 | 53.4223 | 68.0769
|  | 610 | 82.7224 | 53.3395 | 68.0309
|  | 609 | 82.7005 | 53.3178 | 68.0091
|  | 608 | 82.695 | 53.3364 | 68.0157
|  | 607 | 82.6803 | 53.2818 | 67.981
|  | 606 | 82.6567 | 53.249 | 67.9529
|  | 605 | 82.6498 | 53.1839 | 67.9168
|  | 604 | 82.6365 | 53.2177 | 67.9271
|  | 603 | 82.6253 | 53.1585 | 67.8919
|  | 602 | 82.5964 | 53.1217 | 67.8591
|  | 601 | 82.5832 | 53.0867 | 67.8349
|  | 600 | 82.5648 | 53.0743 | 67.8195
|  | 599 | 82.5555 | 53.0471 | 67.8013
|  | 598 | 82.5241 | 52.9911 | 67.7576
|  | 597 | 82.5302 | 52.9859 | 67.758
|  | 596 | 82.5143 | 52.9549 | 67.7346
|  | 595 | 82.4912 | 52.941 | 67.7161
|  | 594 | 82.4594 | 52.8977 | 67.6786
|  | 593 | 82.4504 | 52.8945 | 67.6725
|  | 592 | 82.4233 | 52.8482 | 67.6358
|  | 591 | 82.4227 | 52.8098 | 67.6162
|  | 590 | 82.4089 | 52.8123 | 67.6106
|  | 589 | 82.3753 | 52.8121 | 67.5937
|  | 588 | 82.3892 | 52.7895 | 67.5894
|  | 587 | 82.3464 | 52.7552 | 67.5508
|  | 586 | 82.331 | 52.7213 | 67.5261
|  | 585 | 82.312 | 52.6905 | 67.5012
|  | 584 | 82.2997 | 52.6767 | 67.4882
|  | 583 | 82.2736 | 52.7007 | 67.4872
|  | 582 | 82.2664 | 52.6101 | 67.4382
|  | 581 | 82.2442 | 52.6272 | 67.4357
|  | 580 | 82.2347 | 52.6252 | 67.4299
|  | 579 | 82.2144 | 52.5612 | 67.3878
|  | 578 | 82.2001 | 52.5476 | 67.3738
|  | 577 | 82.1731 | 52.5267 | 67.3499
|  | 576 | 82.1516 | 52.4793 | 67.3154
|  | 575 | 82.1382 | 52.4846 | 67.3114
|  | 574 | 82.1284 | 52.4701 | 67.2993
|  | 573 | 82.1184 | 52.4624 | 67.2904
|  | 572 | 82.0836 | 52.444 | 67.2638
|  | 571 | 82.0704 | 52.4355 | 67.2529
|  | 570 | 82.0524 | 52.3836 | 67.218
|  | 569 | 82.0573 | 52.4153 | 67.2363
|  | 568 | 82.0483 | 52.3301 | 67.1892
|  | 567 | 82.0185 | 52.3156 | 67.1671
|  | 566 | 82.0046 | 52.3114 | 67.158
|  | 565 | 81.9673 | 52.3068 | 67.1371
|  | 564 | 81.9707 | 52.2951 | 67.1329
|  | 563 | 81.9459 | 52.2358 | 67.0909
|  | 562 | 81.918 | 52.2319 | 67.0749
|  | 561 | 81.9183 | 52.2122 | 67.0652
|  | 560 | 81.9036 | 52.1795 | 67.0416
|  | 559 | 81.8829 | 52.1911 | 67.037
|  | 558 | 81.8446 | 52.1522 | 66.9984
|  | 557 | 81.8712 | 52.1499 | 67.0106
|  | 556 | 81.8509 | 52.1169 | 66.9839
|  | 555 | 81.8265 | 52.0956 | 66.961
|  | 554 | 81.8262 | 52.0939 | 66.96
|  | 553 | 81.7997 | 52.0863 | 66.943
|  | 552 | 81.797 | 52.0715 | 66.9343
|  | 551 | 81.791 | 52.0798 | 66.9354
|  | 550 | 81.7653 | 52.0021 | 66.8837
|  | 549 | 81.7759 | 52.0317 | 66.9038
|  | 548 | 81.7372 | 51.9975 | 66.8674
|  | 547 | 81.7394 | 52.012 | 66.8757
|  | 546 | 81.7331 | 51.959 | 66.846
|  | 545 | 81.7174 | 51.9875 | 66.8524
|  | 544 | 81.6983 | 51.9375 | 66.8179
|  | 543 | 81.6827 | 51.9785 | 66.8306
|  | 542 | 81.6908 | 51.9464 | 66.8186
|  | 541 | 81.6593 | 51.9154 | 66.7873
|  | 540 | 81.6367 | 51.9488 | 66.7928
|  | 539 | 81.6542 | 51.8674 | 66.7608
|  | 538 | 81.623 | 51.8934 | 66.7582
|  | 537 | 81.6143 | 51.8716 | 66.7429
|  | 536 | 81.6103 | 51.8212 | 66.7158
|  | 535 | 81.5927 | 51.906 | 66.7493
|  | 534 | 81.581 | 51.8542 | 66.7176
|  | 533 | 81.5726 | 51.8379 | 66.7052
|  | 532 | 81.5465 | 51.8231 | 66.6848
|  | 531 | 81.5611 | 51.8149 | 66.688
|  | 530 | 81.5462 | 51.8216 | 66.6839
|  | 529 | 81.5291 | 51.8255 | 66.6773
|  | 528 | 81.5311 | 51.8302 | 66.6806
|  | 527 | 81.5208 | 51.8265 | 66.6736
|  | 526 | 81.5007 | 51.8221 | 66.6614
|  | 525 | 81.5128 | 51.811 | 66.6619
|  | 524 | 81.507 | 51.807 | 66.657
|  | 523 | 81.5066 | 51.7916 | 66.6491
|  | 522 | 81.4828 | 51.75 | 66.6164
|  | 521 | 81.499 | 51.7895 | 66.6442
|  | 520 | 81.4834 | 51.7915 | 66.6374
|  | 519 | 81.4721 | 51.812 | 66.6421
|  | 518 | 81.4862 | 51.7831 | 66.6346
|  | 517 | 81.467 | 51.7795 | 66.6232
|  | 516 | 81.4669 | 51.7935 | 66.6302
|  | 515 | 81.4866 | 51.7901 | 66.6384
|  | 514 | 81.4331 | 51.778 | 66.6056
|  | 513 | 81.4472 | 51.7623 | 66.6047
|  | 512 | 81.4576 | 51.7623 | 66.61
|  | 511 | 81.4584 | 51.7974 | 66.6279
|  | 510 | 81.443 | 51.8292 | 66.6361
|  | 509 | 81.4488 | 51.7751 | 66.6119
|  | 508 | 81.4495 | 51.8206 | 66.635
|  | 507 | 81.4277 | 51.7809 | 66.6043
|  | 506 | 81.4405 | 51.8126 | 66.6265
|  | 505 | 81.4278 | 51.8352 | 66.6315
|  | 504 | 81.4402 | 51.8396 | 66.6399
|  | 503 | 81.4449 | 51.8813 | 66.6631
|  | 502 | 81.4408 | 51.8449 | 66.6428
|  | 501 | 81.4232 | 51.8824 | 66.6528
|  | 500 | 81.4448 | 51.9031 | 66.674
|  | 499 | 81.4364 | 51.8923 | 66.6644
|  | 498 | 81.4463 | 51.8996 | 66.673
|  | 497 | 81.4478 | 51.9077 | 66.6777
|  | 496 | 81.4659 | 51.9659 | 66.7159
|  | 495 | 81.4711 | 51.9901 | 66.7306
|  | 494 | 81.4555 | 51.9382 | 66.6969
|  | 493 | 81.4849 | 52.0304 | 66.7576
|  | 492 | 81.4812 | 52.0066 | 66.7439
|  | 491 | 81.474 | 52.0225 | 66.7483
|  | 490 | 81.4711 | 52.0262 | 66.7486
|  | 489 | 81.4983 | 52.0525 | 66.7754
|  | 488 | 81.4893 | 52.0498 | 66.7696
|  | 487 | 81.4907 | 52.0875 | 66.7891
|  | 486 | 81.5238 | 52.0976 | 66.8107
|  | 485 | 81.5151 | 52.1403 | 66.8277
|  | 484 | 81.5485 | 52.1387 | 66.8436
|  | 483 | 81.5548 | 52.1839 | 66.8693
|  | 482 | 81.5501 | 52.2275 | 66.8888
|  | 481 | 81.5709 | 52.2355 | 66.9032
|  | 480 | 81.5936 | 52.2623 | 66.928
|  | 479 | 81.6039 | 52.3324 | 66.9682
|  | 478 | 81.6071 | 52.2969 | 66.952
|  | 477 | 81.6292 | 52.3705 | 66.9999
|  | 476 | 81.6522 | 52.4032 | 67.0277
|  | 475 | 81.6521 | 52.4068 | 67.0294
|  | 474 | 81.6655 | 52.4934 | 67.0795
|  | 473 | 81.6805 | 52.4914 | 67.0859
|  | 472 | 81.7185 | 52.4979 | 67.1082
|  | 471 | 81.7249 | 52.5343 | 67.1296
|  | 470 | 81.731 | 52.6162 | 67.1736
|  | 469 | 81.7633 | 52.6211 | 67.1922
|  | 468 | 81.7813 | 52.682 | 67.2317
|  | 467 | 81.8176 | 52.7636 | 67.2906
|  | 466 | 81.8247 | 52.7788 | 67.3018
|  | 465 | 81.8683 | 52.8848 | 67.3765
|  | 464 | 81.8621 | 52.903 | 67.3826
|  | 463 | 81.8942 | 52.9515 | 67.4229
|  | 462 | 81.9302 | 52.9567 | 67.4435
|  | 461 | 81.9628 | 52.993 | 67.4779
|  | 460 | 81.9742 | 53.0586 | 67.5164
|  | 459 | 82.003 | 53.1412 | 67.5721
|  | 458 | 82.0558 | 53.205 | 67.6304
|  | 457 | 82.1063 | 53.246 | 67.6761
|  | 456 | 82.0982 | 53.3107 | 67.7045
|  | 455 | 82.1293 | 53.3759 | 67.7526
|  | 454 | 82.1705 | 53.4407 | 67.8056
|  | 453 | 82.1971 | 53.5304 | 67.8637
|  | 452 | 82.248 | 53.5514 | 67.8997
|  | 451 | 82.275 | 53.6806 | 67.9778
|  | 450 | 82.3098 | 53.6852 | 67.9975
|  | 449 | 82.3628 | 53.8344 | 68.0986
|  | 448 | 82.3875 | 53.9267 | 68.1571
|  | 447 | 82.3993 | 53.949 | 68.1741
|  | 446 | 82.453 | 54.0545 | 68.2538
|  | 445 | 82.4844 | 54.1531 | 68.3188
|  | 444 | 82.5691 | 54.2268 | 68.3979
|  | 443 | 82.5992 | 54.2208 | 68.41
|  | 442 | 82.6414 | 54.4022 | 68.5218
|  | 441 | 82.7116 | 54.4882 | 68.5999
|  | 440 | 82.7312 | 54.5576 | 68.6444
|  | 439 | 82.77 | 54.6618 | 68.7159
|  | 438 | 82.8128 | 54.8309 | 68.8219
|  | 437 | 82.8736 | 54.9402 | 68.9069
|  | 436 | 82.9337 | 54.8998 | 68.9168
|  | 435 | 82.9898 | 55.0959 | 69.0429
|  | 434 | 83.0234 | 55.1954 | 69.1094
|  | 433 | 83.0819 | 55.2656 | 69.1738
|  | 432 | 83.1358 | 55.444 | 69.2899
|  | 431 | 83.219 | 55.5124 | 69.3657
|  | 430 | 83.2572 | 55.6623 | 69.4597
|  | 429 | 83.3176 | 55.7426 | 69.5301
|  | 428 | 83.3711 | 56.013 | 69.6921
|  | 427 | 83.4586 | 55.9941 | 69.7263
|  | 426 | 83.4798 | 56.0787 | 69.7793
|  | 425 | 83.5815 | 56.3532 | 69.9674
|  | 424 | 83.6227 | 56.5383 | 70.0805
|  | 423 | 83.7254 | 56.6006 | 70.163
|  | 422 | 83.7423 | 56.8256 | 70.2839
|  | 421 | 83.8021 | 56.9869 | 70.3945
|  | 420 | 83.9218 | 57.1079 | 70.5149
|  | 419 | 83.971 | 57.1293 | 70.5501
|  | 418 | 84.0603 | 57.4522 | 70.7562
|  | 417 | 84.11 | 57.5394 | 70.8247
|  | 416 | 84.151 | 57.6969 | 70.924
|  | 415 | 84.2574 | 57.8951 | 71.0762
|  | 414 | 84.3451 | 58.1398 | 71.2424
|  | 413 | 84.4276 | 58.2295 | 71.3286
|  | 412 | 84.513 | 58.5091 | 71.5111
|  | 411 | 84.5899 | 58.6223 | 71.6061
|  | 410 | 84.6071 | 58.7934 | 71.7002
|  | 409 | 84.7688 | 59.0243 | 71.8965
|  | 408 | 84.8633 | 59.2114 | 72.0374
|  | 407 | 84.9396 | 59.6379 | 72.2888
|  | 406 | 85.0362 | 59.6997 | 72.3679
|  | 405 | 85.1325 | 59.889 | 72.5107
|  | 404 | 85.1315 | 60.1254 | 72.6285
|  | 403 | 85.2874 | 60.3159 | 72.8017
|  | 402 | 85.4435 | 60.5116 | 72.9775
|  | 401 | 85.3882 | 60.9179 | 73.1531
|  | 400 | 85.5737 | 61.2048 | 73.3893
|  | 399 | 85.728 | 61.2519 | 73.4899
|  | 398 | 85.7677 | 61.5865 | 73.6771
|  | 397 | 85.9056 | 61.8731 | 73.8894
|  | 396 | 85.8763 | 61.994 | 73.9352
|  | 395 | 85.9296 | 62.3426 | 74.1361
|  | 394 | 86.1843 | 62.3995 | 74.2919
|  | 393 | 86.1854 | 62.8833 | 74.5343
|  | 392 | 86.1696 | 63.3573 | 74.7634
|  | 391 | 86.4202 | 63.4554 | 74.9378
|  | 390 | 86.4371 | 63.726 | 75.0816
|  | 389 | 86.6317 | 63.7991 | 75.2154
|  | 388 | 86.5749 | 64.4737 | 75.5243
|  | 387 | 86.701 | 64.6047 | 75.6528
|  | 386 | 86.6591 | 65.2101 | 75.9346
|  | 385 | 86.7583 | 65.0825 | 75.9204
|  | 384 | 86.9952 | 65.4671 | 76.2311
|  | 383 | 87.0493 | 65.6678 | 76.3586
|  | 382 | 87.2386 | 66.1834 | 76.711
|  | 381 | 87.2558 | 66.1876 | 76.7217
|  | 380 | 87.5585 | 66.7032 | 77.1309
|  | 379 | 87.287 | 67.1388 | 77.2129
|  | 378 | 87.6722 | 67.1439 | 77.4081
|  | 377 | 87.6955 | 67.3618 | 77.5286
|  | 376 | 87.6325 | 67.7405 | 77.6865
|  | 375 | 87.7967 | 68.3028 | 78.0498
|  | 374 | 87.7104 | 68.4078 | 78.0591
|  | 373 | 87.9139 | 68.5855 | 78.2497
|  | 372 | 87.9127 | 68.9144 | 78.4135
|  | 371 | 87.9267 | 69.2418 | 78.5842
|  | 370 | 88.2245 | 69.5791 | 78.9018
|  | 369 | 88.1378 | 69.6764 | 78.9071
|  | 368 | 88.2049 | 70.3748 | 79.2899
|  | 367 | 88.082 | 69.8384 | 78.9602
|  | 366 | 88.0171 | 70.2603 | 79.1387
|  | 365 | 87.9028 | 70.4933 | 79.198
|  | 364 | 88.0459 | 70.8168 | 79.4314
|  | 363 | 88.1843 | 70.4099 | 79.2971
|  | 362 | 88.1597 | 71.052 | 79.6058
|  | 361 | 88.1044 | 71.422 | 79.7632
|  | 360 | 87.7293 | 70.6759 | 79.2026
|  | 359 | 87.8519 | 71.3313 | 79.5916
|  | 358 | 87.4339 | 71.023 | 79.2285
|  | 357 | 87.534 | 70.8222 | 79.1781
|  | 356 | 87.5482 | 70.6452 | 79.0967
|  | 355 | 87.2042 | 71.0187 | 79.1114
|  | 354 | 87.0929 | 70.7086 | 78.9007
|  | 353 | 86.7582 | 70.7746 | 78.7664
|  | 352 | 85.9018 | 70.1637 | 78.0327
|  | 351 | 86.0587 | 69.7722 | 77.9155
|  | 350 | 85.8161 | 69.2557 | 77.5359
|  | 349 | 85.3263 | 68.5067 | 76.9165
|  | 348 | 84.3903 | 68.4888 | 76.4395
|  | 347 | 84.1647 | 66.9544 | 75.5595
|  | 346 | 83.4482 | 66.232 | 74.8401
|  | 345 | 83.2693 | 65.5896 | 74.4295
|  | 344 | 81.9497 | 65.8949 | 73.9223
|  | 343 | 80.6804 | 64.5578 | 72.6191
|  | 342 | 80.0876 | 62.8303 | 71.4589
|  | 341 | 79.4128 | 61.7313 | 70.572
|  | 340 | 78.5643 | 60.5547 | 69.5595
|  | 339 | 76.8937 | 60.772 | 68.8328
|  | 338 | 77.1523 | 57.5231 | 67.3377
|  | 337 | 75.826 | 55.4923 | 65.6591
|  | 336 | 73.2047 | 54.0642 | 63.6345
|  | 335 | 71.7656 | 54.3373 | 63.0515
|  | 334 | 71.0162 | 51.1345 | 61.0754
|  | 333 | 68.5622 | 49.3703 | 58.9663
|  | 332 | 67.5669 | 47.3613 | 57.4641
|  | 331 | 66.3258 | 45.1939 | 55.7599
|  | 330 | 64.7791 | 43.6835 | 54.2313
|  | 329 | 62.8491 | 42.596 | 52.7226
|  | 328 | 60.1034 | 40.3066 | 50.205
|  | 327 | 60.2408 | 39.5252 | 49.883
|  | 326 | 56.9328 | 38.0562 | 47.4945
|  | 325 | 57.2452 | 36.0635 | 46.6543
|  | 324 | 54.3602 | 33.4685 | 43.9144
|  | 323 | 53.0085 | 31.6245 | 42.3165
|  | 322 | 49.3686 | 31.9479 | 40.6582
|  | 321 | 48.3422 | 29.0942 | 38.7182
|  | 320 | 47.7507 | 27.4499 | 37.6003
|  | 319 | 47.0012 | 27.0267 | 37.0139
|  | 318 | 43.863 | 23.6162 | 33.7396
|  | 317 | 43.6129 | 24.3428 | 33.9778
|  | 316 | 40.0595 | 23.1923 | 31.6259
|  | 315 | 38.8282 | 23.447 | 31.1376
|  | 314 | 37.9844 | 19.7285 | 28.8565
|  | 313 | 36.0831 | 18.7553 | 27.4192
|  | 312 | 33.9341 | 17.1624 | 25.5482
|  | 311 | 33.115 | 16.7456 | 24.9303
|  | 310 | 31.7627 | 15.0559 | 23.4093
|  | 309 | 30.5027 | 14.8124 | 22.6576
|  | 308 | 27.3294 | 13.6469 | 20.4881
|  | 307 | 27.0551 | 13.2006 | 20.1279
|  | 306 | 26.7019 | 14.4248 | 20.5634
|  | 305 | 23.1717 | 12.8766 | 18.0242
|  | 304 | 23.01 | 12.1046 | 17.5573
|  | 303 | 22.4867 | 11.5878 | 17.0372
|  | 302 | 20.4369 | 9.6119 | 15.0244
|  | 301 | 20.3666 | 9.701 | 15.0338
|  | 300 | 17.8283 | 9.4736 | 13.651

## Reflectance
30:70 Plate Beamsplitter, Coating: 400 - 700 nm, Reflectance Data
|  | Wavelength (nm) | % Reflectance (P-Polarization) | % Reflectance (S-Polarization) | % Reflectance (Unpolarized)
|  | 2500 | 5.4997 | 25.6162 | 15.558
|  | 2499 | 5.6717 | 25.9746 | 15.8231
|  | 2498 | 5.6367 | 26.7451 | 16.1909
|  | 2497 | 5.5422 | 25.2279 | 15.385
Product Raw Data |  | 2496 | 5.4023 | 26.6798 | 16.0411
30:70 (R:T) UVFS Plate Beamsplitters, Coating: 400 - 700 nm |  | 2495 | 5.7053 | 26.6922 | 16.1987
|  | 2494 | 5.7009 | 23.7193 | 14.7101
Item # | BSS04, BSS10, BSS10R, and BSS16 | 2493 | 5.6951 | 27.1605 | 16.4278
DISCLAIMER: The data presented here are typical. Slight variations in performance data will occur from lot to lot. Please contact Technical Support with any questions regarding the use or reliability of this data. |  | 2492 | 5.7588 | 27.7761 | 16.7675
|  | 2491 | 5.6806 | 27.0721 | 16.3764
|  | 2490 | 5.7616 | 27.5741 | 16.6678
|  | 2489 | 5.6357 | 26.673 | 16.1544
|  | 2488 | 5.6681 | 27.8048 | 16.7364
|  | 2487 | 5.7701 | 27.3423 | 16.5562
This data may be used in publications. However, please cite Thorlabs as the source. |  | 2486 | 5.8248 | 26.9765 | 16.4006
|  | 2485 | 5.7442 | 27.5982 | 16.6712
|  | 2484 | 5.5857 | 26.1555 | 15.8706
Additional Information: |  | 2483 | 5.8611 | 26.1041 | 15.9826
Reflectance and transmission were measured separately using a Perkin Elmer Lambda 950 UV/VIS/NIR spectrophotometer with a calcite polarizer attachment. |  | 2482 | 5.7715 | 27.4968 | 16.6342
|  | 2481 | 5.8203 | 27.5325 | 16.6764
|  | 2480 | 5.6807 | 27.0792 | 16.38
|  | 2479 | 5.903 | 26.4426 | 16.1728
|  | 2478 | 5.7685 | 27.3658 | 16.5671
|  | 2477 | 5.7878 | 26.8257 | 16.3068
|  | 2476 | 5.8181 | 27.4049 | 16.6115
|  | 2475 | 5.89 | 26.9981 | 16.4441
|  | 2474 | 5.8735 | 27.3084 | 16.5909
|  | 2473 | 5.8238 | 27.8094 | 16.8166
|  | 2472 | 5.8609 | 27.4135 | 16.6372
|  | 2471 | 5.8663 | 27.2667 | 16.5665
|  | 2470 | 5.7407 | 28.0444 | 16.8926
|  | 2469 | 5.9457 | 26.8185 | 16.3821
|  | 2468 | 5.8114 | 27.8274 | 16.8194
|  | 2467 | 5.8785 | 27.5446 | 16.7115
|  | 2466 | 5.7575 | 27.6336 | 16.6956
|  | 2465 | 5.9528 | 27.5612 | 16.757
|  | 2464 | 5.9311 | 28.328 | 17.1295
|  | 2463 | 5.8568 | 27.1283 | 16.4926
|  | 2462 | 5.8476 | 27.6228 | 16.7352
|  | 2461 | 5.7696 | 29.0982 | 17.4339
|  | 2460 | 5.8229 | 27.8652 | 16.8441
|  | 2459 | 5.9598 | 27.5413 | 16.7505
|  | 2458 | 5.97 | 27.2428 | 16.6064
|  | 2457 | 5.9846 | 27.3063 | 16.6455
|  | 2456 | 5.9895 | 26.978 | 16.4838
|  | 2455 | 5.9392 | 28.228 | 17.0836
|  | 2454 | 5.8697 | 28.159 | 17.0143
|  | 2453 | 5.9861 | 26.6448 | 16.3154
|  | 2452 | 5.9886 | 27.8011 | 16.8949
|  | 2451 | 6.0254 | 27.7851 | 16.9053
|  | 2450 | 6.0648 | 27.9044 | 16.9846
|  | 2449 | 5.9266 | 27.0925 | 16.5095
|  | 2448 | 5.9984 | 29.1433 | 17.5709
|  | 2447 | 6.0764 | 27.4489 | 16.7627
|  | 2446 | 6.0641 | 27.1039 | 16.584
|  | 2445 | 6.0225 | 27.8536 | 16.9381
|  | 2444 | 6.0622 | 28.8086 | 17.4354
|  | 2443 | 5.9627 | 27.5484 | 16.7555
|  | 2442 | 6.0401 | 28.5378 | 17.2889
|  | 2441 | 6.0464 | 28.4255 | 17.236
|  | 2440 | 6.0857 | 28.7739 | 17.4298
|  | 2439 | 6.0802 | 27.1353 | 16.6078
|  | 2438 | 6.0492 | 28.7413 | 17.3952
|  | 2437 | 6.0574 | 28.9195 | 17.4884
|  | 2436 | 6.0174 | 28.8591 | 17.4382
|  | 2435 | 6.0758 | 26.9368 | 16.5063
|  | 2434 | 6.1159 | 28.4382 | 17.2771
|  | 2433 | 6.1105 | 28.4806 | 17.2956
|  | 2432 | 6.1938 | 29.014 | 17.6039
|  | 2431 | 6.1278 | 28.1355 | 17.1317
|  | 2430 | 6.1125 | 27.1812 | 16.6468
|  | 2429 | 6.1897 | 27.3095 | 16.7496
|  | 2428 | 6.2152 | 28.9334 | 17.5743
|  | 2427 | 6.1267 | 28.9229 | 17.5248
|  | 2426 | 6.1823 | 28.4464 | 17.3143
|  | 2425 | 6.0809 | 27.1419 | 16.6114
|  | 2424 | 6.1618 | 27.9024 | 17.0321
|  | 2423 | 6.2085 | 27.9557 | 17.0821
|  | 2422 | 6.1376 | 29.0976 | 17.6176
|  | 2421 | 6.1285 | 29.1692 | 17.6489
|  | 2420 | 6.1584 | 27.5808 | 16.8696
|  | 2419 | 6.2333 | 28.646 | 17.4396
|  | 2418 | 6.2448 | 28.8457 | 17.5453
|  | 2417 | 6.1595 | 27.7931 | 16.9763
|  | 2416 | 6.1671 | 29.3952 | 17.7811
|  | 2415 | 6.2469 | 27.4515 | 16.8492
|  | 2414 | 6.2629 | 28.484 | 17.3735
|  | 2413 | 6.2264 | 27.8677 | 17.0471
|  | 2412 | 6.2166 | 29.4732 | 17.8449
|  | 2411 | 6.2282 | 28.251 | 17.2396
|  | 2410 | 6.2417 | 28.3669 | 17.3043
|  | 2409 | 6.2865 | 28.4389 | 17.3627
|  | 2408 | 6.2324 | 28.339 | 17.2857
|  | 2407 | 6.2606 | 27.8108 | 17.0357
|  | 2406 | 6.244 | 29.3702 | 17.8071
|  | 2405 | 6.3405 | 28.4972 | 17.4188
|  | 2404 | 6.2974 | 28.5746 | 17.436
|  | 2403 | 6.2943 | 28.4415 | 17.3679
|  | 2402 | 6.3515 | 27.9686 | 17.1601
|  | 2401 | 6.3701 | 29.4719 | 17.921
|  | 2400 | 6.2598 | 28.6937 | 17.4767
|  | 2399 | 6.3517 | 28.944 | 17.6479
|  | 2398 | 6.3281 | 28.4114 | 17.3698
|  | 2397 | 6.3529 | 28.6336 | 17.4932
|  | 2396 | 6.3135 | 29.5419 | 17.9277
|  | 2395 | 6.3369 | 27.8654 | 17.1011
|  | 2394 | 6.3665 | 28.451 | 17.4087
|  | 2393 | 6.3688 | 28.7572 | 17.563
|  | 2392 | 6.4156 | 29.0793 | 17.7475
|  | 2391 | 6.355 | 28.98 | 17.6675
|  | 2390 | 6.388 | 28.6863 | 17.5372
|  | 2389 | 6.3717 | 28.2954 | 17.3336
|  | 2388 | 6.3612 | 28.567 | 17.4641
|  | 2387 | 6.4249 | 28.6651 | 17.545
|  | 2386 | 6.4116 | 29.4669 | 17.9393
|  | 2385 | 6.4119 | 29.5263 | 17.9691
|  | 2384 | 6.4543 | 29.7828 | 18.1185
|  | 2383 | 6.4044 | 28.3252 | 17.3648
|  | 2382 | 6.46 | 28.6493 | 17.5546
|  | 2381 | 6.4103 | 28.9288 | 17.6696
|  | 2380 | 6.4311 | 28.7674 | 17.5993
|  | 2379 | 6.4499 | 28.9825 | 17.7162
|  | 2378 | 6.4962 | 29.0516 | 17.7739
|  | 2377 | 6.4429 | 28.235 | 17.3389
|  | 2376 | 6.515 | 28.7269 | 17.6209
|  | 2375 | 6.4597 | 29.2386 | 17.8491
|  | 2374 | 6.4534 | 28.7985 | 17.6259
|  | 2373 | 6.459 | 29.9863 | 18.2227
|  | 2372 | 6.4545 | 28.5972 | 17.5258
|  | 2371 | 6.4788 | 29.0818 | 17.7803
|  | 2370 | 6.4699 | 29.3674 | 17.9187
|  | 2369 | 6.4974 | 29.7918 | 18.1446
|  | 2368 | 6.4635 | 30.0111 | 18.2373
|  | 2367 | 6.4685 | 29.2353 | 17.8519
|  | 2366 | 6.4748 | 29.104 | 17.7894
|  | 2365 | 6.5648 | 29.2143 | 17.8896
|  | 2364 | 6.5173 | 29.376 | 17.9467
|  | 2363 | 6.5183 | 29.0821 | 17.8002
|  | 2362 | 6.5127 | 29.3678 | 17.9403
|  | 2361 | 6.5503 | 29.4075 | 17.9789
|  | 2360 | 6.4875 | 28.9396 | 17.7135
|  | 2359 | 6.5333 | 29.2933 | 17.9133
|  | 2358 | 6.5568 | 29.5465 | 18.0517
|  | 2357 | 6.4883 | 28.976 | 17.7322
|  | 2356 | 6.5235 | 28.7997 | 17.6616
|  | 2355 | 6.5782 | 29.6799 | 18.129
|  | 2354 | 6.5376 | 28.6925 | 17.615
|  | 2353 | 6.5037 | 29.7165 | 18.1101
|  | 2352 | 6.5385 | 28.7965 | 17.6675
|  | 2351 | 6.5661 | 28.9278 | 17.747
|  | 2350 | 6.5387 | 28.798 | 17.6684
|  | 2349 | 6.5919 | 29.2352 | 17.9136
|  | 2348 | 6.5538 | 29.6504 | 18.1021
|  | 2347 | 6.5571 | 29.5225 | 18.0398
|  | 2346 | 6.5435 | 28.9221 | 17.7328
|  | 2345 | 6.5302 | 29.2391 | 17.8847
|  | 2344 | 6.5668 | 29.7417 | 18.1542
|  | 2343 | 6.5263 | 29.3337 | 17.93
|  | 2342 | 6.5272 | 29.7326 | 18.1299
|  | 2341 | 6.5353 | 28.9818 | 17.7585
|  | 2340 | 6.5707 | 30.0513 | 18.311
|  | 2339 | 6.5672 | 29.4821 | 18.0246
|  | 2338 | 6.5776 | 30.2704 | 18.424
|  | 2337 | 6.5678 | 28.9073 | 17.7375
|  | 2336 | 6.5405 | 29.5685 | 18.0545
|  | 2335 | 6.5414 | 29.1846 | 17.863
|  | 2334 | 6.5517 | 29.09 | 17.8209
|  | 2333 | 6.5653 | 30.0413 | 18.3033
|  | 2332 | 6.5199 | 29.2448 | 17.8823
|  | 2331 | 6.585 | 29.8524 | 18.2187
|  | 2330 | 6.5961 | 29.7675 | 18.1818
|  | 2329 | 6.5895 | 29.1889 | 17.8892
|  | 2328 | 6.5702 | 29.2043 | 17.8872
|  | 2327 | 6.5848 | 29.0863 | 17.8355
|  | 2326 | 6.554 | 29.5288 | 18.0414
|  | 2325 | 6.5594 | 28.8477 | 17.7035
|  | 2324 | 6.5383 | 29.1151 | 17.8267
|  | 2323 | 6.5853 | 28.8412 | 17.7132
|  | 2322 | 6.5486 | 29.1863 | 17.8675
|  | 2321 | 6.5528 | 29.0083 | 17.7805
|  | 2320 | 6.5403 | 29.4336 | 17.9869
|  | 2319 | 6.5877 | 29.0362 | 17.812
|  | 2318 | 6.5704 | 28.7754 | 17.6729
|  | 2317 | 6.5738 | 29.5018 | 18.0378
|  | 2316 | 6.5412 | 29.2681 | 17.9046
|  | 2315 | 6.5672 | 29.2054 | 17.8863
|  | 2314 | 6.631 | 28.7694 | 17.7002
|  | 2313 | 6.5512 | 29.0652 | 17.8082
|  | 2312 | 6.6315 | 29.3473 | 17.9894
|  | 2311 | 6.5402 | 29.378 | 17.9591
|  | 2310 | 6.5781 | 29.2378 | 17.9079
|  | 2309 | 6.6273 | 29.5093 | 18.0683
|  | 2308 | 6.5513 | 29.1652 | 17.8582
|  | 2307 | 6.5209 | 29.4508 | 17.9859
|  | 2306 | 6.5723 | 29.839 | 18.2057
|  | 2305 | 6.4871 | 29.3362 | 17.9116
|  | 2304 | 6.592 | 29.3496 | 17.9708
|  | 2303 | 6.4528 | 28.9485 | 17.7006
|  | 2302 | 6.5954 | 29.4152 | 18.0053
|  | 2301 | 6.6018 | 29.4625 | 18.0322
|  | 2300 | 6.5545 | 30.2114 | 18.3829
|  | 2299 | 6.5727 | 28.8259 | 17.6993
|  | 2298 | 6.6058 | 28.9678 | 17.7868
|  | 2297 | 6.5711 | 29.5022 | 18.0367
|  | 2296 | 6.6474 | 29.1227 | 17.885
|  | 2295 | 6.5155 | 28.6572 | 17.5864
|  | 2294 | 6.6031 | 28.7239 | 17.6635
|  | 2293 | 6.5812 | 29.384 | 17.9826
|  | 2292 | 6.5524 | 28.8746 | 17.7135
|  | 2291 | 6.5361 | 29.4499 | 17.993
|  | 2290 | 6.4343 | 28.7145 | 17.5744
|  | 2289 | 6.5581 | 28.9111 | 17.7346
|  | 2288 | 6.4997 | 29.0491 | 17.7744
|  | 2287 | 6.5146 | 29.2926 | 17.9036
|  | 2286 | 6.4577 | 28.8523 | 17.655
|  | 2285 | 6.4607 | 28.3509 | 17.4058
|  | 2284 | 6.5818 | 29.3444 | 17.9631
|  | 2283 | 6.4439 | 28.459 | 17.4515
|  | 2282 | 6.4046 | 29.4357 | 17.9202
|  | 2281 | 6.4949 | 28.7968 | 17.6458
|  | 2280 | 6.491 | 28.4611 | 17.476
|  | 2279 | 6.2863 | 28.5186 | 17.4024
|  | 2278 | 6.4835 | 28.8983 | 17.6909
|  | 2277 | 6.3063 | 28.5793 | 17.4428
|  | 2276 | 6.3522 | 28.8386 | 17.5954
|  | 2275 | 6.2104 | 29.2879 | 17.7491
|  | 2274 | 6.3418 | 28.3026 | 17.3222
|  | 2273 | 6.3965 | 28.5911 | 17.4938
|  | 2272 | 6.0931 | 28.3047 | 17.1989
|  | 2271 | 6.3657 | 27.8913 | 17.1285
|  | 2270 | 6.3074 | 28.34 | 17.3237
|  | 2269 | 6.233 | 28.2858 | 17.2594
|  | 2268 | 6.4695 | 28.2196 | 17.3445
|  | 2267 | 6.2453 | 28.5086 | 17.377
|  | 2266 | 6.6317 | 28.4068 | 17.5193
|  | 2265 | 6.0551 | 28.3348 | 17.1949
|  | 2264 | 6.2535 | 27.8719 | 17.0627
|  | 2263 | 6.3736 | 28.0634 | 17.2185
|  | 2262 | 6.2957 | 28.565 | 17.4304
|  | 2261 | 6.3919 | 28.5502 | 17.4711
|  | 2260 | 6.0072 | 28.5568 | 17.282
|  | 2259 | 6.5391 | 27.9525 | 17.2458
|  | 2258 | 6.1865 | 28.2664 | 17.2264
|  | 2257 | 6.3798 | 27.9576 | 17.1687
|  | 2256 | 6.0997 | 27.586 | 16.8429
|  | 2255 | 6.2379 | 28.1134 | 17.1756
|  | 2254 | 6.2001 | 28.0794 | 17.1398
|  | 2253 | 6.2255 | 27.4897 | 16.8576
|  | 2252 | 6.1646 | 28.4676 | 17.3161
|  | 2251 | 6.1929 | 28.53 | 17.3615
|  | 2250 | 6.3214 | 27.745 | 17.0332
|  | 2249 | 6.2326 | 27.5276 | 16.8801
|  | 2248 | 6.2948 | 27.2916 | 16.7932
|  | 2247 | 6.3155 | 28.0705 | 17.193
|  | 2246 | 6.2112 | 27.7999 | 17.0055
|  | 2245 | 6.2138 | 28.0069 | 17.1103
|  | 2244 | 6.2507 | 28.552 | 17.4014
|  | 2243 | 6.1718 | 27.8008 | 16.9863
|  | 2242 | 6.2749 | 27.5595 | 16.9172
|  | 2241 | 6.2472 | 27.7833 | 17.0152
|  | 2240 | 6.2771 | 27.5562 | 16.9167
|  | 2239 | 6.2704 | 27.6817 | 16.976
|  | 2238 | 6.1389 | 28.3408 | 17.2399
|  | 2237 | 6.2772 | 28.0422 | 17.1597
|  | 2236 | 6.3077 | 27.6686 | 16.9881
|  | 2235 | 6.3051 | 28.155 | 17.23
|  | 2234 | 6.1565 | 27.693 | 16.9247
|  | 2233 | 6.3031 | 27.661 | 16.9821
|  | 2232 | 6.1457 | 27.6704 | 16.908
|  | 2231 | 6.2202 | 27.1807 | 16.7005
|  | 2230 | 6.0665 | 27.6703 | 16.8684
|  | 2229 | 6.1778 | 27.9716 | 17.0747
|  | 2228 | 6.1597 | 27.6483 | 16.904
|  | 2227 | 6.2606 | 27.2371 | 16.7488
|  | 2226 | 6.282 | 27.4626 | 16.8723
|  | 2225 | 6.1529 | 27.456 | 16.8045
|  | 2224 | 6.3187 | 27.6753 | 16.997
|  | 2223 | 6.1909 | 27.5679 | 16.8794
|  | 2222 | 6.1347 | 27.1619 | 16.6483
|  | 2221 | 6.1317 | 27.0764 | 16.604
|  | 2220 | 6.0941 | 27.3861 | 16.7401
|  | 2219 | 6.242 | 27.2777 | 16.7599
|  | 2218 | 6.2037 | 27.2722 | 16.738
|  | 2217 | 6.0815 | 27.6475 | 16.8645
|  | 2216 | 6.1088 | 27.6376 | 16.8732
|  | 2215 | 6.0863 | 27.0054 | 16.5459
|  | 2214 | 6.1047 | 26.7311 | 16.4179
|  | 2213 | 6.1007 | 27.3833 | 16.742
|  | 2212 | 6.0853 | 27.4883 | 16.7868
|  | 2211 | 6.1279 | 27.2983 | 16.7131
|  | 2210 | 6 | 26.7636 | 16.3818
|  | 2209 | 6.1382 | 27.5255 | 16.8318
|  | 2208 | 6.2553 | 26.9058 | 16.5805
|  | 2207 | 6.177 | 27.8407 | 17.0089
|  | 2206 | 6.1655 | 27.7804 | 16.9729
|  | 2205 | 6.1201 | 27.4765 | 16.7983
|  | 2204 | 6.1918 | 28.0556 | 17.1237
|  | 2203 | 6.3193 | 27.8238 | 17.0715
|  | 2202 | 6.2891 | 27.6602 | 16.9746
|  | 2201 | 6.3683 | 27.8186 | 17.0935
|  | 2200 | 6.3761 | 28.0568 | 17.2165
|  | 2199 | 6.6113 | 28.4711 | 17.5412
|  | 2198 | 6.5478 | 28.5247 | 17.5363
|  | 2197 | 6.5063 | 28.6101 | 17.5582
|  | 2196 | 6.5408 | 28.4066 | 17.4737
|  | 2195 | 6.7006 | 29.3004 | 18.0005
|  | 2194 | 6.7386 | 29.0564 | 17.8975
|  | 2193 | 6.732 | 29.1651 | 17.9486
|  | 2192 | 6.7712 | 29.255 | 18.0131
|  | 2191 | 6.8695 | 29.6973 | 18.2834
|  | 2190 | 6.8683 | 29.5669 | 18.2176
|  | 2189 | 6.8447 | 29.6438 | 18.2442
|  | 2188 | 7.021 | 29.9821 | 18.5016
|  | 2187 | 6.9891 | 29.618 | 18.3036
|  | 2186 | 6.9991 | 29.8694 | 18.4342
|  | 2185 | 6.9455 | 30.3566 | 18.6511
|  | 2184 | 7.0222 | 30.159 | 18.5906
|  | 2183 | 7.0819 | 30.1426 | 18.6122
|  | 2182 | 7.0781 | 30.6114 | 18.8447
|  | 2181 | 7.1526 | 30.2086 | 18.6806
|  | 2180 | 7.0326 | 29.9971 | 18.5149
|  | 2179 | 7.2214 | 30.3284 | 18.7749
|  | 2178 | 7.1917 | 30.5062 | 18.8489
|  | 2177 | 7.199 | 30.586 | 18.8925
|  | 2176 | 7.2238 | 30.9491 | 19.0864
|  | 2175 | 7.1009 | 30.5832 | 18.842
|  | 2174 | 7.1499 | 30.5981 | 18.874
|  | 2173 | 7.2109 | 30.9367 | 19.0738
|  | 2172 | 7.2238 | 30.6869 | 18.9554
|  | 2171 | 7.252 | 31.0125 | 19.1323
|  | 2170 | 7.251 | 30.6616 | 18.9563
|  | 2169 | 7.2765 | 30.7121 | 18.9943
|  | 2168 | 7.2668 | 30.7174 | 18.9921
|  | 2167 | 7.252 | 30.6327 | 18.9424
|  | 2166 | 7.3665 | 30.7841 | 19.0753
|  | 2165 | 7.334 | 30.8974 | 19.1157
|  | 2164 | 7.3459 | 31.3317 | 19.3388
|  | 2163 | 7.1921 | 30.9726 | 19.0823
|  | 2162 | 7.404 | 31.1468 | 19.2754
|  | 2161 | 7.3207 | 31.2628 | 19.2918
|  | 2160 | 7.2911 | 31.1036 | 19.1973
|  | 2159 | 7.3673 | 31.1028 | 19.235
|  | 2158 | 7.3492 | 30.9474 | 19.1483
|  | 2157 | 7.3669 | 30.821 | 19.094
|  | 2156 | 7.4048 | 31.1065 | 19.2557
|  | 2155 | 7.4106 | 31.3931 | 19.4018
|  | 2154 | 7.2626 | 30.9024 | 19.0825
|  | 2153 | 7.3515 | 31.429 | 19.3903
|  | 2152 | 7.4992 | 30.9517 | 19.2255
|  | 2151 | 7.3577 | 31.078 | 19.2178
|  | 2150 | 7.5228 | 31.4953 | 19.5091
|  | 2149 | 7.3484 | 30.8584 | 19.1034
|  | 2148 | 7.4676 | 31.4818 | 19.4747
|  | 2147 | 7.443 | 31.661 | 19.552
|  | 2146 | 7.4887 | 31.3254 | 19.4071
|  | 2145 | 7.4645 | 31.2903 | 19.3774
|  | 2144 | 7.4874 | 31.5766 | 19.532
|  | 2143 | 7.5178 | 31.6864 | 19.6021
|  | 2142 | 7.507 | 31.5417 | 19.5244
|  | 2141 | 7.4773 | 31.1062 | 19.2917
|  | 2140 | 7.4652 | 31.7217 | 19.5935
|  | 2139 | 7.4975 | 31.4992 | 19.4984
|  | 2138 | 7.551 | 31.703 | 19.627
|  | 2137 | 7.6104 | 31.5207 | 19.5656
|  | 2136 | 7.5145 | 32.0059 | 19.7602
|  | 2135 | 7.5832 | 31.7671 | 19.6751
|  | 2134 | 7.5987 | 31.65 | 19.6243
|  | 2133 | 7.5217 | 31.6952 | 19.6085
|  | 2132 | 7.5926 | 32.0329 | 19.8127
|  | 2131 | 7.5806 | 31.5593 | 19.5699
|  | 2130 | 7.5993 | 31.591 | 19.5952
|  | 2129 | 7.6097 | 31.6708 | 19.6402
|  | 2128 | 7.6627 | 31.5999 | 19.6313
|  | 2127 | 7.6509 | 31.7627 | 19.7068
|  | 2126 | 7.6612 | 31.9855 | 19.8234
|  | 2125 | 7.6468 | 31.8906 | 19.7687
|  | 2124 | 7.6831 | 31.7033 | 19.6932
|  | 2123 | 7.6584 | 31.731 | 19.6947
|  | 2122 | 7.6485 | 31.6628 | 19.6556
|  | 2121 | 7.6186 | 32.0555 | 19.8371
|  | 2120 | 7.5708 | 31.9859 | 19.7784
|  | 2119 | 7.6575 | 31.9495 | 19.8035
|  | 2118 | 7.6119 | 31.7271 | 19.6695
|  | 2117 | 7.7053 | 32.2918 | 19.9985
|  | 2116 | 7.6956 | 31.8149 | 19.7553
|  | 2115 | 7.7027 | 31.9076 | 19.8051
|  | 2114 | 7.8115 | 31.6958 | 19.7537
|  | 2113 | 7.6765 | 31.9443 | 19.8104
|  | 2112 | 7.7262 | 31.7151 | 19.7207
|  | 2111 | 7.7657 | 31.79 | 19.7778
|  | 2110 | 7.7332 | 32.2643 | 19.9988
|  | 2109 | 7.6364 | 31.8515 | 19.7439
|  | 2108 | 7.8396 | 31.7697 | 19.8046
|  | 2107 | 7.7398 | 31.7912 | 19.7655
|  | 2106 | 7.6899 | 31.9107 | 19.8003
|  | 2105 | 7.7581 | 32.1588 | 19.9584
|  | 2104 | 7.7364 | 31.9953 | 19.8658
|  | 2103 | 7.7564 | 31.9132 | 19.8348
|  | 2102 | 7.6989 | 31.9404 | 19.8197
|  | 2101 | 7.7515 | 32.2206 | 19.9861
|  | 2100 | 7.8286 | 32.196 | 20.0123
|  | 2099 | 7.669 | 32.0807 | 19.8749
|  | 2098 | 7.6453 | 31.9659 | 19.8056
|  | 2097 | 7.7934 | 32.1473 | 19.9703
|  | 2096 | 7.7959 | 32.1246 | 19.9602
|  | 2095 | 7.7786 | 32.045 | 19.9118
|  | 2094 | 7.6912 | 32.3148 | 20.003
|  | 2093 | 7.7803 | 32.2325 | 20.0064
|  | 2092 | 7.8686 | 32.2055 | 20.037
|  | 2091 | 7.7931 | 32.2307 | 20.0119
|  | 2090 | 7.8189 | 32.0957 | 19.9573
|  | 2089 | 7.7477 | 32.0935 | 19.9206
|  | 2088 | 7.7951 | 32.2843 | 20.0397
|  | 2087 | 7.921 | 32.5116 | 20.2163
|  | 2086 | 7.9229 | 32.2033 | 20.0631
|  | 2085 | 7.8617 | 32.304 | 20.0828
|  | 2084 | 7.9105 | 32.2613 | 20.0859
|  | 2083 | 7.8284 | 32.3125 | 20.0704
|  | 2082 | 7.7536 | 32.388 | 20.0708
|  | 2081 | 7.8522 | 32.4746 | 20.1634
|  | 2080 | 7.7316 | 32.4196 | 20.0756
|  | 2079 | 7.7429 | 32.5087 | 20.1258
|  | 2078 | 7.925 | 32.3902 | 20.1576
|  | 2077 | 7.9661 | 32.3357 | 20.1509
|  | 2076 | 7.9575 | 32.0778 | 20.0176
|  | 2075 | 7.8872 | 32.4888 | 20.188
|  | 2074 | 7.89 | 32.1275 | 20.0087
|  | 2073 | 7.8483 | 32.4422 | 20.1453
|  | 2072 | 7.9617 | 32.5633 | 20.2625
|  | 2071 | 7.9249 | 32.5384 | 20.2317
|  | 2070 | 7.9153 | 32.4832 | 20.1993
|  | 2069 | 7.9109 | 32.1841 | 20.0475
|  | 2068 | 7.9712 | 32.3221 | 20.1467
|  | 2067 | 7.8158 | 32.3498 | 20.0828
|  | 2066 | 7.9251 | 32.2877 | 20.1064
|  | 2065 | 7.876 | 32.4064 | 20.1412
|  | 2064 | 7.8933 | 32.449 | 20.1712
|  | 2063 | 7.9836 | 32.3514 | 20.1675
|  | 2062 | 7.9185 | 32.6321 | 20.2753
|  | 2061 | 7.9685 | 32.4578 | 20.2132
|  | 2060 | 7.968 | 32.4467 | 20.2073
|  | 2059 | 7.8615 | 32.3596 | 20.1106
|  | 2058 | 7.9165 | 32.4389 | 20.1777
|  | 2057 | 7.9537 | 32.5297 | 20.2417
|  | 2056 | 7.8945 | 32.7091 | 20.3018
|  | 2055 | 7.9926 | 32.4549 | 20.2238
|  | 2054 | 8.0166 | 32.6298 | 20.3232
|  | 2053 | 7.9608 | 32.5208 | 20.2408
|  | 2052 | 7.9882 | 32.726 | 20.3571
|  | 2051 | 7.9815 | 32.6966 | 20.339
|  | 2050 | 8.0104 | 32.6026 | 20.3065
|  | 2049 | 7.9828 | 32.5942 | 20.2885
|  | 2048 | 8.1061 | 32.7166 | 20.4113
|  | 2047 | 7.9696 | 32.55 | 20.2598
|  | 2046 | 8.0188 | 32.3728 | 20.1958
|  | 2045 | 8.0223 | 32.6548 | 20.3385
|  | 2044 | 8.0548 | 33.0331 | 20.544
|  | 2043 | 8.0967 | 32.5394 | 20.318
|  | 2042 | 8.026 | 32.4867 | 20.2564
|  | 2041 | 8.0881 | 32.6141 | 20.3511
|  | 2040 | 8.0246 | 32.7753 | 20.3999
|  | 2039 | 8.0764 | 32.752 | 20.4142
|  | 2038 | 8.1482 | 32.5055 | 20.3269
|  | 2037 | 8.0051 | 32.6392 | 20.3221
|  | 2036 | 8.0992 | 32.6263 | 20.3627
|  | 2035 | 8.0783 | 32.634 | 20.3562
|  | 2034 | 8.0727 | 32.6282 | 20.3504
|  | 2033 | 8.1303 | 32.9476 | 20.539
|  | 2032 | 8.0894 | 32.7249 | 20.4071
|  | 2031 | 8.139 | 32.7343 | 20.4367
|  | 2030 | 8.0627 | 32.718 | 20.3904
|  | 2029 | 8.0961 | 32.7328 | 20.4145
|  | 2028 | 8.1291 | 32.7108 | 20.42
|  | 2027 | 8.1441 | 32.8719 | 20.508
|  | 2026 | 8.1357 | 32.6367 | 20.3862
|  | 2025 | 8.2007 | 32.8294 | 20.5151
|  | 2024 | 8.2377 | 32.9294 | 20.5836
|  | 2023 | 8.06 | 32.8596 | 20.4598
|  | 2022 | 8.1913 | 33.0062 | 20.5987
|  | 2021 | 8.1546 | 33.0646 | 20.6096
|  | 2020 | 8.2019 | 32.9857 | 20.5938
|  | 2019 | 8.1222 | 32.8322 | 20.4772
|  | 2018 | 8.2356 | 32.8454 | 20.5405
|  | 2017 | 8.2042 | 33.1069 | 20.6556
|  | 2016 | 8.1816 | 33.3233 | 20.7525
|  | 2015 | 8.1264 | 33.1655 | 20.646
|  | 2014 | 8.2246 | 33.1417 | 20.6832
|  | 2013 | 8.1989 | 32.7826 | 20.4907
|  | 2012 | 8.2184 | 32.7707 | 20.4946
|  | 2011 | 8.2498 | 32.9576 | 20.6037
|  | 2010 | 8.2756 | 32.916 | 20.5958
|  | 2009 | 8.363 | 33.1092 | 20.7361
|  | 2008 | 8.1702 | 33.23 | 20.7001
|  | 2007 | 8.2516 | 33.0865 | 20.669
|  | 2006 | 8.2342 | 33.0884 | 20.6613
|  | 2005 | 8.3252 | 33.331 | 20.8281
|  | 2004 | 8.243 | 33.0694 | 20.6562
|  | 2003 | 8.3048 | 32.8892 | 20.597
|  | 2002 | 8.2419 | 33.1752 | 20.7086
|  | 2001 | 8.3383 | 33.2692 | 20.8038
|  | 2000 | 8.3046 | 33.1558 | 20.7302
|  | 1999 | 8.2715 | 33.2474 | 20.7595
|  | 1998 | 8.277 | 33.2344 | 20.7557
|  | 1997 | 8.298 | 33.1703 | 20.7341
|  | 1996 | 8.29 | 33.226 | 20.758
|  | 1995 | 8.3641 | 33.2396 | 20.8018
|  | 1994 | 8.2796 | 33.2905 | 20.7851
|  | 1993 | 8.3524 | 33.2405 | 20.7965
|  | 1992 | 8.2805 | 33.2395 | 20.76
|  | 1991 | 8.2717 | 33.3358 | 20.8037
|  | 1990 | 8.3688 | 33.2948 | 20.8318
|  | 1989 | 8.3626 | 33.1134 | 20.738
|  | 1988 | 8.2917 | 33.193 | 20.7423
|  | 1987 | 8.4163 | 33.3296 | 20.873
|  | 1986 | 8.3079 | 33.4496 | 20.8787
|  | 1985 | 8.3183 | 33.3509 | 20.8346
|  | 1984 | 8.4222 | 33.268 | 20.8451
|  | 1983 | 8.3712 | 33.4413 | 20.9062
|  | 1982 | 8.3782 | 33.3136 | 20.8459
|  | 1981 | 8.3298 | 33.2413 | 20.7856
|  | 1980 | 8.4482 | 33.5213 | 20.9848
|  | 1979 | 8.4179 | 33.4141 | 20.916
|  | 1978 | 8.3944 | 33.4747 | 20.9345
|  | 1977 | 8.411 | 33.3342 | 20.8726
|  | 1976 | 8.4149 | 33.3003 | 20.8576
|  | 1975 | 8.399 | 33.4254 | 20.9122
|  | 1974 | 8.4274 | 33.5866 | 21.007
|  | 1973 | 8.4234 | 33.4571 | 20.9402
|  | 1972 | 8.419 | 33.4226 | 20.9208
|  | 1971 | 8.4296 | 33.4006 | 20.9151
|  | 1970 | 8.4677 | 33.5467 | 21.0072
|  | 1969 | 8.4544 | 33.5662 | 21.0103
|  | 1968 | 8.5183 | 33.4369 | 20.9776
|  | 1967 | 8.4747 | 33.7743 | 21.1245
|  | 1966 | 8.4088 | 33.395 | 20.9019
|  | 1965 | 8.4553 | 33.4667 | 20.961
|  | 1964 | 8.5755 | 33.4627 | 21.0191
|  | 1963 | 8.4537 | 33.4883 | 20.971
|  | 1962 | 8.4608 | 33.5726 | 21.0167
|  | 1961 | 8.4863 | 33.4304 | 20.9584
|  | 1960 | 8.5314 | 33.4743 | 21.0028
|  | 1959 | 8.5157 | 33.4101 | 20.9629
|  | 1958 | 8.4688 | 33.7515 | 21.1102
|  | 1957 | 8.4672 | 33.7028 | 21.085
|  | 1956 | 8.4916 | 33.6967 | 21.0942
|  | 1955 | 8.4993 | 33.6098 | 21.0546
|  | 1954 | 8.5217 | 33.6204 | 21.071
|  | 1953 | 8.5772 | 33.6301 | 21.1036
|  | 1952 | 8.5019 | 33.6136 | 21.0578
|  | 1951 | 8.5546 | 33.6736 | 21.1141
|  | 1950 | 8.5394 | 33.7798 | 21.1596
|  | 1949 | 8.6019 | 33.7286 | 21.1652
|  | 1948 | 8.559 | 33.6335 | 21.0962
|  | 1947 | 8.5623 | 33.7378 | 21.15
|  | 1946 | 8.6067 | 33.6721 | 21.1394
|  | 1945 | 8.4482 | 33.7601 | 21.1041
|  | 1944 | 8.6177 | 33.6869 | 21.1523
|  | 1943 | 8.6262 | 33.6706 | 21.1484
|  | 1942 | 8.651 | 33.8692 | 21.2601
|  | 1941 | 8.5871 | 33.6716 | 21.1293
|  | 1940 | 8.6001 | 33.5572 | 21.0786
|  | 1939 | 8.6483 | 33.7294 | 21.1889
|  | 1938 | 8.5751 | 33.7465 | 21.1608
|  | 1937 | 8.5622 | 33.821 | 21.1916
|  | 1936 | 8.6389 | 33.7433 | 21.1911
|  | 1935 | 8.62 | 33.8794 | 21.2497
|  | 1934 | 8.6497 | 33.9227 | 21.2862
|  | 1933 | 8.556 | 33.9214 | 21.2387
|  | 1932 | 8.6339 | 33.612 | 21.123
|  | 1931 | 8.6421 | 33.6763 | 21.1592
|  | 1930 | 8.5631 | 33.845 | 21.2041
|  | 1929 | 8.61 | 33.7585 | 21.1842
|  | 1928 | 8.5496 | 33.7508 | 21.1502
|  | 1927 | 8.6228 | 33.7489 | 21.1858
|  | 1926 | 8.6009 | 33.926 | 21.2635
|  | 1925 | 8.6337 | 33.9022 | 21.268
|  | 1924 | 8.7331 | 33.8874 | 21.3103
|  | 1923 | 8.7113 | 33.7697 | 21.2405
|  | 1922 | 8.6077 | 33.9095 | 21.2586
|  | 1921 | 8.7359 | 34.1305 | 21.4332
|  | 1920 | 8.6761 | 33.7857 | 21.2309
|  | 1919 | 8.6235 | 33.8683 | 21.2459
|  | 1918 | 8.7032 | 33.9195 | 21.3113
|  | 1917 | 8.7397 | 34.1543 | 21.447
|  | 1916 | 8.7278 | 33.941 | 21.3344
|  | 1915 | 8.7085 | 34.0061 | 21.3573
|  | 1914 | 8.6779 | 33.9309 | 21.3044
|  | 1913 | 8.7444 | 34.0766 | 21.4105
|  | 1912 | 8.6891 | 33.9048 | 21.297
|  | 1911 | 8.7197 | 33.857 | 21.2884
|  | 1910 | 8.7032 | 33.9834 | 21.3433
|  | 1909 | 8.7932 | 33.9182 | 21.3557
|  | 1908 | 8.7415 | 33.9582 | 21.3498
|  | 1907 | 8.7542 | 33.9677 | 21.361
|  | 1906 | 8.7425 | 34.011 | 21.3768
|  | 1905 | 8.7831 | 33.9791 | 21.3811
|  | 1904 | 8.789 | 33.963 | 21.376
|  | 1903 | 8.7197 | 34.1337 | 21.4267
|  | 1902 | 8.7564 | 33.9525 | 21.3544
|  | 1901 | 8.7367 | 34.1691 | 21.4529
|  | 1900 | 8.7655 | 34.1066 | 21.4361
|  | 1899 | 8.8258 | 34.0445 | 21.4351
|  | 1898 | 8.7871 | 33.9573 | 21.3722
|  | 1897 | 8.7986 | 34.0554 | 21.427
|  | 1896 | 8.8175 | 34.0734 | 21.4455
|  | 1895 | 8.857 | 34.0701 | 21.4636
|  | 1894 | 8.8362 | 34.0743 | 21.4553
|  | 1893 | 8.8365 | 34.145 | 21.4908
|  | 1892 | 8.8111 | 34.2158 | 21.5134
|  | 1891 | 8.8419 | 34.1814 | 21.5117
|  | 1890 | 8.8797 | 34.1421 | 21.5109
|  | 1889 | 8.8702 | 34.3193 | 21.5948
|  | 1888 | 8.8294 | 34.1201 | 21.4748
|  | 1887 | 8.8558 | 34.1283 | 21.4921
|  | 1886 | 8.7802 | 34.422 | 21.6011
|  | 1885 | 8.8997 | 34.2722 | 21.586
|  | 1884 | 8.8716 | 34.2193 | 21.5455
|  | 1883 | 8.8311 | 34.2764 | 21.5538
|  | 1882 | 8.919 | 34.2726 | 21.5958
|  | 1881 | 8.891 | 34.3481 | 21.6196
|  | 1880 | 8.9479 | 34.2666 | 21.6072
|  | 1879 | 8.8809 | 34.2825 | 21.5817
|  | 1878 | 8.9205 | 34.3226 | 21.6215
|  | 1877 | 8.9333 | 34.4234 | 21.6783
|  | 1876 | 8.8853 | 34.4295 | 21.6574
|  | 1875 | 8.9565 | 34.1197 | 21.5381
|  | 1874 | 8.8949 | 34.4212 | 21.6581
|  | 1873 | 8.8813 | 34.3655 | 21.6234
|  | 1872 | 8.975 | 34.5347 | 21.7549
|  | 1871 | 8.9098 | 34.4438 | 21.6768
|  | 1870 | 8.9171 | 34.3283 | 21.6227
|  | 1869 | 8.8697 | 34.2571 | 21.5634
|  | 1868 | 8.9909 | 34.4929 | 21.7419
|  | 1867 | 8.9611 | 34.5401 | 21.7506
|  | 1866 | 8.992 | 34.2966 | 21.6443
|  | 1865 | 8.9871 | 34.3718 | 21.6794
|  | 1864 | 9.0255 | 34.5551 | 21.7903
|  | 1863 | 8.9893 | 34.3455 | 21.6674
|  | 1862 | 9.0278 | 34.5619 | 21.7948
|  | 1861 | 9.0159 | 34.3842 | 21.7001
|  | 1860 | 9.011 | 34.4617 | 21.7363
|  | 1859 | 8.987 | 34.5086 | 21.7478
|  | 1858 | 9.019 | 34.3745 | 21.6968
|  | 1857 | 9.0361 | 34.6579 | 21.847
|  | 1856 | 9.041 | 34.4617 | 21.7514
|  | 1855 | 9.0412 | 34.6685 | 21.8549
|  | 1854 | 9.0281 | 34.4927 | 21.7604
|  | 1853 | 9.015 | 34.5661 | 21.7905
|  | 1852 | 9.043 | 34.4732 | 21.7581
|  | 1851 | 9.0556 | 34.5112 | 21.7834
|  | 1850 | 9.0775 | 34.5915 | 21.8345
|  | 1849 | 9.083 | 34.5519 | 21.8174
|  | 1848 | 9.0668 | 34.6447 | 21.8557
|  | 1847 | 9.0666 | 34.6885 | 21.8776
|  | 1846 | 9.042 | 34.4974 | 21.7697
|  | 1845 | 9.1085 | 34.6222 | 21.8653
|  | 1844 | 9.0883 | 34.552 | 21.8201
|  | 1843 | 9.1154 | 34.9131 | 22.0142
|  | 1842 | 9.0495 | 34.713 | 21.8812
|  | 1841 | 9.0791 | 34.5726 | 21.8259
|  | 1840 | 9.1528 | 34.6323 | 21.8926
|  | 1839 | 9.1002 | 34.7722 | 21.9362
|  | 1838 | 9.0848 | 34.6125 | 21.8487
|  | 1837 | 9.1442 | 34.8282 | 21.9862
|  | 1836 | 9.1621 | 34.6489 | 21.9055
|  | 1835 | 9.1731 | 34.7337 | 21.9534
|  | 1834 | 9.1725 | 34.5787 | 21.8756
|  | 1833 | 9.1288 | 34.6197 | 21.8742
|  | 1832 | 9.1423 | 34.6881 | 21.9152
|  | 1831 | 9.1441 | 34.6359 | 21.89
|  | 1830 | 9.1958 | 34.743 | 21.9694
|  | 1829 | 9.1812 | 34.8113 | 21.9962
|  | 1828 | 9.2049 | 34.7099 | 21.9574
|  | 1827 | 9.147 | 34.7506 | 21.9488
|  | 1826 | 9.2224 | 34.8429 | 22.0326
|  | 1825 | 9.1529 | 34.6982 | 21.9255
|  | 1824 | 9.1903 | 34.9062 | 22.0482
|  | 1823 | 9.1916 | 34.8027 | 21.9971
|  | 1822 | 9.2281 | 34.8475 | 22.0378
|  | 1821 | 9.2185 | 34.7313 | 21.9749
|  | 1820 | 9.2063 | 34.7944 | 22.0004
|  | 1819 | 9.2525 | 34.8106 | 22.0316
|  | 1818 | 9.308 | 34.8407 | 22.0744
|  | 1817 | 9.1893 | 34.9556 | 22.0725
|  | 1816 | 9.2482 | 34.978 | 22.1131
|  | 1815 | 9.2659 | 34.8438 | 22.0548
|  | 1814 | 9.2806 | 34.8395 | 22.06
|  | 1813 | 9.2522 | 34.9834 | 22.1178
|  | 1812 | 9.2404 | 34.9986 | 22.1195
|  | 1811 | 9.2719 | 34.9244 | 22.0981
|  | 1810 | 9.2565 | 34.8547 | 22.0556
|  | 1809 | 9.2694 | 34.9942 | 22.1318
|  | 1808 | 9.3074 | 34.9591 | 22.1332
|  | 1807 | 9.2583 | 35.0285 | 22.1434
|  | 1806 | 9.3142 | 35.0452 | 22.1797
|  | 1805 | 9.2618 | 34.9983 | 22.1301
|  | 1804 | 9.3146 | 34.9197 | 22.1171
|  | 1803 | 9.3498 | 34.9677 | 22.1588
|  | 1802 | 9.3518 | 34.9831 | 22.1675
|  | 1801 | 9.3162 | 35.027 | 22.1716
|  | 1800 | 9.2997 | 34.8962 | 22.098
|  | 1799 | 9.291 | 34.9651 | 22.1281
|  | 1798 | 9.3356 | 35.0767 | 22.2061
|  | 1797 | 9.3528 | 35.0479 | 22.2003
|  | 1796 | 9.3199 | 35.0721 | 22.196
|  | 1795 | 9.3535 | 35.1146 | 22.234
|  | 1794 | 9.3797 | 35.1161 | 22.2479
|  | 1793 | 9.3404 | 35.177 | 22.2587
|  | 1792 | 9.4041 | 35.0216 | 22.2128
|  | 1791 | 9.4015 | 35.0455 | 22.2235
|  | 1790 | 9.4365 | 35.1327 | 22.2846
|  | 1789 | 9.3699 | 35.17 | 22.2699
|  | 1788 | 9.4484 | 35.0901 | 22.2692
|  | 1787 | 9.4056 | 35.0414 | 22.2235
|  | 1786 | 9.39 | 35.1264 | 22.2582
|  | 1785 | 9.4018 | 35.232 | 22.3169
|  | 1784 | 9.389 | 35.0799 | 22.2345
|  | 1783 | 9.4343 | 35.2552 | 22.3447
|  | 1782 | 9.4362 | 35.2375 | 22.3368
|  | 1781 | 9.4607 | 35.214 | 22.3374
|  | 1780 | 9.4836 | 35.1823 | 22.333
|  | 1779 | 9.4493 | 35.1591 | 22.3042
|  | 1778 | 9.4678 | 35.1948 | 22.3313
|  | 1777 | 9.4226 | 35.2142 | 22.3184
|  | 1776 | 9.4483 | 35.2373 | 22.3428
|  | 1775 | 9.4747 | 35.1964 | 22.3356
|  | 1774 | 9.4988 | 35.3175 | 22.4082
|  | 1773 | 9.4771 | 35.2451 | 22.3611
|  | 1772 | 9.5092 | 35.2917 | 22.4005
|  | 1771 | 9.4924 | 35.29 | 22.3912
|  | 1770 | 9.4716 | 35.2808 | 22.3762
|  | 1769 | 9.4734 | 35.3608 | 22.4171
|  | 1768 | 9.4954 | 35.3744 | 22.4349
|  | 1767 | 9.5468 | 35.3267 | 22.4368
|  | 1766 | 9.5351 | 35.2166 | 22.3759
|  | 1765 | 9.516 | 35.252 | 22.384
|  | 1764 | 9.528 | 35.2921 | 22.41
|  | 1763 | 9.5032 | 35.3902 | 22.4467
|  | 1762 | 9.5737 | 35.3732 | 22.4735
|  | 1761 | 9.5154 | 35.3907 | 22.4531
|  | 1760 | 9.5619 | 35.3699 | 22.4659
|  | 1759 | 9.5482 | 35.4256 | 22.4869
|  | 1758 | 9.5491 | 35.506 | 22.5276
|  | 1757 | 9.6003 | 35.4424 | 22.5214
|  | 1756 | 9.5954 | 35.4504 | 22.5229
|  | 1755 | 9.5898 | 35.4999 | 22.5449
|  | 1754 | 9.5983 | 35.5171 | 22.5577
|  | 1753 | 9.559 | 35.4063 | 22.4826
|  | 1752 | 9.5856 | 35.4492 | 22.5174
|  | 1751 | 9.6116 | 35.4997 | 22.5557
|  | 1750 | 9.593 | 35.5083 | 22.5507
|  | 1749 | 9.6263 | 35.5621 | 22.5942
|  | 1748 | 9.6555 | 35.4776 | 22.5665
|  | 1747 | 9.6359 | 35.4 | 22.518
|  | 1746 | 9.6216 | 35.4967 | 22.5591
|  | 1745 | 9.6402 | 35.5724 | 22.6063
|  | 1744 | 9.6079 | 35.5104 | 22.5592
|  | 1743 | 9.6526 | 35.5262 | 22.5894
|  | 1742 | 9.6937 | 35.568 | 22.6308
|  | 1741 | 9.6543 | 35.6117 | 22.633
|  | 1740 | 9.6479 | 35.5572 | 22.6025
|  | 1739 | 9.6778 | 35.5839 | 22.6309
|  | 1738 | 9.6636 | 35.5932 | 22.6284
|  | 1737 | 9.7015 | 35.5725 | 22.637
|  | 1736 | 9.6821 | 35.5697 | 22.6259
|  | 1735 | 9.6962 | 35.6007 | 22.6484
|  | 1734 | 9.6938 | 35.6512 | 22.6725
|  | 1733 | 9.6988 | 35.5876 | 22.6432
|  | 1732 | 9.7046 | 35.7097 | 22.7072
|  | 1731 | 9.7453 | 35.5946 | 22.6699
|  | 1730 | 9.7173 | 35.5299 | 22.6236
|  | 1729 | 9.7582 | 35.6869 | 22.7225
|  | 1728 | 9.7245 | 35.7138 | 22.7192
|  | 1727 | 9.7072 | 35.6144 | 22.6608
|  | 1726 | 9.7386 | 35.6457 | 22.6921
|  | 1725 | 9.7387 | 35.6538 | 22.6962
|  | 1724 | 9.7752 | 35.7347 | 22.755
|  | 1723 | 9.7392 | 35.7898 | 22.7645
|  | 1722 | 9.7659 | 35.7889 | 22.7774
|  | 1721 | 9.7725 | 35.652 | 22.7122
|  | 1720 | 9.8006 | 35.7838 | 22.7922
|  | 1719 | 9.7781 | 35.7385 | 22.7583
|  | 1718 | 9.8396 | 35.7433 | 22.7915
|  | 1717 | 9.8311 | 35.6976 | 22.7643
|  | 1716 | 9.8072 | 35.7224 | 22.7648
|  | 1715 | 9.8142 | 35.7652 | 22.7897
|  | 1714 | 9.8248 | 35.7748 | 22.7998
|  | 1713 | 9.8706 | 35.8478 | 22.8592
|  | 1712 | 9.8135 | 35.861 | 22.8372
|  | 1711 | 9.8216 | 35.8235 | 22.8226
|  | 1710 | 9.818 | 35.7847 | 22.8013
|  | 1709 | 9.8504 | 35.7 | 22.7752
|  | 1708 | 9.8487 | 35.8031 | 22.8259
|  | 1707 | 9.8544 | 35.844 | 22.8492
|  | 1706 | 9.8493 | 35.8423 | 22.8458
|  | 1705 | 9.8755 | 35.8502 | 22.8628
|  | 1704 | 9.8955 | 35.866 | 22.8808
|  | 1703 | 9.8654 | 35.8808 | 22.8731
|  | 1702 | 9.8792 | 35.9405 | 22.9098
|  | 1701 | 9.8936 | 35.8889 | 22.8913
|  | 1700 | 9.8568 | 35.896 | 22.8764
|  | 1699 | 9.839 | 35.9787 | 22.9089
|  | 1698 | 9.9141 | 35.9529 | 22.9335
|  | 1697 | 9.9042 | 35.8816 | 22.8929
|  | 1696 | 9.896 | 35.9175 | 22.9067
|  | 1695 | 9.9087 | 35.9549 | 22.9318
|  | 1694 | 9.921 | 36.0059 | 22.9634
|  | 1693 | 9.9445 | 36.0056 | 22.975
|  | 1692 | 9.9372 | 35.9431 | 22.9401
|  | 1691 | 9.9195 | 35.989 | 22.9543
|  | 1690 | 9.9403 | 36.0113 | 22.9758
|  | 1689 | 9.9752 | 36.0634 | 23.0193
|  | 1688 | 9.9604 | 35.9955 | 22.9779
|  | 1687 | 9.9451 | 36.1075 | 23.0263
|  | 1686 | 9.9844 | 36.0406 | 23.0125
|  | 1685 | 9.9566 | 36.0993 | 23.028
|  | 1684 | 9.9902 | 36.0001 | 22.9951
|  | 1683 | 9.9736 | 35.9984 | 22.986
|  | 1682 | 9.9677 | 36.0709 | 23.0193
|  | 1681 | 9.9613 | 36.0125 | 22.9869
|  | 1680 | 9.9866 | 36.0255 | 23.006
|  | 1679 | 10.0107 | 36.1057 | 23.0582
|  | 1678 | 10.0064 | 36.1252 | 23.0658
|  | 1677 | 10.0428 | 36.11 | 23.0764
|  | 1676 | 10.0336 | 36.1177 | 23.0757
|  | 1675 | 10.034 | 36.1122 | 23.0731
|  | 1674 | 10.0387 | 36.1827 | 23.1107
|  | 1673 | 10.0363 | 36.1083 | 23.0723
|  | 1672 | 10.034 | 36.1604 | 23.0972
|  | 1671 | 10.0726 | 36.1859 | 23.1293
|  | 1670 | 10.0495 | 36.113 | 23.0812
|  | 1669 | 10.0723 | 36.2565 | 23.1644
|  | 1668 | 10.0665 | 36.1262 | 23.0963
|  | 1667 | 10.0692 | 36.1505 | 23.1099
|  | 1666 | 10.0766 | 36.1634 | 23.12
|  | 1665 | 10.0893 | 36.1662 | 23.1277
|  | 1664 | 10.0893 | 36.3204 | 23.2048
|  | 1663 | 10.1086 | 36.2622 | 23.1854
|  | 1662 | 10.0908 | 36.1914 | 23.1411
|  | 1661 | 10.1109 | 36.2588 | 23.1849
|  | 1660 | 10.114 | 36.2616 | 23.1878
|  | 1659 | 10.1204 | 36.2263 | 23.1733
|  | 1658 | 10.1277 | 36.2734 | 23.2005
|  | 1657 | 10.1163 | 36.291 | 23.2036
|  | 1656 | 10.1623 | 36.3466 | 23.2544
|  | 1655 | 10.1619 | 36.3174 | 23.2396
|  | 1654 | 10.1412 | 36.3383 | 23.2397
|  | 1653 | 10.2003 | 36.3286 | 23.2644
|  | 1652 | 10.1644 | 36.3641 | 23.2643
|  | 1651 | 10.1586 | 36.3519 | 23.2552
|  | 1650 | 10.1677 | 36.43 | 23.2989
|  | 1649 | 10.1625 | 36.3384 | 23.2505
|  | 1648 | 10.2032 | 36.4466 | 23.3249
|  | 1647 | 10.1905 | 36.3455 | 23.268
|  | 1646 | 10.2102 | 36.3911 | 23.3007
|  | 1645 | 10.2081 | 36.3916 | 23.2999
|  | 1644 | 10.1846 | 36.4023 | 23.2934
|  | 1643 | 10.2475 | 36.3613 | 23.3044
|  | 1642 | 10.2275 | 36.3987 | 23.3131
|  | 1641 | 10.2128 | 36.4474 | 23.3301
|  | 1640 | 10.2071 | 36.4662 | 23.3366
|  | 1639 | 10.241 | 36.3988 | 23.3199
|  | 1638 | 10.2304 | 36.4868 | 23.3586
|  | 1637 | 10.2682 | 36.4793 | 23.3737
|  | 1636 | 10.2473 | 36.484 | 23.3657
|  | 1635 | 10.2256 | 36.4239 | 23.3247
|  | 1634 | 10.2543 | 36.4944 | 23.3744
|  | 1633 | 10.258 | 36.4263 | 23.3422
|  | 1632 | 10.2955 | 36.5101 | 23.4028
|  | 1631 | 10.2768 | 36.5232 | 23.4
|  | 1630 | 10.2856 | 36.4933 | 23.3895
|  | 1629 | 10.3067 | 36.4852 | 23.396
|  | 1628 | 10.3235 | 36.5908 | 23.4572
|  | 1627 | 10.3205 | 36.5908 | 23.4557
|  | 1626 | 10.3179 | 36.5619 | 23.4399
|  | 1625 | 10.3241 | 36.5817 | 23.4529
|  | 1624 | 10.3444 | 36.5894 | 23.4669
|  | 1623 | 10.3319 | 36.5736 | 23.4528
|  | 1622 | 10.3377 | 36.564 | 23.4509
|  | 1621 | 10.337 | 36.6141 | 23.4756
|  | 1620 | 10.3656 | 36.6213 | 23.4935
|  | 1619 | 10.3731 | 36.5849 | 23.479
|  | 1618 | 10.3275 | 36.6193 | 23.4734
|  | 1617 | 10.3604 | 36.6931 | 23.5268
|  | 1616 | 10.3859 | 36.5544 | 23.4702
|  | 1615 | 10.3928 | 36.6912 | 23.542
|  | 1614 | 10.4001 | 36.643 | 23.5215
|  | 1613 | 10.3904 | 36.6753 | 23.5329
|  | 1612 | 10.4067 | 36.7039 | 23.5553
|  | 1611 | 10.3975 | 36.6818 | 23.5397
|  | 1610 | 10.4312 | 36.615 | 23.5231
|  | 1609 | 10.4015 | 36.7273 | 23.5644
|  | 1608 | 10.4152 | 36.7277 | 23.5715
|  | 1607 | 10.438 | 36.7551 | 23.5966
|  | 1606 | 10.4304 | 36.7908 | 23.6106
|  | 1605 | 10.4361 | 36.7459 | 23.591
|  | 1604 | 10.4442 | 36.7645 | 23.6044
|  | 1603 | 10.4762 | 36.7521 | 23.6142
|  | 1602 | 10.4525 | 36.7876 | 23.62
|  | 1601 | 10.4886 | 36.755 | 23.6218
|  | 1600 | 10.4994 | 36.7381 | 23.6187
|  | 1599 | 10.4688 | 36.8098 | 23.6393
|  | 1598 | 10.4861 | 36.8126 | 23.6494
|  | 1597 | 10.5217 | 36.7994 | 23.6606
|  | 1596 | 10.5062 | 36.8478 | 23.677
|  | 1595 | 10.5071 | 36.832 | 23.6696
|  | 1594 | 10.508 | 36.8644 | 23.6862
|  | 1593 | 10.5186 | 36.8455 | 23.682
|  | 1592 | 10.5633 | 36.8661 | 23.7147
|  | 1591 | 10.5604 | 36.9177 | 23.739
|  | 1590 | 10.5446 | 36.8924 | 23.7185
|  | 1589 | 10.5619 | 36.9063 | 23.7341
|  | 1588 | 10.559 | 36.9306 | 23.7448
|  | 1587 | 10.554 | 36.8408 | 23.6974
|  | 1586 | 10.5513 | 36.8888 | 23.72
|  | 1585 | 10.5657 | 36.9977 | 23.7817
|  | 1584 | 10.5602 | 36.9147 | 23.7374
|  | 1583 | 10.5823 | 36.9608 | 23.7716
|  | 1582 | 10.5683 | 36.9175 | 23.7429
|  | 1581 | 10.5986 | 36.9742 | 23.7864
|  | 1580 | 10.6073 | 36.9737 | 23.7905
|  | 1579 | 10.6205 | 36.9612 | 23.7908
|  | 1578 | 10.6179 | 36.9741 | 23.796
|  | 1577 | 10.6362 | 37.0073 | 23.8217
|  | 1576 | 10.6223 | 37.0259 | 23.8241
|  | 1575 | 10.6487 | 36.9764 | 23.8125
|  | 1574 | 10.6465 | 37.043 | 23.8448
|  | 1573 | 10.637 | 37.0034 | 23.8202
|  | 1572 | 10.6563 | 37.0418 | 23.849
|  | 1571 | 10.664 | 37.0181 | 23.8411
|  | 1570 | 10.6749 | 37.0919 | 23.8834
|  | 1569 | 10.6677 | 37.0644 | 23.8661
|  | 1568 | 10.6731 | 37.0979 | 23.8855
|  | 1567 | 10.6635 | 37.0948 | 23.8792
|  | 1566 | 10.6698 | 37.0548 | 23.8623
|  | 1565 | 10.6682 | 37.076 | 23.8721
|  | 1564 | 10.729 | 37.0386 | 23.8838
|  | 1563 | 10.7119 | 37.0928 | 23.9023
|  | 1562 | 10.7041 | 37.1224 | 23.9133
|  | 1561 | 10.7191 | 37.1041 | 23.9116
|  | 1560 | 10.7059 | 37.1369 | 23.9214
|  | 1559 | 10.7433 | 37.1293 | 23.9363
|  | 1558 | 10.7382 | 37.1396 | 23.9389
|  | 1557 | 10.7477 | 37.1556 | 23.9516
|  | 1556 | 10.7649 | 37.1689 | 23.9669
|  | 1555 | 10.7455 | 37.1784 | 23.9619
|  | 1554 | 10.7541 | 37.1741 | 23.9641
|  | 1553 | 10.7519 | 37.2527 | 24.0023
|  | 1552 | 10.7937 | 37.1758 | 23.9848
|  | 1551 | 10.784 | 37.193 | 23.9885
|  | 1550 | 10.7983 | 37.2131 | 24.0057
|  | 1549 | 10.8035 | 37.2127 | 24.0081
|  | 1548 | 10.8055 | 37.195 | 24.0003
|  | 1547 | 10.8084 | 37.2501 | 24.0293
|  | 1546 | 10.8119 | 37.2763 | 24.0441
|  | 1545 | 10.8028 | 37.3024 | 24.0526
|  | 1544 | 10.8181 | 37.2637 | 24.0409
|  | 1543 | 10.809 | 37.3173 | 24.0631
|  | 1542 | 10.8467 | 37.2421 | 24.0444
|  | 1541 | 10.8352 | 37.3294 | 24.0823
|  | 1540 | 10.8626 | 37.2837 | 24.0732
|  | 1539 | 10.8565 | 37.2868 | 24.0717
|  | 1538 | 10.8643 | 37.3101 | 24.0872
|  | 1537 | 10.8665 | 37.3454 | 24.1059
|  | 1536 | 10.8936 | 37.3774 | 24.1355
|  | 1535 | 10.8963 | 37.3512 | 24.1237
|  | 1534 | 10.91 | 37.3282 | 24.1191
|  | 1533 | 10.8958 | 37.397 | 24.1464
|  | 1532 | 10.9045 | 37.3672 | 24.1359
|  | 1531 | 10.9214 | 37.3578 | 24.1396
|  | 1530 | 10.9198 | 37.3777 | 24.1487
|  | 1529 | 10.9034 | 37.3707 | 24.1371
|  | 1528 | 10.9399 | 37.4104 | 24.1751
|  | 1527 | 10.9291 | 37.3977 | 24.1634
|  | 1526 | 10.9597 | 37.4649 | 24.2123
|  | 1525 | 10.9444 | 37.423 | 24.1837
|  | 1524 | 10.956 | 37.4688 | 24.2124
|  | 1523 | 10.9535 | 37.4761 | 24.2148
|  | 1522 | 10.9525 | 37.4494 | 24.201
|  | 1521 | 11.002 | 37.4866 | 24.2443
|  | 1520 | 10.9991 | 37.4975 | 24.2483
|  | 1519 | 11.0081 | 37.4356 | 24.2218
|  | 1518 | 11.0046 | 37.503 | 24.2538
|  | 1517 | 10.9971 | 37.4871 | 24.2421
|  | 1516 | 11.02 | 37.5322 | 24.2761
|  | 1515 | 11.0086 | 37.5083 | 24.2585
|  | 1514 | 11.0195 | 37.5098 | 24.2646
|  | 1513 | 11.0163 | 37.5446 | 24.2805
|  | 1512 | 11.0327 | 37.5529 | 24.2928
|  | 1511 | 11.0464 | 37.5877 | 24.317
|  | 1510 | 11.0393 | 37.6274 | 24.3333
|  | 1509 | 11.0544 | 37.5786 | 24.3165
|  | 1508 | 11.0515 | 37.6056 | 24.3285
|  | 1507 | 11.0617 | 37.5791 | 24.3204
|  | 1506 | 11.073 | 37.5892 | 24.3311
|  | 1505 | 11.0845 | 37.6189 | 24.3517
|  | 1504 | 11.1089 | 37.6191 | 24.364
|  | 1503 | 11.1011 | 37.5975 | 24.3493
|  | 1502 | 11.1062 | 37.6374 | 24.3718
|  | 1501 | 11.1169 | 37.6271 | 24.372
|  | 1500 | 11.1018 | 37.6576 | 24.3797
|  | 1499 | 11.1103 | 37.6916 | 24.401
|  | 1498 | 11.1398 | 37.6634 | 24.4016
|  | 1497 | 11.1427 | 37.678 | 24.4104
|  | 1496 | 11.1333 | 37.658 | 24.3957
|  | 1495 | 11.1529 | 37.7083 | 24.4306
|  | 1494 | 11.1389 | 37.6807 | 24.4098
|  | 1493 | 11.1294 | 37.7143 | 24.4219
|  | 1492 | 11.1618 | 37.6936 | 24.4277
|  | 1491 | 11.154 | 37.7513 | 24.4527
|  | 1490 | 11.1538 | 37.7713 | 24.4625
|  | 1489 | 11.1686 | 37.7593 | 24.464
|  | 1488 | 11.1944 | 37.7632 | 24.4788
|  | 1487 | 11.1921 | 37.7632 | 24.4777
|  | 1486 | 11.1993 | 37.7467 | 24.473
|  | 1485 | 11.1988 | 37.8113 | 24.505
|  | 1484 | 11.2 | 37.745 | 24.4725
|  | 1483 | 11.2343 | 37.8088 | 24.5215
|  | 1482 | 11.2261 | 37.8151 | 24.5206
|  | 1481 | 11.2637 | 37.7981 | 24.5309
|  | 1480 | 11.2617 | 37.8341 | 24.5479
|  | 1479 | 11.244 | 37.7905 | 24.5172
|  | 1478 | 11.2634 | 37.8032 | 24.5333
|  | 1477 | 11.267 | 37.8295 | 24.5483
|  | 1476 | 11.268 | 37.8777 | 24.5728
|  | 1475 | 11.2926 | 37.8692 | 24.5809
|  | 1474 | 11.2799 | 37.8497 | 24.5648
|  | 1473 | 11.2954 | 37.8309 | 24.5631
|  | 1472 | 11.2871 | 37.8901 | 24.5886
|  | 1471 | 11.2768 | 37.8724 | 24.5746
|  | 1470 | 11.3027 | 37.8097 | 24.5562
|  | 1469 | 11.3038 | 37.8984 | 24.6011
|  | 1468 | 11.3152 | 37.9157 | 24.6155
|  | 1467 | 11.3233 | 37.8916 | 24.6075
|  | 1466 | 11.3406 | 37.9468 | 24.6437
|  | 1465 | 11.3256 | 37.8954 | 24.6105
|  | 1464 | 11.3361 | 37.8999 | 24.618
|  | 1463 | 11.3463 | 37.9468 | 24.6466
|  | 1462 | 11.3437 | 37.9377 | 24.6407
|  | 1461 | 11.3207 | 37.9337 | 24.6272
|  | 1460 | 11.3561 | 37.9895 | 24.6728
|  | 1459 | 11.36 | 37.9832 | 24.6716
|  | 1458 | 11.3948 | 37.962 | 24.6784
|  | 1457 | 11.3683 | 37.958 | 24.6632
|  | 1456 | 11.395 | 37.969 | 24.682
|  | 1455 | 11.378 | 37.9874 | 24.6827
|  | 1454 | 11.3941 | 37.9895 | 24.6918
|  | 1453 | 11.4001 | 37.9614 | 24.6808
|  | 1452 | 11.4055 | 38.053 | 24.7292
|  | 1451 | 11.4139 | 37.9648 | 24.6894
|  | 1450 | 11.4153 | 38.0468 | 24.7311
|  | 1449 | 11.417 | 38.0199 | 24.7185
|  | 1448 | 11.4377 | 37.9717 | 24.7047
|  | 1447 | 11.4395 | 38.0279 | 24.7337
|  | 1446 | 11.4543 | 38.0091 | 24.7317
|  | 1445 | 11.4324 | 38.0735 | 24.753
|  | 1444 | 11.4473 | 38.0166 | 24.732
|  | 1443 | 11.4563 | 38.0301 | 24.7432
|  | 1442 | 11.4548 | 38.0448 | 24.7498
|  | 1441 | 11.4734 | 38.0804 | 24.7769
|  | 1440 | 11.4798 | 38.0011 | 24.7404
|  | 1439 | 11.479 | 38.0754 | 24.7772
|  | 1438 | 11.4752 | 38.0652 | 24.7702
|  | 1437 | 11.4868 | 38.0177 | 24.7522
|  | 1436 | 11.4891 | 38.0234 | 24.7562
|  | 1435 | 11.4877 | 38.0129 | 24.7503
|  | 1434 | 11.4918 | 38.025 | 24.7584
|  | 1433 | 11.5015 | 38.047 | 24.7743
|  | 1432 | 11.4934 | 37.9735 | 24.7335
|  | 1431 | 11.5107 | 38.0221 | 24.7664
|  | 1430 | 11.5085 | 37.9764 | 24.7424
|  | 1429 | 11.5145 | 38.048 | 24.7813
|  | 1428 | 11.5202 | 38.0514 | 24.7858
|  | 1427 | 11.5064 | 37.9952 | 24.7508
|  | 1426 | 11.5023 | 38.009 | 24.7557
|  | 1425 | 11.5264 | 38.053 | 24.7897
|  | 1424 | 11.5158 | 37.9804 | 24.7481
|  | 1423 | 11.5164 | 38.002 | 24.7592
|  | 1422 | 11.5353 | 37.9775 | 24.7564
|  | 1421 | 11.5229 | 37.9929 | 24.7579
|  | 1420 | 11.5112 | 37.9926 | 24.7519
|  | 1419 | 11.5102 | 37.9867 | 24.7484
|  | 1418 | 11.5337 | 37.9523 | 24.743
|  | 1417 | 11.5358 | 37.9247 | 24.7303
|  | 1416 | 11.5223 | 37.9334 | 24.7279
|  | 1415 | 11.4974 | 37.9117 | 24.7045
|  | 1414 | 11.5237 | 37.9087 | 24.7162
|  | 1413 | 11.5011 | 37.8592 | 24.6801
|  | 1412 | 11.5135 | 37.8632 | 24.6884
|  | 1411 | 11.5098 | 37.8067 | 24.6583
|  | 1410 | 11.511 | 37.8203 | 24.6657
|  | 1409 | 11.5002 | 37.8288 | 24.6645
|  | 1408 | 11.5035 | 37.7747 | 24.6391
|  | 1407 | 11.4561 | 37.7425 | 24.5993
|  | 1406 | 11.4733 | 37.6788 | 24.576
|  | 1405 | 11.4551 | 37.6594 | 24.5573
|  | 1404 | 11.4642 | 37.6378 | 24.551
|  | 1403 | 11.4174 | 37.5572 | 24.4873
|  | 1402 | 11.4238 | 37.5262 | 24.475
|  | 1401 | 11.4028 | 37.4837 | 24.4432
|  | 1400 | 11.373 | 37.4165 | 24.3947
|  | 1399 | 11.3559 | 37.3372 | 24.3466
|  | 1398 | 11.3292 | 37.3276 | 24.3284
|  | 1397 | 11.3195 | 37.243 | 24.2813
|  | 1396 | 11.2861 | 37.1835 | 24.2348
|  | 1395 | 11.2733 | 37.0761 | 24.1747
|  | 1394 | 11.247 | 37.0076 | 24.1273
|  | 1393 | 11.2373 | 36.9737 | 24.1055
|  | 1392 | 11.1749 | 36.8423 | 24.0086
|  | 1391 | 11.1475 | 36.8233 | 23.9854
|  | 1390 | 11.1323 | 36.7356 | 23.934
|  | 1389 | 11.1098 | 36.6651 | 23.8875
|  | 1388 | 11.1045 | 36.6562 | 23.8804
|  | 1387 | 11.08 | 36.5604 | 23.8202
|  | 1386 | 11.0412 | 36.5241 | 23.7827
|  | 1385 | 11.075 | 36.5001 | 23.7875
|  | 1384 | 11.0619 | 36.4888 | 23.7753
|  | 1383 | 11.0566 | 36.5095 | 23.783
|  | 1382 | 11.0622 | 36.5641 | 23.8131
|  | 1381 | 11.1072 | 36.5917 | 23.8494
|  | 1380 | 11.1745 | 36.6454 | 23.91
|  | 1379 | 11.2226 | 36.7897 | 24.0062
|  | 1378 | 11.2916 | 36.8991 | 24.0953
|  | 1377 | 11.3468 | 37.0721 | 24.2095
|  | 1376 | 11.4298 | 37.2653 | 24.3475
|  | 1375 | 11.5126 | 37.4453 | 24.479
|  | 1374 | 11.5709 | 37.6195 | 24.5952
|  | 1373 | 11.6477 | 37.7957 | 24.7217
|  | 1372 | 11.68 | 37.8704 | 24.7752
|  | 1371 | 11.7333 | 38.0625 | 24.8979
|  | 1370 | 11.7926 | 38.131 | 24.9618
|  | 1369 | 11.8 | 38.1913 | 24.9956
|  | 1368 | 11.8981 | 38.2271 | 25.0626
|  | 1367 | 11.8871 | 38.3101 | 25.0986
|  | 1366 | 11.8868 | 38.3397 | 25.1133
|  | 1365 | 11.9427 | 38.3387 | 25.1407
|  | 1364 | 11.9443 | 38.3784 | 25.1613
|  | 1363 | 11.9662 | 38.3836 | 25.1749
|  | 1362 | 11.9494 | 38.4399 | 25.1946
|  | 1361 | 11.9722 | 38.4213 | 25.1967
|  | 1360 | 11.9909 | 38.3953 | 25.1931
|  | 1359 | 12.0185 | 38.4152 | 25.2169
|  | 1358 | 12.0132 | 38.4505 | 25.2319
|  | 1357 | 12.035 | 38.4419 | 25.2385
|  | 1356 | 12.0251 | 38.5236 | 25.2744
|  | 1355 | 12.044 | 38.5071 | 25.2756
|  | 1354 | 12.0204 | 38.5434 | 25.2819
|  | 1353 | 12.055 | 38.5252 | 25.2901
|  | 1352 | 12.0742 | 38.507 | 25.2906
|  | 1351 | 12.0865 | 38.564 | 25.3252
|  | 1350 | 12.0774 | 38.5506 | 25.314
|  | 1349 | 12.0924 | 38.5532 | 25.3228
|  | 1348 | 12.1214 | 38.583 | 25.3522
|  | 1347 | 12.11 | 38.6425 | 25.3762
|  | 1346 | 12.1188 | 38.6142 | 25.3665
|  | 1345 | 12.122 | 38.5868 | 25.3544
|  | 1344 | 12.1479 | 38.6118 | 25.3799
|  | 1343 | 12.1547 | 38.5989 | 25.3768
|  | 1342 | 12.1774 | 38.6502 | 25.4138
|  | 1341 | 12.1514 | 38.6925 | 25.4219
|  | 1340 | 12.193 | 38.671 | 25.432
|  | 1339 | 12.2086 | 38.7102 | 25.4594
|  | 1338 | 12.2037 | 38.6694 | 25.4365
|  | 1337 | 12.1894 | 38.6846 | 25.437
|  | 1336 | 12.2003 | 38.7353 | 25.4678
|  | 1335 | 12.2463 | 38.7002 | 25.4733
|  | 1334 | 12.2073 | 38.7205 | 25.4639
|  | 1333 | 12.2428 | 38.7434 | 25.4931
|  | 1332 | 12.2269 | 38.7894 | 25.5081
|  | 1331 | 12.2476 | 38.7693 | 25.5085
|  | 1330 | 12.2364 | 38.7716 | 25.504
|  | 1329 | 12.2776 | 38.8021 | 25.5398
|  | 1328 | 12.2967 | 38.7598 | 25.5282
|  | 1327 | 12.2705 | 38.776 | 25.5232
|  | 1326 | 12.2761 | 38.8005 | 25.5383
|  | 1325 | 12.3115 | 38.808 | 25.5597
|  | 1324 | 12.2928 | 38.7789 | 25.5359
|  | 1323 | 12.3202 | 38.8077 | 25.564
|  | 1322 | 12.3054 | 38.7908 | 25.5481
|  | 1321 | 12.3469 | 38.8264 | 25.5867
|  | 1320 | 12.3367 | 38.8345 | 25.5856
|  | 1319 | 12.3428 | 38.8432 | 25.593
|  | 1318 | 12.3464 | 38.8343 | 25.5903
|  | 1317 | 12.3771 | 38.878 | 25.6275
|  | 1316 | 12.3545 | 38.8493 | 25.6019
|  | 1315 | 12.3723 | 38.8334 | 25.6028
|  | 1314 | 12.3839 | 38.8612 | 25.6225
|  | 1313 | 12.4047 | 38.853 | 25.6289
|  | 1312 | 12.4241 | 38.8419 | 25.633
|  | 1311 | 12.4277 | 38.873 | 25.6503
|  | 1310 | 12.4174 | 38.8481 | 25.6328
|  | 1309 | 12.4234 | 38.8827 | 25.653
|  | 1308 | 12.4453 | 38.8872 | 25.6663
|  | 1307 | 12.4397 | 38.8473 | 25.6435
|  | 1306 | 12.4415 | 38.8756 | 25.6585
|  | 1305 | 12.4629 | 38.8694 | 25.6662
|  | 1304 | 12.4449 | 38.8499 | 25.6474
|  | 1303 | 12.4702 | 38.8539 | 25.6621
|  | 1302 | 12.4687 | 38.8727 | 25.6707
|  | 1301 | 12.4894 | 38.8947 | 25.6921
|  | 1300 | 12.4586 | 38.8568 | 25.6577
|  | 1299 | 12.4861 | 38.8784 | 25.6822
|  | 1298 | 12.4855 | 38.8964 | 25.6909
|  | 1297 | 12.5103 | 38.8666 | 25.6884
|  | 1296 | 12.5172 | 38.8682 | 25.6927
|  | 1295 | 12.5299 | 38.9164 | 25.7232
|  | 1294 | 12.5337 | 38.8751 | 25.7044
|  | 1293 | 12.5439 | 38.8709 | 25.7074
|  | 1292 | 12.5506 | 38.927 | 25.7388
|  | 1291 | 12.5488 | 38.905 | 25.7269
|  | 1290 | 12.5475 | 38.9129 | 25.7302
|  | 1289 | 12.5747 | 38.9332 | 25.754
|  | 1288 | 12.5771 | 38.8916 | 25.7343
|  | 1287 | 12.5778 | 38.8818 | 25.7298
|  | 1286 | 12.5899 | 38.9096 | 25.7497
|  | 1285 | 12.5729 | 38.8928 | 25.7329
|  | 1284 | 12.5787 | 38.9242 | 25.7514
|  | 1283 | 12.6017 | 38.9047 | 25.7532
|  | 1282 | 12.6144 | 38.8904 | 25.7524
|  | 1281 | 12.581 | 38.9226 | 25.7518
|  | 1280 | 12.5687 | 38.9015 | 25.7351
|  | 1279 | 12.6009 | 38.9067 | 25.7538
|  | 1278 | 12.6572 | 38.8688 | 25.763
|  | 1277 | 12.6172 | 38.8888 | 25.753
|  | 1276 | 12.6266 | 38.9077 | 25.7672
|  | 1275 | 12.6501 | 38.905 | 25.7775
|  | 1274 | 12.6728 | 38.8857 | 25.7793
|  | 1273 | 12.6428 | 38.8804 | 25.7616
|  | 1272 | 12.6311 | 38.9322 | 25.7817
|  | 1271 | 12.6331 | 38.9033 | 25.7682
|  | 1270 | 12.6593 | 38.845 | 25.7521
|  | 1269 | 12.6909 | 38.8304 | 25.7606
|  | 1268 | 12.6801 | 38.9228 | 25.8014
|  | 1267 | 12.6931 | 38.8608 | 25.777
|  | 1266 | 12.6835 | 38.8534 | 25.7684
|  | 1265 | 12.6686 | 38.8694 | 25.769
|  | 1264 | 12.7156 | 38.8976 | 25.8066
|  | 1263 | 12.7167 | 38.8636 | 25.7901
|  | 1262 | 12.721 | 38.8907 | 25.8059
|  | 1261 | 12.7078 | 38.837 | 25.7724
|  | 1260 | 12.7217 | 38.8181 | 25.7699
|  | 1259 | 12.734 | 38.8532 | 25.7936
|  | 1258 | 12.7493 | 38.826 | 25.7876
|  | 1257 | 12.7028 | 38.8349 | 25.7689
|  | 1256 | 12.7372 | 38.8353 | 25.7862
|  | 1255 | 12.7442 | 38.7833 | 25.7637
|  | 1254 | 12.715 | 38.8287 | 25.7719
|  | 1253 | 12.7319 | 38.7872 | 25.7596
|  | 1252 | 12.7568 | 38.7814 | 25.7691
|  | 1251 | 12.7254 | 38.7748 | 25.7501
|  | 1250 | 12.7795 | 38.7881 | 25.7838
|  | 1249 | 12.7611 | 38.7685 | 25.7648
|  | 1248 | 12.7486 | 38.7449 | 25.7468
|  | 1247 | 12.7059 | 38.8134 | 25.7597
|  | 1246 | 12.7773 | 38.7697 | 25.7735
|  | 1245 | 12.7989 | 38.7448 | 25.7718
|  | 1244 | 12.7902 | 38.7781 | 25.7842
|  | 1243 | 12.8178 | 38.7355 | 25.7766
|  | 1242 | 12.7685 | 38.7325 | 25.7505
|  | 1241 | 12.7902 | 38.7867 | 25.7885
|  | 1240 | 12.809 | 38.7834 | 25.7962
|  | 1239 | 12.8348 | 38.7761 | 25.8054
|  | 1238 | 12.8499 | 38.7927 | 25.8213
|  | 1237 | 12.8418 | 38.8077 | 25.8248
|  | 1236 | 12.8044 | 38.7801 | 25.7922
|  | 1235 | 12.8419 | 38.7717 | 25.8068
|  | 1234 | 12.844 | 38.7742 | 25.8091
|  | 1233 | 12.9146 | 38.7974 | 25.856
|  | 1232 | 12.8722 | 38.8248 | 25.8485
|  | 1231 | 12.9004 | 38.8066 | 25.8535
|  | 1230 | 12.8972 | 38.7864 | 25.8418
|  | 1229 | 12.9022 | 38.8404 | 25.8713
|  | 1228 | 12.9012 | 38.8509 | 25.876
|  | 1227 | 12.9568 | 38.7698 | 25.8633
|  | 1226 | 12.8801 | 38.8054 | 25.8428
|  | 1225 | 12.9231 | 38.8078 | 25.8655
|  | 1224 | 12.9406 | 38.784 | 25.8623
|  | 1223 | 12.9377 | 38.7728 | 25.8553
|  | 1222 | 12.9584 | 38.8124 | 25.8854
|  | 1221 | 12.9356 | 38.7678 | 25.8517
|  | 1220 | 12.9516 | 38.7513 | 25.8514
|  | 1219 | 12.9438 | 38.7762 | 25.86
|  | 1218 | 12.9858 | 38.838 | 25.9119
|  | 1217 | 12.9791 | 38.7775 | 25.8783
|  | 1216 | 12.9681 | 38.7627 | 25.8654
|  | 1215 | 12.9789 | 38.7264 | 25.8527
|  | 1214 | 12.9411 | 38.7242 | 25.8327
|  | 1213 | 13.0076 | 38.7163 | 25.862
|  | 1212 | 13.0142 | 38.7237 | 25.869
|  | 1211 | 13.0196 | 38.7211 | 25.8703
|  | 1210 | 13.0209 | 38.7149 | 25.8679
|  | 1209 | 12.9857 | 38.6952 | 25.8404
|  | 1208 | 13.0708 | 38.6907 | 25.8808
|  | 1207 | 12.9762 | 38.6885 | 25.8324
|  | 1206 | 13.0419 | 38.7019 | 25.8719
|  | 1205 | 13.0183 | 38.7317 | 25.875
|  | 1204 | 13.0675 | 38.6729 | 25.8702
|  | 1203 | 13.0195 | 38.6912 | 25.8553
|  | 1202 | 13.0783 | 38.6878 | 25.883
|  | 1201 | 13.0393 | 38.6897 | 25.8645
|  | 1200 | 13.0382 | 38.6013 | 25.8198
|  | 1199 | 13.0538 | 38.6588 | 25.8563
|  | 1198 | 13.0742 | 38.6759 | 25.875
|  | 1197 | 13.0418 | 38.6916 | 25.8667
|  | 1196 | 13.0572 | 38.6417 | 25.8494
|  | 1195 | 13.0752 | 38.6306 | 25.8529
|  | 1194 | 13.0866 | 38.6506 | 25.8686
|  | 1193 | 13.0697 | 38.6538 | 25.8618
|  | 1192 | 13.093 | 38.6349 | 25.8639
|  | 1191 | 13.0907 | 38.6484 | 25.8696
|  | 1190 | 13.0716 | 38.6122 | 25.8419
|  | 1189 | 13.0795 | 38.5985 | 25.839
|  | 1188 | 13.117 | 38.63 | 25.8735
|  | 1187 | 13.1038 | 38.5824 | 25.8431
|  | 1186 | 13.1406 | 38.5607 | 25.8507
|  | 1185 | 13.1264 | 38.5816 | 25.854
|  | 1184 | 13.1029 | 38.5934 | 25.8482
|  | 1183 | 13.1284 | 38.55 | 25.8392
|  | 1182 | 13.153 | 38.5768 | 25.8649
|  | 1181 | 13.1711 | 38.5683 | 25.8697
|  | 1180 | 13.1498 | 38.5506 | 25.8502
|  | 1179 | 13.1161 | 38.5517 | 25.8339
|  | 1178 | 13.1334 | 38.5309 | 25.8321
|  | 1177 | 13.1577 | 38.5165 | 25.8371
|  | 1176 | 13.1573 | 38.5595 | 25.8584
|  | 1175 | 13.1285 | 38.482 | 25.8052
|  | 1174 | 13.1689 | 38.526 | 25.8474
|  | 1173 | 13.157 | 38.513 | 25.835
|  | 1172 | 13.1108 | 38.4864 | 25.7986
|  | 1171 | 13.1425 | 38.5009 | 25.8217
|  | 1170 | 13.2034 | 38.4209 | 25.8122
|  | 1169 | 13.1501 | 38.4668 | 25.8085
|  | 1168 | 13.1681 | 38.4434 | 25.8058
|  | 1167 | 13.1946 | 38.4621 | 25.8284
|  | 1166 | 13.1951 | 38.4483 | 25.8217
|  | 1165 | 13.1796 | 38.4399 | 25.8097
|  | 1164 | 13.1933 | 38.405 | 25.7991
|  | 1163 | 13.1898 | 38.48 | 25.8349
|  | 1162 | 13.1665 | 38.4158 | 25.7911
|  | 1161 | 13.1657 | 38.4478 | 25.8067
|  | 1160 | 13.1869 | 38.4183 | 25.8026
|  | 1159 | 13.1956 | 38.3557 | 25.7757
|  | 1158 | 13.2237 | 38.346 | 25.7848
|  | 1157 | 13.2087 | 38.3509 | 25.7798
|  | 1156 | 13.2363 | 38.3071 | 25.7717
|  | 1155 | 13.207 | 38.3622 | 25.7846
|  | 1154 | 13.198 | 38.3242 | 25.7611
|  | 1153 | 13.2528 | 38.3456 | 25.7992
|  | 1152 | 13.2535 | 38.3148 | 25.7841
|  | 1151 | 13.2442 | 38.325 | 25.7846
|  | 1150 | 13.2678 | 38.2853 | 25.7765
|  | 1149 | 13.2577 | 38.3232 | 25.7905
|  | 1148 | 13.2452 | 38.3254 | 25.7853
|  | 1147 | 13.2871 | 38.2581 | 25.7726
|  | 1146 | 13.2624 | 38.2921 | 25.7772
|  | 1145 | 13.2527 | 38.2249 | 25.7388
|  | 1144 | 13.2537 | 38.2178 | 25.7358
|  | 1143 | 13.2444 | 38.221 | 25.7327
|  | 1142 | 13.2484 | 38.21 | 25.7292
|  | 1141 | 13.2348 | 38.2375 | 25.7361
|  | 1140 | 13.261 | 38.236 | 25.7485
|  | 1139 | 13.2848 | 38.1544 | 25.7196
|  | 1138 | 13.2349 | 38.1497 | 25.6923
|  | 1137 | 13.2778 | 38.1934 | 25.7356
|  | 1136 | 13.2807 | 38.188 | 25.7343
|  | 1135 | 13.2578 | 38.1535 | 25.7056
|  | 1134 | 13.2991 | 38.1736 | 25.7364
|  | 1133 | 13.3017 | 38.1082 | 25.7049
|  | 1132 | 13.2989 | 38.156 | 25.7274
|  | 1131 | 13.2827 | 38.1317 | 25.7072
|  | 1130 | 13.3033 | 38.1308 | 25.7171
|  | 1129 | 13.2631 | 38.1175 | 25.6903
|  | 1128 | 13.3387 | 38.0854 | 25.7121
|  | 1127 | 13.3199 | 38.1052 | 25.7126
|  | 1126 | 13.253 | 38.0916 | 25.6723
|  | 1125 | 13.2823 | 38.0261 | 25.6542
|  | 1124 | 13.2651 | 38.0208 | 25.6429
|  | 1123 | 13.2804 | 38.0597 | 25.67
|  | 1122 | 13.3096 | 38.0501 | 25.6798
|  | 1121 | 13.3098 | 38.0198 | 25.6648
|  | 1120 | 13.3135 | 38.0082 | 25.6609
|  | 1119 | 13.3218 | 37.9854 | 25.6536
|  | 1118 | 13.3452 | 38.0071 | 25.6761
|  | 1117 | 13.3001 | 37.9641 | 25.6321
|  | 1116 | 13.3265 | 37.9638 | 25.6452
|  | 1115 | 13.2966 | 37.9615 | 25.6291
|  | 1114 | 13.3379 | 37.9299 | 25.6339
|  | 1113 | 13.325 | 37.953 | 25.639
|  | 1112 | 13.3355 | 37.8865 | 25.611
|  | 1111 | 13.3343 | 37.9066 | 25.6204
|  | 1110 | 13.3155 | 37.9095 | 25.6125
|  | 1109 | 13.3727 | 37.9014 | 25.6371
|  | 1108 | 13.3533 | 37.9108 | 25.632
|  | 1107 | 13.3241 | 37.8866 | 25.6054
|  | 1106 | 13.3471 | 37.8196 | 25.5833
|  | 1105 | 13.3169 | 37.8492 | 25.583
|  | 1104 | 13.3343 | 37.8502 | 25.5922
|  | 1103 | 13.4041 | 37.8539 | 25.629
|  | 1102 | 13.3895 | 37.8265 | 25.608
|  | 1101 | 13.3829 | 37.7902 | 25.5865
|  | 1100 | 13.3678 | 37.7811 | 25.5745
|  | 1099 | 13.3902 | 37.748 | 25.5691
|  | 1098 | 13.3872 | 37.7132 | 25.5502
|  | 1097 | 13.3241 | 37.7785 | 25.5513
|  | 1096 | 13.3947 | 37.7618 | 25.5783
|  | 1095 | 13.357 | 37.7183 | 25.5377
|  | 1094 | 13.3811 | 37.7288 | 25.555
|  | 1093 | 13.4007 | 37.7039 | 25.5523
|  | 1092 | 13.3975 | 37.6667 | 25.5321
|  | 1091 | 13.4059 | 37.6659 | 25.5359
|  | 1090 | 13.3693 | 37.6733 | 25.5213
|  | 1089 | 13.3717 | 37.6165 | 25.4941
|  | 1088 | 13.4009 | 37.6541 | 25.5275
|  | 1087 | 13.3658 | 37.6019 | 25.4839
|  | 1086 | 13.3507 | 37.6014 | 25.476
|  | 1085 | 13.408 | 37.5712 | 25.4896
|  | 1084 | 13.38 | 37.6243 | 25.5022
|  | 1083 | 13.3678 | 37.5827 | 25.4753
|  | 1082 | 13.394 | 37.5724 | 25.4832
|  | 1081 | 13.3988 | 37.5611 | 25.48
|  | 1080 | 13.3247 | 37.5293 | 25.427
|  | 1079 | 13.4282 | 37.6112 | 25.5197
|  | 1078 | 13.3511 | 37.5194 | 25.4353
|  | 1077 | 13.4284 | 37.5031 | 25.4658
|  | 1076 | 13.4075 | 37.4971 | 25.4523
|  | 1075 | 13.3766 | 37.4941 | 25.4353
|  | 1074 | 13.4483 | 37.5002 | 25.4742
|  | 1073 | 13.4154 | 37.4514 | 25.4334
|  | 1072 | 13.4374 | 37.473 | 25.4552
|  | 1071 | 13.4637 | 37.5096 | 25.4866
|  | 1070 | 13.4097 | 37.4054 | 25.4075
|  | 1069 | 13.4613 | 37.3934 | 25.4273
|  | 1068 | 13.4163 | 37.4284 | 25.4223
|  | 1067 | 13.3687 | 37.4104 | 25.3895
|  | 1066 | 13.3856 | 37.3923 | 25.3889
|  | 1065 | 13.3879 | 37.3625 | 25.3752
|  | 1064 | 13.4759 | 37.37 | 25.423
|  | 1063 | 13.4065 | 37.3645 | 25.3855
|  | 1062 | 13.3916 | 37.3135 | 25.3525
|  | 1061 | 13.4323 | 37.3357 | 25.384
|  | 1060 | 13.4317 | 37.29 | 25.3609
|  | 1059 | 13.4099 | 37.329 | 25.3694
|  | 1058 | 13.3895 | 37.2805 | 25.335
|  | 1057 | 13.4507 | 37.2574 | 25.354
|  | 1056 | 13.4197 | 37.3048 | 25.3622
|  | 1055 | 13.3847 | 37.2805 | 25.3326
|  | 1054 | 13.4538 | 37.3333 | 25.3935
|  | 1053 | 13.5141 | 37.3128 | 25.4135
|  | 1052 | 13.3739 | 37.2491 | 25.3115
|  | 1051 | 13.429 | 37.1968 | 25.3129
|  | 1050 | 13.3842 | 37.1463 | 25.2652
|  | 1049 | 13.4158 | 39.8514 | 26.6336
|  | 1048 | 13.4238 | 39.8502 | 26.637
|  | 1047 | 13.431 | 39.8373 | 26.6341
|  | 1046 | 13.4378 | 39.843 | 26.6404
|  | 1045 | 13.4457 | 39.8305 | 26.6381
|  | 1044 | 13.4517 | 39.8334 | 26.6426
|  | 1043 | 13.4591 | 39.8227 | 26.6409
|  | 1042 | 13.4655 | 39.8211 | 26.6433
|  | 1041 | 13.4728 | 39.8136 | 26.6432
|  | 1040 | 13.481 | 39.8082 | 26.6446
|  | 1039 | 13.4895 | 39.8043 | 26.6469
|  | 1038 | 13.4968 | 39.8028 | 26.6498
|  | 1037 | 13.5039 | 39.7914 | 26.6476
|  | 1036 | 13.5105 | 39.7871 | 26.6488
|  | 1035 | 13.5158 | 39.7799 | 26.6479
|  | 1034 | 13.524 | 39.7736 | 26.6488
|  | 1033 | 13.5266 | 39.7701 | 26.6484
|  | 1032 | 13.5357 | 39.7648 | 26.6503
|  | 1031 | 13.5416 | 39.7505 | 26.6461
|  | 1030 | 13.5488 | 39.7447 | 26.6468
|  | 1029 | 13.5544 | 39.7434 | 26.6489
|  | 1028 | 13.5623 | 39.732 | 26.6472
|  | 1027 | 13.5679 | 39.728 | 26.648
|  | 1026 | 13.5732 | 39.7209 | 26.6471
|  | 1025 | 13.5793 | 39.715 | 26.6472
|  | 1024 | 13.5847 | 39.7033 | 26.644
|  | 1023 | 13.5901 | 39.7019 | 26.646
|  | 1022 | 13.5967 | 39.6954 | 26.6461
|  | 1021 | 13.6019 | 39.6883 | 26.6451
|  | 1020 | 13.6081 | 39.6863 | 26.6472
|  | 1019 | 13.614 | 39.6722 | 26.6431
|  | 1018 | 13.6181 | 39.6645 | 26.6413
|  | 1017 | 13.6255 | 39.6632 | 26.6444
|  | 1016 | 13.6302 | 39.6563 | 26.6432
|  | 1015 | 13.6354 | 39.6415 | 26.6384
|  | 1014 | 13.6403 | 39.6401 | 26.6402
|  | 1013 | 13.6463 | 39.6293 | 26.6378
|  | 1012 | 13.6512 | 39.6246 | 26.6379
|  | 1011 | 13.6586 | 39.6161 | 26.6374
|  | 1010 | 13.6631 | 39.6064 | 26.6347
|  | 1009 | 13.6656 | 39.6018 | 26.6337
|  | 1008 | 13.6729 | 39.5923 | 26.6326
|  | 1007 | 13.6775 | 39.5892 | 26.6333
|  | 1006 | 13.6812 | 39.58 | 26.6306
|  | 1005 | 13.6862 | 39.5756 | 26.6309
|  | 1004 | 13.6915 | 39.5673 | 26.6294
|  | 1003 | 13.6949 | 39.5601 | 26.6275
|  | 1002 | 13.699 | 39.5522 | 26.6256
|  | 1001 | 13.705 | 39.5552 | 26.6301
|  | 1000 | 13.7074 | 39.537 | 26.6222
|  | 999 | 13.712 | 39.5365 | 26.6243
|  | 998 | 13.7175 | 39.5261 | 26.6218
|  | 997 | 13.7206 | 39.5179 | 26.6192
|  | 996 | 13.7244 | 39.5132 | 26.6188
|  | 995 | 13.7281 | 39.5074 | 26.6177
|  | 994 | 13.7304 | 39.4967 | 26.6135
|  | 993 | 13.7351 | 39.4934 | 26.6142
|  | 992 | 13.7384 | 39.486 | 26.6122
|  | 991 | 13.7416 | 39.4786 | 26.6101
|  | 990 | 13.7444 | 39.4744 | 26.6094
|  | 989 | 13.7486 | 39.4649 | 26.6067
|  | 988 | 13.752 | 39.4624 | 26.6072
|  | 987 | 13.7562 | 39.4572 | 26.6067
|  | 986 | 13.7607 | 39.4498 | 26.6052
|  | 985 | 13.7641 | 39.4417 | 26.6029
|  | 984 | 13.7679 | 39.4389 | 26.6034
|  | 983 | 13.7738 | 39.4329 | 26.6034
|  | 982 | 13.7747 | 39.4261 | 26.6004
|  | 981 | 13.7799 | 39.4207 | 26.6003
|  | 980 | 13.783 | 39.4204 | 26.6017
|  | 979 | 13.7844 | 39.4092 | 26.5968
|  | 978 | 13.7861 | 39.406 | 26.5961
|  | 977 | 13.7909 | 39.4013 | 26.5961
|  | 976 | 13.7943 | 39.3927 | 26.5935
|  | 975 | 13.7958 | 39.3936 | 26.5947
|  | 974 | 13.799 | 39.3912 | 26.5951
|  | 973 | 13.8012 | 39.3843 | 26.5927
|  | 972 | 13.804 | 39.3809 | 26.5925
|  | 971 | 13.8084 | 39.379 | 26.5937
|  | 970 | 13.8109 | 39.3714 | 26.5912
|  | 969 | 13.8139 | 39.3723 | 26.5931
|  | 968 | 13.8182 | 39.3739 | 26.596
|  | 967 | 13.822 | 39.3613 | 26.5916
|  | 966 | 13.8237 | 39.3545 | 26.5891
|  | 965 | 13.8272 | 39.3495 | 26.5883
|  | 964 | 13.8291 | 39.3479 | 26.5885
|  | 963 | 13.8308 | 39.3442 | 26.5875
|  | 962 | 13.8345 | 39.3337 | 26.5841
|  | 961 | 13.8393 | 39.3342 | 26.5867
|  | 960 | 13.8375 | 39.3237 | 26.5806
|  | 959 | 13.8404 | 39.3196 | 26.58
|  | 958 | 13.8436 | 39.3069 | 26.5752
|  | 957 | 13.8461 | 39.2997 | 26.5729
|  | 956 | 13.848 | 39.3017 | 26.5749
|  | 955 | 13.8498 | 39.2926 | 26.5712
|  | 954 | 13.851 | 39.2882 | 26.5696
|  | 953 | 13.8525 | 39.2747 | 26.5636
|  | 952 | 13.8523 | 39.2753 | 26.5638
|  | 951 | 13.8538 | 39.2656 | 26.5597
|  | 950 | 13.8577 | 39.2613 | 26.5595
|  | 949 | 13.8552 | 39.2545 | 26.5548
|  | 948 | 13.8575 | 39.2443 | 26.5509
|  | 947 | 13.8603 | 39.236 | 26.5481
|  | 946 | 13.8609 | 39.233 | 26.547
|  | 945 | 13.8632 | 39.2288 | 26.546
|  | 944 | 13.8668 | 39.2289 | 26.5478
|  | 943 | 13.8696 | 39.2135 | 26.5415
|  | 942 | 13.8763 | 39.2208 | 26.5485
|  | 941 | 13.8843 | 39.2234 | 26.5538
|  | 940 | 13.8915 | 39.2304 | 26.5609
|  | 939 | 13.8992 | 39.2469 | 26.573
|  | 938 | 13.9073 | 39.2573 | 26.5823
|  | 937 | 13.9149 | 39.2628 | 26.5889
|  | 936 | 13.9234 | 39.2753 | 26.5994
|  | 935 | 13.9293 | 39.2867 | 26.608
|  | 934 | 13.9349 | 39.2922 | 26.6136
|  | 933 | 13.9388 | 39.2935 | 26.6161
|  | 932 | 13.9457 | 39.3036 | 26.6246
|  | 931 | 13.95 | 39.3058 | 26.6279
|  | 930 | 13.9524 | 39.311 | 26.6317
|  | 929 | 13.9569 | 39.3159 | 26.6364
|  | 928 | 13.9631 | 39.3145 | 26.6388
|  | 927 | 13.9668 | 39.3196 | 26.6432
|  | 926 | 13.9689 | 39.3245 | 26.6467
|  | 925 | 13.9764 | 39.3333 | 26.6548
|  | 924 | 13.9797 | 39.336 | 26.6578
|  | 923 | 13.9863 | 39.3407 | 26.6635
|  | 922 | 13.9839 | 39.338 | 26.661
|  | 921 | 13.9909 | 39.3407 | 26.6658
|  | 920 | 13.9972 | 39.3442 | 26.6707
|  | 919 | 14.0001 | 39.3484 | 26.6742
|  | 918 | 14.0014 | 39.3483 | 26.6749
|  | 917 | 14.0073 | 39.3553 | 26.6813
|  | 916 | 14.0099 | 39.36 | 26.6849
|  | 915 | 14.017 | 39.3575 | 26.6872
|  | 914 | 14.0182 | 39.361 | 26.6896
|  | 913 | 14.024 | 39.3624 | 26.6932
|  | 912 | 14.0246 | 39.3657 | 26.6951
|  | 911 | 14.0251 | 39.3714 | 26.6983
|  | 910 | 14.0323 | 39.375 | 26.7036
|  | 909 | 14.0371 | 39.3741 | 26.7056
|  | 908 | 14.0403 | 39.3858 | 26.7131
|  | 907 | 14.0431 | 39.3777 | 26.7104
|  | 906 | 14.045 | 39.3833 | 26.7142
|  | 905 | 14.0522 | 39.3995 | 26.7258
|  | 904 | 14.0586 | 39.4026 | 26.7306
|  | 903 | 14.0595 | 39.403 | 26.7313
|  | 902 | 14.0658 | 39.4129 | 26.7393
|  | 901 | 14.0645 | 39.4073 | 26.7359
|  | 900 | 14.0663 | 39.4161 | 26.7412
|  | 899 | 14.0754 | 39.4186 | 26.747
|  | 898 | 14.0792 | 39.4203 | 26.7498
|  | 897 | 14.0843 | 39.426 | 26.7552
|  | 896 | 14.0871 | 39.4435 | 26.7653
|  | 895 | 14.0899 | 39.4425 | 26.7662
|  | 894 | 14.0984 | 39.4466 | 26.7725
|  | 893 | 14.0973 | 39.4511 | 26.7742
|  | 892 | 14.106 | 39.458 | 26.782
|  | 891 | 14.1091 | 39.452 | 26.7806
|  | 890 | 14.1157 | 39.4673 | 26.7915
|  | 889 | 14.1151 | 39.4593 | 26.7872
|  | 888 | 14.1215 | 39.4666 | 26.7941
|  | 887 | 14.1235 | 39.473 | 26.7983
|  | 886 | 14.1416 | 39.4751 | 26.8084
|  | 885 | 14.1315 | 39.4776 | 26.8045
|  | 884 | 14.1346 | 39.4857 | 26.8101
|  | 883 | 14.1421 | 39.4893 | 26.8157
|  | 882 | 14.1492 | 39.4914 | 26.8203
|  | 881 | 14.1433 | 39.4935 | 26.8184
|  | 880 | 14.1601 | 39.5036 | 26.8319
|  | 879 | 14.1636 | 39.5024 | 26.833
|  | 878 | 14.1536 | 39.518 | 26.8358
|  | 877 | 14.1749 | 39.5156 | 26.8453
|  | 876 | 14.1684 | 39.514 | 26.8412
|  | 875 | 14.1845 | 39.5218 | 26.8532
|  | 874 | 14.1803 | 39.5299 | 26.8551
|  | 873 | 14.1957 | 39.5325 | 26.8641
|  | 872 | 14.196 | 39.538 | 26.867
|  | 871 | 14.1964 | 39.5424 | 26.8694
|  | 870 | 14.194 | 39.538 | 26.866
|  | 869 | 14.1926 | 39.5567 | 26.8746
|  | 868 | 14.1957 | 39.5606 | 26.8781
|  | 867 | 14.1997 | 39.5595 | 26.8796
|  | 866 | 14.2119 | 39.5737 | 26.8928
|  | 865 | 14.2202 | 39.5772 | 26.8987
|  | 864 | 14.2259 | 39.5873 | 26.9066
|  | 863 | 14.2377 | 39.5887 | 26.9132
|  | 862 | 14.2242 | 39.6014 | 26.9128
|  | 861 | 14.2281 | 39.5993 | 26.9137
|  | 860 | 14.2484 | 39.6111 | 26.9297
|  | 859 | 14.249 | 39.6159 | 26.9325
|  | 858 | 14.2683 | 39.6264 | 26.9474
|  | 857 | 14.2724 | 39.6282 | 26.9503
|  | 856 | 14.2694 | 39.6348 | 26.9521
|  | 855 | 14.2672 | 39.6495 | 26.9583
|  | 854 | 14.2691 | 39.6579 | 26.9635
|  | 853 | 14.2863 | 39.665 | 26.9757
|  | 852 | 14.2733 | 39.6658 | 26.9696
|  | 851 | 14.2957 | 39.6758 | 26.9857
|  | 850 | 14.2834 | 39.6867 | 26.985
|  | 849 | 14.2817 | 39.6891 | 26.9854
|  | 848 | 14.3295 | 39.7002 | 27.0148
|  | 847 | 14.3162 | 39.7185 | 27.0174
|  | 846 | 14.3116 | 39.717 | 27.0143
|  | 845 | 14.3223 | 39.7303 | 27.0263
|  | 844 | 14.328 | 39.7445 | 27.0363
|  | 843 | 14.3435 | 39.745 | 27.0443
|  | 842 | 14.339 | 39.7552 | 27.0471
|  | 841 | 14.3341 | 39.764 | 27.0491
|  | 840 | 14.3425 | 39.7828 | 27.0627
|  | 839 | 14.3537 | 39.7858 | 27.0698
|  | 838 | 14.3546 | 39.8003 | 27.0775
|  | 837 | 14.3442 | 39.8116 | 27.0779
|  | 836 | 14.3632 | 39.8222 | 27.0927
|  | 835 | 14.3856 | 39.838 | 27.1118
|  | 834 | 14.3883 | 39.842 | 27.1151
|  | 833 | 14.383 | 39.8594 | 27.1212
|  | 832 | 14.3876 | 39.8642 | 27.1259
|  | 831 | 14.3924 | 39.8671 | 27.1297
|  | 830 | 14.3937 | 39.8815 | 27.1376
|  | 829 | 14.427 | 39.884 | 27.1555
|  | 828 | 14.379 | 39.8995 | 27.1393
|  | 827 | 14.4212 | 39.9225 | 27.1718
|  | 826 | 14.4171 | 39.931 | 27.1741
|  | 825 | 14.4297 | 39.9339 | 27.1818
|  | 824 | 14.4107 | 39.9585 | 27.1846
|  | 823 | 14.4293 | 39.9593 | 27.1943
|  | 822 | 14.4221 | 39.9742 | 27.1981
|  | 821 | 14.4635 | 39.9882 | 27.2259
|  | 820 | 14.4438 | 39.9937 | 27.2187
|  | 819 | 14.4833 | 40.0182 | 27.2507
|  | 818 | 14.4808 | 40.0091 | 27.245
|  | 817 | 14.4922 | 40.0235 | 27.2578
|  | 816 | 14.4579 | 40.0348 | 27.2464
|  | 815 | 14.4859 | 40.0568 | 27.2714
|  | 814 | 14.4967 | 40.0782 | 27.2874
|  | 813 | 14.5135 | 40.0931 | 27.3033
|  | 812 | 14.5133 | 40.106 | 27.3097
|  | 811 | 14.5198 | 40.1187 | 27.3193
|  | 810 | 14.4113 | 40.1301 | 27.2707
|  | 809 | 14.483 | 40.1472 | 27.3151
|  | 808 | 14.5344 | 40.1627 | 27.3485
|  | 807 | 14.5375 | 40.1749 | 27.3562
|  | 806 | 14.5167 | 40.1911 | 27.3539
|  | 805 | 14.5109 | 40.1965 | 27.3537
|  | 804 | 14.5584 | 40.2288 | 27.3936
|  | 803 | 14.5919 | 40.2373 | 27.4146
|  | 802 | 14.5395 | 40.2412 | 27.3903
|  | 801 | 14.5573 | 40.2526 | 27.405
|  | 800 | 14.6217 | 40.2832 | 27.4525
|  | 799 | 14.6331 | 40.2099 | 27.4215
|  | 798 | 14.6465 | 40.141 | 27.3938
|  | 797 | 14.6212 | 40.0978 | 27.3595
|  | 796 | 14.6495 | 40.2081 | 27.4288
|  | 795 | 14.643 | 40.2727 | 27.4579
|  | 794 | 14.6174 | 40.3049 | 27.4612
|  | 793 | 14.6432 | 40.3151 | 27.4792
|  | 792 | 14.6694 | 40.3114 | 27.4904
|  | 791 | 14.6708 | 40.2855 | 27.4782
|  | 790 | 14.6676 | 40.3553 | 27.5115
|  | 789 | 14.6938 | 40.3624 | 27.5281
|  | 788 | 14.6988 | 40.4111 | 27.555
|  | 787 | 14.7122 | 40.2894 | 27.5008
|  | 786 | 14.6972 | 40.3752 | 27.5362
|  | 785 | 14.7222 | 40.3581 | 27.5401
|  | 784 | 14.7221 | 40.5079 | 27.615
|  | 783 | 14.7194 | 40.4336 | 27.5765
|  | 782 | 14.7369 | 40.445 | 27.5909
|  | 781 | 14.7491 | 40.4002 | 27.5746
|  | 780 | 14.7631 | 40.5652 | 27.6641
|  | 779 | 14.7738 | 40.5127 | 27.6433
|  | 778 | 14.7784 | 40.5799 | 27.6791
|  | 777 | 14.7869 | 40.5068 | 27.6468
|  | 776 | 14.7898 | 40.4234 | 27.6066
|  | 775 | 14.7789 | 40.5983 | 27.6886
|  | 774 | 14.8102 | 40.5792 | 27.6947
|  | 773 | 14.8166 | 40.7061 | 27.7613
|  | 772 | 14.8392 | 40.5732 | 27.7062
|  | 771 | 14.8154 | 40.6795 | 27.7475
|  | 770 | 14.8291 | 40.6609 | 27.745
|  | 769 | 14.8654 | 40.7561 | 27.8108
|  | 768 | 14.8493 | 40.7088 | 27.7791
|  | 767 | 14.8744 | 40.7426 | 27.8085
|  | 766 | 14.8621 | 40.8043 | 27.8332
|  | 765 | 14.9105 | 40.7878 | 27.8492
|  | 764 | 14.8774 | 40.7918 | 27.8346
|  | 763 | 14.8995 | 40.9235 | 27.9115
|  | 762 | 14.9128 | 40.8648 | 27.8888
|  | 761 | 14.9081 | 40.848 | 27.878
|  | 760 | 14.9346 | 40.9256 | 27.9301
|  | 759 | 14.9279 | 40.9525 | 27.9402
|  | 758 | 14.9649 | 40.9379 | 27.9514
|  | 757 | 14.9453 | 40.962 | 27.9537
|  | 756 | 14.9797 | 41.0001 | 27.9899
|  | 755 | 14.9715 | 40.9888 | 27.9802
|  | 754 | 14.9904 | 41.0241 | 28.0073
|  | 753 | 15.0011 | 41.0969 | 28.049
|  | 752 | 15.0023 | 41.1551 | 28.0787
|  | 751 | 15.0184 | 41.0804 | 28.0494
|  | 750 | 15.0214 | 41.151 | 28.0862
|  | 749 | 15.0439 | 41.1157 | 28.0798
|  | 748 | 15.0433 | 41.2481 | 28.1457
|  | 747 | 15.0592 | 41.2966 | 28.1779
|  | 746 | 15.063 | 41.2151 | 28.139
|  | 745 | 15.0717 | 41.2702 | 28.1709
|  | 744 | 15.0823 | 41.3872 | 28.2347
|  | 743 | 15.1148 | 41.3415 | 28.2281
|  | 742 | 15.1057 | 41.3784 | 28.242
|  | 741 | 15.1141 | 41.4312 | 28.2727
|  | 740 | 15.1422 | 41.4076 | 28.2749
|  | 739 | 15.1344 | 41.4355 | 28.2849
|  | 738 | 15.1375 | 41.4725 | 28.305
|  | 737 | 15.1661 | 41.4981 | 28.3321
|  | 736 | 15.1765 | 41.5617 | 28.3691
|  | 735 | 15.1719 | 41.5207 | 28.3463
|  | 734 | 15.1876 | 41.6098 | 28.3987
|  | 733 | 15.2097 | 41.654 | 28.4318
|  | 732 | 15.2101 | 41.6175 | 28.4138
|  | 731 | 15.223 | 41.6216 | 28.4223
|  | 730 | 15.229 | 41.7211 | 28.475
|  | 729 | 15.2555 | 41.6916 | 28.4735
|  | 728 | 15.2486 | 41.6698 | 28.4592
|  | 727 | 15.2702 | 41.76 | 28.5151
|  | 726 | 15.2813 | 41.7823 | 28.5318
|  | 725 | 15.2926 | 41.8526 | 28.5726
|  | 724 | 15.3019 | 41.862 | 28.582
|  | 723 | 15.3115 | 41.9124 | 28.612
|  | 722 | 15.3106 | 41.8865 | 28.5985
|  | 721 | 15.3366 | 41.9636 | 28.6501
|  | 720 | 15.3499 | 41.9527 | 28.6513
|  | 719 | 15.3526 | 42.0171 | 28.6849
|  | 718 | 15.3723 | 41.9683 | 28.6703
|  | 717 | 15.3942 | 42.0239 | 28.7091
|  | 716 | 15.4031 | 42.073 | 28.738
|  | 715 | 15.4123 | 42.1302 | 28.7713
|  | 714 | 15.4226 | 42.1271 | 28.7748
|  | 713 | 15.4352 | 42.1518 | 28.7935
|  | 712 | 15.4498 | 42.2347 | 28.8422
|  | 711 | 15.4611 | 42.2632 | 28.8621
|  | 710 | 15.4761 | 42.256 | 28.866
|  | 709 | 15.4814 | 42.293 | 28.8872
|  | 708 | 15.495 | 42.2955 | 28.8952
|  | 707 | 15.5117 | 42.2848 | 28.8983
|  | 706 | 15.526 | 42.4108 | 28.9684
|  | 705 | 15.539 | 42.4575 | 28.9982
|  | 704 | 15.5539 | 42.5125 | 29.0332
|  | 703 | 15.5578 | 42.458 | 29.0079
|  | 702 | 15.5817 | 42.5027 | 29.0422
|  | 701 | 15.5879 | 42.5445 | 29.0662
|  | 700 | 15.5969 | 42.5918 | 29.0944
|  | 699 | 15.6086 | 42.6223 | 29.1154
|  | 698 | 15.6289 | 42.6858 | 29.1574
|  | 697 | 15.6345 | 42.7091 | 29.1718
|  | 696 | 15.6595 | 42.6944 | 29.1769
|  | 695 | 15.6647 | 42.7828 | 29.2238
|  | 694 | 15.6724 | 42.7433 | 29.2078
|  | 693 | 15.6919 | 42.809 | 29.2504
|  | 692 | 15.7055 | 42.8292 | 29.2674
|  | 691 | 15.7175 | 42.8872 | 29.3024
|  | 690 | 15.7345 | 42.9231 | 29.3288
|  | 689 | 15.7429 | 42.9563 | 29.3496
|  | 688 | 15.763 | 42.9584 | 29.3607
|  | 687 | 15.7735 | 42.9974 | 29.3855
|  | 686 | 15.7825 | 43.0111 | 29.3968
|  | 685 | 15.8001 | 43.0576 | 29.4289
|  | 684 | 15.8156 | 43.0823 | 29.449
|  | 683 | 15.8203 | 43.1287 | 29.4745
|  | 682 | 15.8342 | 43.203 | 29.5186
|  | 681 | 15.8506 | 43.1872 | 29.5189
|  | 680 | 15.8673 | 43.2187 | 29.543
|  | 679 | 15.8745 | 43.2496 | 29.562
|  | 678 | 15.8934 | 43.3033 | 29.5983
|  | 677 | 15.9074 | 43.3013 | 29.6044
|  | 676 | 15.9163 | 43.3577 | 29.637
|  | 675 | 15.9311 | 43.3579 | 29.6445
|  | 674 | 15.9442 | 43.3969 | 29.6705
|  | 673 | 15.96 | 43.5097 | 29.7348
|  | 672 | 15.9718 | 43.4924 | 29.7321
|  | 671 | 15.9865 | 43.5095 | 29.748
|  | 670 | 15.9971 | 43.5459 | 29.7715
|  | 669 | 16.0082 | 43.5588 | 29.7835
|  | 668 | 16.0268 | 43.6285 | 29.8276
|  | 667 | 16.0365 | 43.6599 | 29.8482
|  | 666 | 16.052 | 43.6829 | 29.8674
|  | 665 | 16.0677 | 43.6942 | 29.881
|  | 664 | 16.0805 | 43.7471 | 29.9138
|  | 663 | 16.0955 | 43.7516 | 29.9235
|  | 662 | 16.1084 | 43.7835 | 29.9459
|  | 661 | 16.1261 | 43.8082 | 29.9671
|  | 660 | 16.1366 | 43.855 | 29.9958
|  | 659 | 16.1539 | 43.8519 | 30.0029
|  | 658 | 16.1625 | 43.9188 | 30.0407
|  | 657 | 16.1771 | 43.9416 | 30.0593
|  | 656 | 16.1896 | 43.9793 | 30.0845
|  | 655 | 16.2076 | 44.0162 | 30.1119
|  | 654 | 16.2223 | 44.0208 | 30.1216
|  | 653 | 16.2395 | 44.0905 | 30.165
|  | 652 | 16.252 | 44.105 | 30.1785
|  | 651 | 16.271 | 44.137 | 30.204
|  | 650 | 16.2858 | 44.1966 | 30.2412
|  | 649 | 16.2971 | 44.1835 | 30.2403
|  | 648 | 16.3123 | 44.2496 | 30.2809
|  | 647 | 16.3348 | 44.2806 | 30.3077
|  | 646 | 16.3423 | 44.296 | 30.3191
|  | 645 | 16.3647 | 44.317 | 30.3409
|  | 644 | 16.3798 | 44.3496 | 30.3647
|  | 643 | 16.3956 | 44.4293 | 30.4125
|  | 642 | 16.4114 | 44.4511 | 30.4313
|  | 641 | 16.4265 | 44.513 | 30.4697
|  | 640 | 16.4434 | 44.522 | 30.4827
|  | 639 | 16.4639 | 44.5796 | 30.5217
|  | 638 | 16.4779 | 44.611 | 30.5445
|  | 637 | 16.495 | 44.6663 | 30.5807
|  | 636 | 16.5089 | 44.682 | 30.5954
|  | 635 | 16.5272 | 44.7139 | 30.6206
|  | 634 | 16.5502 | 44.7447 | 30.6475
|  | 633 | 16.5688 | 44.7905 | 30.6797
|  | 632 | 16.5901 | 44.8278 | 30.709
|  | 631 | 16.602 | 44.8779 | 30.74
|  | 630 | 16.6148 | 44.8989 | 30.7569
|  | 629 | 16.6368 | 44.9309 | 30.7839
|  | 628 | 16.6569 | 44.9749 | 30.8159
|  | 627 | 16.6726 | 45.0375 | 30.855
|  | 626 | 16.6893 | 45.0451 | 30.8672
|  | 625 | 16.7058 | 45.111 | 30.9084
|  | 624 | 16.7307 | 45.1055 | 30.9181
|  | 623 | 16.7452 | 45.1794 | 30.9623
|  | 622 | 16.7599 | 45.1803 | 30.9701
|  | 621 | 16.777 | 45.2206 | 30.9988
|  | 620 | 16.8014 | 45.2557 | 31.0286
|  | 619 | 16.8169 | 45.2896 | 31.0533
|  | 618 | 16.8281 | 45.318 | 31.0731
|  | 617 | 16.8525 | 45.334 | 31.0932
|  | 616 | 16.8671 | 45.3634 | 31.1153
|  | 615 | 16.8806 | 45.4175 | 31.149
|  | 614 | 16.9007 | 45.4586 | 31.1797
|  | 613 | 16.9236 | 45.4917 | 31.2076
|  | 612 | 16.9395 | 45.5118 | 31.2257
|  | 611 | 16.9562 | 45.5187 | 31.2375
|  | 610 | 16.9802 | 45.5536 | 31.2669
|  | 609 | 16.9882 | 45.5507 | 31.2694
|  | 608 | 17.0041 | 45.5958 | 31.2999
|  | 607 | 17.029 | 45.6362 | 31.3326
|  | 606 | 17.0382 | 45.6664 | 31.3523
|  | 605 | 17.0608 | 45.6799 | 31.3703
|  | 604 | 17.0844 | 45.6978 | 31.3911
|  | 603 | 17.0966 | 45.7289 | 31.4128
|  | 602 | 17.1112 | 45.766 | 31.4386
|  | 601 | 17.1318 | 45.7724 | 31.4521
|  | 600 | 17.1506 | 45.8307 | 31.4907
|  | 599 | 17.1691 | 45.8439 | 31.5065
|  | 598 | 17.1847 | 45.8699 | 31.5273
|  | 597 | 17.2086 | 45.9101 | 31.5593
|  | 596 | 17.2288 | 45.9383 | 31.5836
|  | 595 | 17.2503 | 45.9724 | 31.6113
|  | 594 | 17.2541 | 46.0126 | 31.6333
|  | 593 | 17.2808 | 46.0749 | 31.6778
|  | 592 | 17.285 | 46.0014 | 31.6432
|  | 591 | 17.3007 | 46.1271 | 31.7139
|  | 590 | 17.3409 | 46.1293 | 31.7351
|  | 589 | 17.3335 | 46.1825 | 31.758
|  | 588 | 17.3657 | 46.192 | 31.7788
|  | 587 | 17.3808 | 46.186 | 31.7834
|  | 586 | 17.395 | 46.2678 | 31.8314
|  | 585 | 17.4122 | 46.304 | 31.8581
|  | 584 | 17.4298 | 46.2855 | 31.8576
|  | 583 | 17.4559 | 46.3695 | 31.9127
|  | 582 | 17.4599 | 46.3541 | 31.907
|  | 581 | 17.4825 | 46.3816 | 31.9321
|  | 580 | 17.5097 | 46.4316 | 31.9706
|  | 579 | 17.5057 | 46.453 | 31.9793
|  | 578 | 17.536 | 46.4704 | 32.0032
|  | 577 | 17.542 | 46.5189 | 32.0304
|  | 576 | 17.5517 | 46.5496 | 32.0507
|  | 575 | 17.5738 | 46.5969 | 32.0854
|  | 574 | 17.6071 | 46.578 | 32.0925
|  | 573 | 17.6191 | 46.6297 | 32.1244
|  | 572 | 17.6285 | 46.6726 | 32.1505
|  | 571 | 17.6449 | 46.6929 | 32.1689
|  | 570 | 17.6621 | 46.7365 | 32.1993
|  | 569 | 17.6729 | 46.715 | 32.1939
|  | 568 | 17.695 | 46.7233 | 32.2092
|  | 567 | 17.7089 | 46.7269 | 32.2179
|  | 566 | 17.7331 | 46.774 | 32.2535
|  | 565 | 17.7353 | 46.7786 | 32.2569
|  | 564 | 17.7552 | 46.8177 | 32.2865
|  | 563 | 17.7704 | 46.8557 | 32.313
|  | 562 | 17.7892 | 46.8551 | 32.3221
|  | 561 | 17.7912 | 46.8836 | 32.3374
|  | 560 | 17.7979 | 46.8889 | 32.3434
|  | 559 | 17.8256 | 46.9184 | 32.372
|  | 558 | 17.8485 | 46.9602 | 32.4044
|  | 557 | 17.8677 | 46.9701 | 32.4189
|  | 556 | 17.8664 | 47.0012 | 32.4338
|  | 555 | 17.8904 | 47.0243 | 32.4574
|  | 554 | 17.8999 | 47.0381 | 32.469
|  | 553 | 17.9204 | 47.0268 | 32.4736
|  | 552 | 17.9328 | 47.0668 | 32.4998
|  | 551 | 17.9489 | 47.1156 | 32.5323
|  | 550 | 17.9611 | 47.1107 | 32.5359
|  | 549 | 17.9742 | 47.114 | 32.5441
|  | 548 | 17.9827 | 47.1314 | 32.5571
|  | 547 | 17.9995 | 47.131 | 32.5653
|  | 546 | 18.013 | 47.1559 | 32.5845
|  | 545 | 18.0301 | 47.1862 | 32.6081
|  | 544 | 18.0478 | 47.1856 | 32.6167
|  | 543 | 18.0535 | 47.2088 | 32.6312
|  | 542 | 18.058 | 47.2397 | 32.6489
|  | 541 | 18.0627 | 47.2369 | 32.6498
|  | 540 | 18.0908 | 47.2399 | 32.6654
|  | 539 | 18.1061 | 47.2304 | 32.6682
|  | 538 | 18.1134 | 47.2139 | 32.6636
|  | 537 | 18.1278 | 47.2661 | 32.697
|  | 536 | 18.1243 | 47.2807 | 32.7025
|  | 535 | 18.1538 | 47.305 | 32.7294
|  | 534 | 18.1529 | 47.3141 | 32.7335
|  | 533 | 18.1631 | 47.3037 | 32.7334
|  | 532 | 18.1842 | 47.327 | 32.7556
|  | 531 | 18.2011 | 47.317 | 32.7591
|  | 530 | 18.2004 | 47.3575 | 32.779
|  | 529 | 18.2098 | 47.3289 | 32.7693
|  | 528 | 18.2158 | 47.343 | 32.7794
|  | 527 | 18.2234 | 47.3746 | 32.799
|  | 526 | 18.242 | 47.349 | 32.7955
|  | 525 | 18.2424 | 47.3636 | 32.803
|  | 524 | 18.2585 | 47.3512 | 32.8049
|  | 523 | 18.2629 | 47.3895 | 32.8262
|  | 522 | 18.2611 | 47.3691 | 32.8151
|  | 521 | 18.2745 | 47.3788 | 32.8267
|  | 520 | 18.2802 | 47.3521 | 32.8162
|  | 519 | 18.2928 | 47.3873 | 32.8401
|  | 518 | 18.3063 | 47.3641 | 32.8352
|  | 517 | 18.3151 | 47.3866 | 32.8509
|  | 516 | 18.3178 | 47.3622 | 32.84
|  | 515 | 18.3198 | 47.3595 | 32.8397
|  | 514 | 18.3197 | 47.3574 | 32.8386
|  | 513 | 18.3238 | 47.3247 | 32.8242
|  | 512 | 18.3288 | 47.3622 | 32.8455
|  | 511 | 18.3327 | 47.3169 | 32.8248
|  | 510 | 18.3385 | 47.3516 | 32.8451
|  | 509 | 18.3385 | 47.3255 | 32.832
|  | 508 | 18.3505 | 47.3287 | 32.8396
|  | 507 | 18.3443 | 47.2781 | 32.8112
|  | 506 | 18.3313 | 47.2889 | 32.8101
|  | 505 | 18.3539 | 47.3353 | 32.8446
|  | 504 | 18.3409 | 47.2885 | 32.8147
|  | 503 | 18.3542 | 47.2652 | 32.8097
|  | 502 | 18.346 | 47.2826 | 32.8143
|  | 501 | 18.3576 | 47.258 | 32.8078
|  | 500 | 18.3537 | 47.2642 | 32.809
|  | 499 | 18.3481 | 47.2324 | 32.7903
|  | 498 | 18.3505 | 47.2048 | 32.7777
|  | 497 | 18.3448 | 47.2012 | 32.773
|  | 496 | 18.3401 | 47.1911 | 32.7656
|  | 495 | 18.34 | 47.1547 | 32.7474
|  | 494 | 18.3329 | 47.1217 | 32.7273
|  | 493 | 18.3409 | 47.1055 | 32.7232
|  | 492 | 18.3149 | 47.1223 | 32.7186
|  | 491 | 18.3303 | 47.0757 | 32.703
|  | 490 | 18.3197 | 47.0421 | 32.6809
|  | 489 | 18.3228 | 47.0327 | 32.6777
|  | 488 | 18.3021 | 46.9852 | 32.6437
|  | 487 | 18.2906 | 46.9792 | 32.6349
|  | 486 | 18.282 | 46.9646 | 32.6233
|  | 485 | 18.2803 | 46.9032 | 32.5918
|  | 484 | 18.2725 | 46.897 | 32.5847
|  | 483 | 18.2562 | 46.8738 | 32.565
|  | 482 | 18.2361 | 46.8249 | 32.5305
|  | 481 | 18.2362 | 46.7697 | 32.5029
|  | 480 | 18.2372 | 46.6764 | 32.4568
|  | 479 | 18.2207 | 46.6746 | 32.4476
|  | 478 | 18.2084 | 46.6365 | 32.4225
|  | 477 | 18.1793 | 46.6191 | 32.3992
|  | 476 | 18.1713 | 46.5778 | 32.3745
|  | 475 | 18.1663 | 46.5483 | 32.3573
|  | 474 | 18.142 | 46.5119 | 32.327
|  | 473 | 18.1242 | 46.4707 | 32.2974
|  | 472 | 18.1021 | 46.4615 | 32.2818
|  | 471 | 18.089 | 46.4334 | 32.2612
|  | 470 | 18.0611 | 46.3461 | 32.2036
|  | 469 | 18.0505 | 46.2367 | 32.1436
|  | 468 | 18.0199 | 46.1934 | 32.1066
|  | 467 | 18.0151 | 46.2046 | 32.1098
|  | 466 | 17.9712 | 46.1314 | 32.0513
|  | 465 | 17.9609 | 46.0308 | 31.9959
|  | 464 | 17.9214 | 46.0604 | 31.9909
|  | 463 | 17.9149 | 45.9798 | 31.9473
|  | 462 | 17.8888 | 45.8895 | 31.8891
|  | 461 | 17.8616 | 45.8537 | 31.8576
|  | 460 | 17.8441 | 45.7984 | 31.8213
|  | 459 | 17.7925 | 45.6941 | 31.7433
|  | 458 | 17.7674 | 45.6012 | 31.6843
|  | 457 | 17.7434 | 45.5419 | 31.6427
|  | 456 | 17.7106 | 45.4843 | 31.5974
|  | 455 | 17.688 | 45.3694 | 31.5287
|  | 454 | 17.6427 | 45.3412 | 31.492
|  | 453 | 17.6228 | 45.2718 | 31.4473
|  | 452 | 17.5626 | 45.2315 | 31.3971
|  | 451 | 17.5365 | 45.1004 | 31.3184
|  | 450 | 17.5069 | 45.0372 | 31.2721
|  | 449 | 17.4855 | 44.9133 | 31.1994
|  | 448 | 17.414 | 44.8429 | 31.1285
|  | 447 | 17.3717 | 44.7244 | 31.0481
|  | 446 | 17.3585 | 44.665 | 31.0117
|  | 445 | 17.293 | 44.5157 | 30.9044
|  | 444 | 17.263 | 44.3971 | 30.8301
|  | 443 | 17.2325 | 44.313 | 30.7727
|  | 442 | 17.165 | 44.3004 | 30.7327
|  | 441 | 17.1198 | 44.089 | 30.6044
|  | 440 | 17.0575 | 44.0314 | 30.5445
|  | 439 | 17.0114 | 43.9195 | 30.4654
|  | 438 | 16.9623 | 43.8745 | 30.4184
|  | 437 | 16.915 | 43.7428 | 30.3289
|  | 436 | 16.8539 | 43.5111 | 30.1825
|  | 435 | 16.8099 | 43.4963 | 30.1531
|  | 434 | 16.7644 | 43.3564 | 30.0604
|  | 433 | 16.6744 | 43.2411 | 29.9577
|  | 432 | 16.6505 | 43.1175 | 29.884
|  | 431 | 16.5589 | 42.968 | 29.7634
|  | 430 | 16.5046 | 42.7573 | 29.6309
|  | 429 | 16.4241 | 42.614 | 29.5191
|  | 428 | 16.3642 | 42.5173 | 29.4408
|  | 427 | 16.3068 | 42.3793 | 29.343
|  | 426 | 16.2464 | 42.1953 | 29.2208
|  | 425 | 16.1842 | 42.0731 | 29.1286
|  | 424 | 16.094 | 42.0427 | 29.0684
|  | 423 | 15.9929 | 41.7711 | 28.882
|  | 422 | 15.9575 | 41.5137 | 28.7356
|  | 421 | 15.9219 | 41.4467 | 28.6843
|  | 420 | 15.8151 | 41.1957 | 28.5054
|  | 419 | 15.7068 | 41.123 | 28.4149
|  | 418 | 15.674 | 40.7635 | 28.2187
|  | 417 | 15.6063 | 40.6962 | 28.1513
|  | 416 | 15.5511 | 40.6133 | 28.0822
|  | 415 | 15.3722 | 40.4005 | 27.8863
|  | 414 | 15.31 | 40.2183 | 27.7642
|  | 413 | 15.2545 | 39.9971 | 27.6258
|  | 412 | 15.1356 | 39.7183 | 27.427
|  | 411 | 15.0686 | 39.502 | 27.2853
|  | 410 | 14.9713 | 39.2208 | 27.0961
|  | 409 | 14.8564 | 39.1972 | 27.0268
|  | 408 | 14.7797 | 38.8866 | 26.8331
|  | 407 | 14.593 | 38.7292 | 26.6611
|  | 406 | 14.5935 | 38.4397 | 26.5166
|  | 405 | 14.4792 | 38.2104 | 26.3448
|  | 404 | 14.3615 | 38.0657 | 26.2136
|  | 403 | 14.2563 | 37.7498 | 26.003
|  | 402 | 14.2043 | 37.4809 | 25.8426
|  | 401 | 14.0975 | 37.2428 | 25.6701
|  | 400 | 13.9267 | 37.0823 | 25.5045
|  | 399 | 13.8919 | 36.8249 | 25.3584
|  | 398 | 13.7625 | 36.4166 | 25.0896
|  | 397 | 13.6351 | 36.1486 | 24.8918
|  | 396 | 13.4411 | 35.8006 | 24.6209
|  | 395 | 13.3965 | 35.663 | 24.5297
|  | 394 | 13.1886 | 35.4276 | 24.3081
|  | 393 | 13.2858 | 35.1551 | 24.2205
|  | 392 | 13.0874 | 34.7047 | 23.896
|  | 391 | 12.9522 | 34.4397 | 23.6959
|  | 390 | 12.7944 | 34.0815 | 23.4379
|  | 389 | 12.6921 | 33.6132 | 23.1527
|  | 388 | 12.6031 | 33.5356 | 23.0694
|  | 387 | 12.4461 | 33.198 | 22.822
|  | 386 | 12.3723 | 32.982 | 22.6772
|  | 385 | 12.1278 | 32.6034 | 22.3656
|  | 384 | 12.0863 | 32.1225 | 22.1044
|  | 383 | 11.8882 | 31.7673 | 21.8277
|  | 382 | 11.7183 | 31.701 | 21.7096
|  | 381 | 11.6756 | 31.3843 | 21.5299
|  | 380 | 11.7226 | 30.9113 | 21.3169
|  | 379 | 11.447 | 30.3788 | 20.9129
|  | 378 | 11.2172 | 29.9822 | 20.5997
|  | 377 | 11.1767 | 29.3733 | 20.275
|  | 376 | 11.0174 | 29.2075 | 20.1124
|  | 375 | 10.969 | 29.1917 | 20.0804
|  | 374 | 10.7997 | 28.8256 | 19.8126
|  | 373 | 10.5649 | 28.4329 | 19.4989
|  | 372 | 10.6213 | 28.2005 | 19.4109
|  | 371 | 10.5139 | 27.8668 | 19.1904
|  | 370 | 10.3673 | 27.5559 | 18.9616
|  | 369 | 10.2374 | 27.0512 | 18.6443
|  | 368 | 9.9523 | 27.0767 | 18.5145
|  | 367 | 9.9228 | 26.3713 | 18.147
|  | 366 | 10.1546 | 25.9562 | 18.0554
|  | 365 | 9.6634 | 25.9306 | 17.797
|  | 364 | 9.658 | 25.5505 | 17.6043
|  | 363 | 9.5163 | 25.2573 | 17.3868
|  | 362 | 9.7256 | 25.1593 | 17.4424
|  | 361 | 9.243 | 24.4591 | 16.8511
|  | 360 | 9.1179 | 24.0283 | 16.5731
|  | 359 | 9.2095 | 24.3988 | 16.8041
|  | 358 | 9.0725 | 23.3891 | 16.2308
|  | 357 | 9.2422 | 23.8053 | 16.5238
|  | 356 | 9.023 | 23.7846 | 16.4038
|  | 355 | 9.0177 | 23.5252 | 16.2715
|  | 354 | 8.6064 | 23.3084 | 15.9574
|  | 353 | 8.7342 | 23.1219 | 15.9281
|  | 352 | 9.0334 | 23.4348 | 16.2341
|  | 351 | 8.8159 | 23.1194 | 15.9677
|  | 350 | 8.7814 | 23.0783 | 15.9298
|  | 349 | 8.4683 | 23.3174 | 15.8929
|  | 348 | 8.5169 | 23.5038 | 16.0103
|  | 347 | 8.4465 | 23.101 | 15.7737
|  | 346 | 8.4701 | 23.6651 | 16.0676
|  | 345 | 8.7615 | 23.3953 | 16.0784
|  | 344 | 8.9539 | 23.9473 | 16.4506
|  | 343 | 8.3805 | 23.7673 | 16.0739
|  | 342 | 9.1967 | 23.7709 | 16.4838
|  | 341 | 8.8198 | 24.4577 | 16.6387
|  | 340 | 9.1178 | 24.9634 | 17.0406
|  | 339 | 9.283 | 25.461 | 17.372
|  | 338 | 9.2892 | 25.8979 | 17.5936
|  | 337 | 10.3887 | 27.8825 | 19.1356
|  | 336 | 9.1846 | 27.2675 | 18.2261
|  | 335 | 10.0615 | 27.5521 | 18.8068
|  | 334 | 10.3325 | 27.928 | 19.1303
|  | 333 | 11.0934 | 29.7602 | 20.4268
|  | 332 | 11.4737 | 30.6157 | 21.0447
|  | 331 | 11.1201 | 29.6699 | 20.395
|  | 330 | 10.9743 | 31.0967 | 21.0355
|  | 329 | 12.3421 | 30.0994 | 21.2207
|  | 328 | 11.847 | 32.8215 | 22.3343
|  | 327 | 13.5677 | 31.6035 | 22.5856
|  | 326 | 13.6772 | 33.6182 | 23.6477
|  | 325 | 12.73 | 34.1946 | 23.4623
|  | 324 | 13.2531 | 33.3115 | 23.2823
|  | 323 | 14.1821 | 37.1944 | 25.6882
|  | 322 | 13.988 | 36.9087 | 25.4483
|  | 321 | 15.0433 | 35.7396 | 25.3915
|  | 320 | 15.0221 | 37.0138 | 26.018
|  | 319 | 13.9244 | 36.7724 | 25.3484
|  | 318 | 16.4392 | 39.281 | 27.8601
|  | 317 | 15.0897 | 37.2817 | 26.1857
|  | 316 | 16.052 | 38.0052 | 27.0286
|  | 315 | 14.7246 | 38.8618 | 26.7932
|  | 314 | 15.1337 | 39.7553 | 27.4445
|  | 313 | 17.1593 | 38.0561 | 27.6077
|  | 312 | 16.2739 | 38.5304 | 27.4022
|  | 311 | 16.5655 | 40.0174 | 28.2915
|  | 310 | 15.4083 | 39.3936 | 27.401
|  | 309 | 17.5784 | 39.5042 | 28.5413
|  | 308 | 15.4985 | 37.3862 | 26.4423
|  | 307 | 16.5733 | 39.6341 | 28.1037
|  | 306 | 15.2152 | 38.6085 | 26.9118
|  | 305 | 14.3085 | 37.4374 | 25.8729
|  | 304 | 15.0251 | 37.5471 | 26.2861
|  | 303 | 16.4953 | 38.5107 | 27.503
|  | 302 | 13.9944 | 37.2553 | 25.6248
|  | 301 | 14.639 | 36.9894 | 25.8142
|  | 300 | 15.5595 | 35.4309 | 25.4952