## 8° AOI
UV-Enhanced Aluminum Coating Reflectance, 8° AOI
|  | Wavelength (nm) | Reflectance (%)
|  |  | P-Polarization | S-Polarization | Unpolarized
|  | 250 | 86.022 | 86.549 | 86.2855
|  | 251 | 86.047 | 86.5767 | 86.3118
|  | 252 | 86.1054 | 86.6333 | 86.3693
|  | 253 | 86.1542 | 86.6953 | 86.4248
Product Raw Data |  | 254 | 86.2081 | 86.7608 | 86.4845
UV-Enhanced Al Coating for DMP40 Deformable Mirrors |  | 255 | 86.2502 | 86.8193 | 86.5348
|  | 256 | 86.2984 | 86.8717 | 86.5851
Item # | DMP40-F01 | 257 | 86.3491 | 86.9028 | 86.6259
| DMP40-F01/M | 258 | 86.401 | 86.9353 | 86.6682
DISCLAIMER: The data presented here are typical. Slight variations in performance data will occur from lot to lot. Please contact Technical Support with any questions regarding the use or reliability of this data. |  | 259 | 86.4411 | 86.9778 | 86.7094
|  | 260 | 86.472 | 87.0346 | 86.7533
|  | 261 | 86.5132 | 87.1041 | 86.8086
|  | 262 | 86.5681 | 87.1604 | 86.8642
|  | 263 | 86.6141 | 87.2152 | 86.9147
|  | 264 | 86.6522 | 87.2585 | 86.9553
This data may be used in publications. However, please cite Thorlabs as the source. |  | 265 | 86.6834 | 87.3033 | 86.9934
|  | 266 | 86.7301 | 87.3531 | 87.0416
|  | 267 | 86.7816 | 87.4066 | 87.0941
Additional Information: |  | 268 | 86.8445 | 87.4531 | 87.1488
The coating's reflectance was measured as a function of polarization at a 8° AOI. For measurements at a 45° AOI, please see the other tab below. |  | 269 | 86.8916 | 87.5086 | 87.2001
|  | 270 | 86.9401 | 87.5534 | 87.2468
|  | 271 | 86.9766 | 87.6062 | 87.2914
|  | 272 | 87.0292 | 87.6488 | 87.339
|  | 273 | 87.0808 | 87.7013 | 87.3911
|  | 274 | 87.1335 | 87.7392 | 87.4363
|  | 275 | 87.1895 | 87.7792 | 87.4844
|  | 276 | 87.2388 | 87.82 | 87.5294
|  | 277 | 87.2918 | 87.8743 | 87.583
|  | 278 | 87.3401 | 87.9173 | 87.6287
|  | 279 | 87.3864 | 87.9609 | 87.6737
|  | 280 | 87.4368 | 88.0044 | 87.7206
|  | 281 | 87.4867 | 88.0557 | 87.7712
|  | 282 | 87.5422 | 88.0977 | 87.82
|  | 283 | 87.5958 | 88.1327 | 87.8643
|  | 284 | 87.6506 | 88.1725 | 87.9116
|  | 285 | 87.7071 | 88.2115 | 87.9593
|  | 286 | 87.7617 | 88.2568 | 88.0092
|  | 287 | 87.8063 | 88.3045 | 88.0554
|  | 288 | 87.8551 | 88.3568 | 88.106
|  | 289 | 87.8959 | 88.4118 | 88.1539
|  | 290 | 87.9507 | 88.4593 | 88.205
|  | 291 | 87.9858 | 88.506 | 88.2459
|  | 292 | 88.0399 | 88.5614 | 88.3007
|  | 293 | 88.0826 | 88.6139 | 88.3483
|  | 294 | 88.1335 | 88.6618 | 88.3977
|  | 295 | 88.1703 | 88.7093 | 88.4398
|  | 296 | 88.2102 | 88.7573 | 88.4838
|  | 297 | 88.2547 | 88.8146 | 88.5347
|  | 298 | 88.2971 | 88.8612 | 88.5791
|  | 299 | 88.3387 | 88.9082 | 88.6235
|  | 300 | 88.3842 | 88.953 | 88.6686
|  | 301 | 88.4367 | 89.0069 | 88.7218
|  | 302 | 88.4885 | 89.0573 | 88.7729
|  | 303 | 88.5353 | 89.1077 | 88.8215
|  | 304 | 88.5784 | 89.1451 | 88.8618
|  | 305 | 88.6091 | 89.185 | 88.897
|  | 306 | 88.6427 | 89.2243 | 88.9335
|  | 307 | 88.6777 | 89.2669 | 88.9723
|  | 308 | 88.724 | 89.3016 | 89.0128
|  | 309 | 88.7699 | 89.3559 | 89.0629
|  | 310 | 88.8148 | 89.3949 | 89.1048
|  | 311 | 88.8653 | 89.4522 | 89.1588
|  | 312 | 88.9209 | 89.4921 | 89.2065
|  | 313 | 88.9663 | 89.5396 | 89.253
|  | 314 | 89.0111 | 89.5788 | 89.295
|  | 315 | 89.0407 | 89.6194 | 89.3301
|  | 316 | 89.0836 | 89.6752 | 89.3794
|  | 317 | 89.1229 | 89.722 | 89.4224
|  | 318 | 89.1702 | 89.7725 | 89.4714
|  | 319 | 89.2129 | 89.8022 | 89.5075
|  | 320 | 89.2619 | 89.8316 | 89.5468
|  | 321 | 89.3058 | 89.8664 | 89.5861
|  | 322 | 89.344 | 89.93 | 89.637
|  | 323 | 89.3813 | 89.9921 | 89.6867
|  | 324 | 89.4232 | 90.0423 | 89.7327
|  | 325 | 89.469 | 90.0696 | 89.7693
|  | 326 | 89.5088 | 90.1099 | 89.8093
|  | 327 | 89.5481 | 90.1465 | 89.8473
|  | 328 | 89.5947 | 90.1894 | 89.892
|  | 329 | 89.6397 | 90.2358 | 89.9378
|  | 330 | 89.6855 | 90.2854 | 89.9855
|  | 331 | 89.7234 | 90.3266 | 90.025
|  | 332 | 89.7629 | 90.3563 | 90.0596
|  | 333 | 89.8039 | 90.3919 | 90.0979
|  | 334 | 89.8463 | 90.4277 | 90.137
|  | 335 | 89.8852 | 90.4703 | 90.1777
|  | 336 | 89.9214 | 90.5094 | 90.2154
|  | 337 | 89.9536 | 90.5532 | 90.2534
|  | 338 | 89.9938 | 90.5933 | 90.2935
|  | 339 | 90.0286 | 90.6383 | 90.3334
|  | 340 | 90.0573 | 90.6685 | 90.3629
|  | 341 | 90.0889 | 90.7083 | 90.3986
|  | 342 | 90.1269 | 90.7341 | 90.4305
|  | 343 | 90.1748 | 90.7711 | 90.4729
|  | 344 | 90.2105 | 90.7974 | 90.504
|  | 345 | 90.2429 | 90.8395 | 90.5412
|  | 346 | 90.2783 | 90.8729 | 90.5756
|  | 347 | 90.3109 | 90.9149 | 90.6129
|  | 348 | 90.3448 | 90.9425 | 90.6437
|  | 349 | 90.377 | 90.9819 | 90.6795
|  | 350 | 90.415 | 91.001 | 90.708
|  | 351 | 90.4548 | 91.0246 | 90.7397
|  | 352 | 90.4956 | 91.0448 | 90.7702
|  | 353 | 90.5355 | 91.082 | 90.8088
|  | 354 | 90.5677 | 91.1269 | 90.8473
|  | 355 | 90.5952 | 91.175 | 90.8851
|  | 356 | 90.6249 | 91.2104 | 90.9177
|  | 357 | 90.6664 | 91.2371 | 90.9518
|  | 358 | 90.6916 | 91.2576 | 90.9746
|  | 359 | 90.7144 | 91.2837 | 90.999
|  | 360 | 90.7262 | 91.3113 | 91.0187
|  | 361 | 90.7636 | 91.3474 | 91.0555
|  | 362 | 90.802 | 91.3803 | 91.0912
|  | 363 | 90.8453 | 91.4061 | 91.1257
|  | 364 | 90.8708 | 91.4276 | 91.1492
|  | 365 | 90.9026 | 91.452 | 91.1773
|  | 366 | 90.9265 | 91.4768 | 91.2016
|  | 367 | 90.9608 | 91.4979 | 91.2293
|  | 368 | 90.9885 | 91.5168 | 91.2527
|  | 369 | 91.0216 | 91.546 | 91.2838
|  | 370 | 91.0408 | 91.5774 | 91.3091
|  | 371 | 91.0572 | 91.6226 | 91.3399
|  | 372 | 91.047 | 91.6758 | 91.3614
|  | 373 | 91.0375 | 91.6981 | 91.3678
|  | 374 | 91.0264 | 91.7349 | 91.3807
|  | 375 | 91.0525 | 91.734 | 91.3932
|  | 376 | 91.0765 | 91.757 | 91.4167
|  | 377 | 91.0974 | 91.7479 | 91.4226
|  | 378 | 91.1286 | 91.784 | 91.4563
|  | 379 | 91.1705 | 91.8251 | 91.4978
|  | 380 | 91.2087 | 91.8477 | 91.5282
|  | 381 | 91.2267 | 91.8457 | 91.5362
|  | 382 | 91.2367 | 91.8439 | 91.5403
|  | 383 | 91.2522 | 91.8623 | 91.5572
|  | 384 | 91.2791 | 91.8601 | 91.5696
|  | 385 | 91.311 | 91.8563 | 91.5837
|  | 386 | 91.3442 | 91.863 | 91.6036
|  | 387 | 91.3644 | 91.8729 | 91.6186
|  | 388 | 91.3849 | 91.8898 | 91.6373
|  | 389 | 91.3958 | 91.9009 | 91.6484
|  | 390 | 91.3986 | 91.9365 | 91.6676
|  | 391 | 91.4079 | 91.9632 | 91.6856
|  | 392 | 91.427 | 91.9818 | 91.7044
|  | 393 | 91.4439 | 92.0008 | 91.7224
|  | 394 | 91.4472 | 92.0128 | 91.73
|  | 395 | 91.4554 | 92.0264 | 91.7409
|  | 396 | 91.4826 | 92.0229 | 91.7527
|  | 397 | 91.5116 | 92.0208 | 91.7662
|  | 398 | 91.5268 | 92.0114 | 91.7691
|  | 399 | 91.5287 | 92.0152 | 91.7719
|  | 400 | 91.5312 | 92.0229 | 91.7771
|  | 401 | 91.5388 | 92.0416 | 91.7902
|  | 402 | 91.5504 | 92.0512 | 91.8008
|  | 403 | 91.5618 | 92.0578 | 91.8098
|  | 404 | 91.5731 | 92.0475 | 91.8103
|  | 405 | 91.5726 | 92.0276 | 91.8001
|  | 406 | 91.5727 | 92.0187 | 91.7957
|  | 407 | 91.5874 | 92.0136 | 91.8005
|  | 408 | 91.6022 | 92.0076 | 91.8049
|  | 409 | 91.5994 | 92.0156 | 91.8075
|  | 410 | 91.6068 | 92.0446 | 91.8257
|  | 411 | 91.6078 | 92.0757 | 91.8417
|  | 412 | 91.5987 | 92.0713 | 91.835
|  | 413 | 91.5742 | 92.0462 | 91.8102
|  | 414 | 91.5707 | 92.0165 | 91.7936
|  | 415 | 91.5854 | 91.9976 | 91.7915
|  | 416 | 91.5691 | 91.9838 | 91.7764
|  | 417 | 91.5383 | 91.9779 | 91.7581
|  | 418 | 91.5015 | 91.9709 | 91.7362
|  | 419 | 91.4898 | 91.9417 | 91.7158
|  | 420 | 91.4989 | 91.9165 | 91.7077
|  | 421 | 91.5149 | 91.9032 | 91.7091
|  | 422 | 91.5016 | 91.9071 | 91.7044
|  | 423 | 91.4578 | 91.919 | 91.6884
|  | 424 | 91.4339 | 91.9134 | 91.6736
|  | 425 | 91.4286 | 91.8935 | 91.6611
|  | 426 | 91.435 | 91.8495 | 91.6423
|  | 427 | 91.4269 | 91.8161 | 91.6215
|  | 428 | 91.4075 | 91.8119 | 91.6097
|  | 429 | 91.3779 | 91.8074 | 91.5926
|  | 430 | 91.3367 | 91.7747 | 91.5557
|  | 431 | 91.3038 | 91.7488 | 91.5263
|  | 432 | 91.2622 | 91.7556 | 91.5089
|  | 433 | 91.219 | 91.7693 | 91.4941
|  | 434 | 91.1851 | 91.7426 | 91.4639
|  | 435 | 91.1584 | 91.6728 | 91.4156
|  | 436 | 91.1468 | 91.6498 | 91.3983
|  | 437 | 91.1343 | 91.665 | 91.3996
|  | 438 | 91.1282 | 91.6526 | 91.3904
|  | 439 | 91.0995 | 91.5742 | 91.3368
|  | 440 | 91.0531 | 91.4867 | 91.2699
|  | 441 | 91.0108 | 91.4404 | 91.2256
|  | 442 | 90.9865 | 91.4308 | 91.2086
|  | 443 | 90.9608 | 91.4121 | 91.1864
|  | 444 | 90.9065 | 91.3783 | 91.1424
|  | 445 | 90.8275 | 91.3377 | 91.0826
|  | 446 | 90.7192 | 91.2844 | 91.0018
|  | 447 | 90.6069 | 91.2256 | 90.9163
|  | 448 | 90.5108 | 91.1627 | 90.8368
|  | 449 | 90.4448 | 91.1092 | 90.777
|  | 450 | 90.4287 | 91.0386 | 90.7336
|  | 451 | 90.408 | 90.9355 | 90.6718
|  | 452 | 90.3655 | 90.8334 | 90.5995
|  | 453 | 90.3014 | 90.7903 | 90.5458
|  | 454 | 90.2279 | 90.7502 | 90.4891
|  | 455 | 90.1336 | 90.6514 | 90.3925
|  | 456 | 90.0204 | 90.5327 | 90.2765
|  | 457 | 89.9325 | 90.4234 | 90.1779
|  | 458 | 89.9003 | 90.3175 | 90.1089
|  | 459 | 89.8545 | 90.1935 | 90.024
|  | 460 | 89.7351 | 90.0488 | 89.8919
|  | 461 | 89.6043 | 89.9186 | 89.7615
|  | 462 | 89.4835 | 89.802 | 89.6428
|  | 463 | 89.376 | 89.6916 | 89.5338
|  | 464 | 89.2259 | 89.5727 | 89.3993
|  | 465 | 89.0784 | 89.4565 | 89.2675
|  | 466 | 88.9805 | 89.3298 | 89.1551
|  | 467 | 88.8909 | 89.2191 | 89.055
|  | 468 | 88.7481 | 89.077 | 88.9125
|  | 469 | 88.543 | 88.9381 | 88.7406
|  | 470 | 88.3357 | 88.8093 | 88.5725
|  | 471 | 88.1673 | 88.6585 | 88.4129
|  | 472 | 88.0229 | 88.4612 | 88.2421
|  | 473 | 87.8736 | 88.2458 | 88.0597
|  | 474 | 87.7105 | 88.028 | 87.8692
|  | 475 | 87.5283 | 87.838 | 87.6831
|  | 476 | 87.3504 | 87.6655 | 87.508
|  | 477 | 87.1856 | 87.4658 | 87.3257
|  | 478 | 86.9878 | 87.2291 | 87.1084
|  | 479 | 86.728 | 86.906 | 86.817
|  | 480 | 86.445 | 86.6204 | 86.5327
|  | 481 | 86.1936 | 86.4028 | 86.2982
|  | 482 | 85.9743 | 86.2217 | 86.098
|  | 483 | 85.7646 | 85.996 | 85.8803
|  | 484 | 85.5828 | 85.6635 | 85.6232
|  | 485 | 85.3751 | 85.3021 | 85.3386
|  | 486 | 85.101 | 84.992 | 85.0465
|  | 487 | 84.7587 | 84.7548 | 84.7567
|  | 488 | 84.4258 | 84.5165 | 84.4712
|  | 489 | 84.1149 | 84.2275 | 84.1712
|  | 490 | 83.8274 | 83.9075 | 83.8674
|  | 491 | 83.5298 | 83.5588 | 83.5443
|  | 492 | 83.1761 | 83.1701 | 83.1731
|  | 493 | 82.8007 | 82.7625 | 82.7816
|  | 494 | 82.4236 | 82.3566 | 82.3901
|  | 495 | 82.1157 | 81.9392 | 82.0275
|  | 496 | 81.8211 | 81.4901 | 81.6556
|  | 497 | 81.5264 | 81.0677 | 81.2971
|  | 498 | 81.169 | 80.687 | 80.928
|  | 499 | 80.777 | 80.3375 | 80.5572
|  | 500 | 80.3649 | 79.974 | 80.1695

## 45° AOI
UV Enhanced Aluminum Coating Reflectance, 45° AOI
|  | Wavelength (nm) | Reflectance (%)
|  |  | P-Polarization | S-Polarization | Unpolarized
|  | 250 | 84.449 | 84.1214 | 84.2853
|  | 251 | 84.4762 | 84.1385 | 84.3073
|  | 252 | 84.5344 | 84.1499 | 84.3421
|  | 253 | 84.5961 | 84.1775 | 84.3868
Product Raw Data |  | 254 | 84.6571 | 84.1874 | 84.4222
UV-Enhanced Al Coating for DMP40 Deformable Mirrors |  | 255 | 84.7159 | 84.2016 | 84.4587
|  | 256 | 84.7749 | 84.2253 | 84.5001
Item # | DMP40-F01 | 257 | 84.8365 | 84.2451 | 84.5408
| DMP40-F01/M | 258 | 84.8927 | 84.2609 | 84.5768
DISCLAIMER: The data presented here are typical. Slight variations in performance data will occur from lot to lot. Please contact Technical Support with any questions regarding the use or reliability of this data. |  | 259 | 84.9538 | 84.2888 | 84.6213
|  | 260 | 85.0198 | 84.3117 | 84.6658
|  | 261 | 85.0818 | 84.3354 | 84.7086
|  | 262 | 85.1507 | 84.3543 | 84.7525
|  | 263 | 85.222 | 84.3707 | 84.7963
|  | 264 | 85.2808 | 84.3913 | 84.836
This data may be used in publications. However, please cite Thorlabs as the source. |  | 265 | 85.3416 | 84.4195 | 84.8805
|  | 266 | 85.4062 | 84.4362 | 84.9212
|  | 267 | 85.4653 | 84.4615 | 84.9634
Additional Information: |  | 268 | 85.5247 | 84.4938 | 85.0092
The coating's reflectance was measured as a function of polarization at a 45° AOI. For measurements at a 8° AOI, please see the other tab below. |  | 269 | 85.5966 | 84.5164 | 85.0565
|  | 270 | 85.6601 | 84.5321 | 85.0961
|  | 271 | 85.7228 | 84.5647 | 85.1437
|  | 272 | 85.7876 | 84.5992 | 85.1934
|  | 273 | 85.8507 | 84.6303 | 85.2405
|  | 274 | 85.9096 | 84.6661 | 85.2879
|  | 275 | 85.972 | 84.7053 | 85.3387
|  | 276 | 86.0299 | 84.7389 | 85.3844
|  | 277 | 86.0833 | 84.7739 | 85.4286
|  | 278 | 86.1378 | 84.8026 | 85.4702
|  | 279 | 86.1954 | 84.8289 | 85.5122
|  | 280 | 86.2557 | 84.8607 | 85.5582
|  | 281 | 86.3237 | 84.8998 | 85.6117
|  | 282 | 86.3962 | 84.9331 | 85.6646
|  | 283 | 86.4558 | 84.9708 | 85.7133
|  | 284 | 86.5161 | 85.0082 | 85.7622
|  | 285 | 86.5764 | 85.0405 | 85.8085
|  | 286 | 86.6329 | 85.0667 | 85.8498
|  | 287 | 86.6891 | 85.0859 | 85.8875
|  | 288 | 86.7636 | 85.1147 | 85.9392
|  | 289 | 86.8276 | 85.1468 | 85.9872
|  | 290 | 86.8967 | 85.1719 | 86.0343
|  | 291 | 86.9643 | 85.2007 | 86.0825
|  | 292 | 87.038 | 85.2352 | 86.1366
|  | 293 | 87.1013 | 85.2668 | 86.184
|  | 294 | 87.1766 | 85.297 | 86.2368
|  | 295 | 87.2493 | 85.3331 | 86.2912
|  | 296 | 87.3174 | 85.363 | 86.3402
|  | 297 | 87.3886 | 85.3961 | 86.3923
|  | 298 | 87.4669 | 85.422 | 86.4444
|  | 299 | 87.5349 | 85.4535 | 86.4942
|  | 300 | 87.6035 | 85.4826 | 86.5431
|  | 301 | 87.6818 | 85.5043 | 86.5931
|  | 302 | 87.7466 | 85.5277 | 86.6371
|  | 303 | 87.8018 | 85.5475 | 86.6746
|  | 304 | 87.8641 | 85.5638 | 86.7139
|  | 305 | 87.934 | 85.5851 | 86.7596
|  | 306 | 88.0023 | 85.6158 | 86.809
|  | 307 | 88.0739 | 85.644 | 86.859
|  | 308 | 88.1498 | 85.6709 | 86.9104
|  | 309 | 88.225 | 85.7061 | 86.9656
|  | 310 | 88.2914 | 85.7373 | 87.0143
|  | 311 | 88.3545 | 85.7725 | 87.0635
|  | 312 | 88.4165 | 85.8019 | 87.1092
|  | 313 | 88.4788 | 85.8312 | 87.155
|  | 314 | 88.54 | 85.8632 | 87.2016
|  | 315 | 88.6042 | 85.8878 | 87.246
|  | 316 | 88.6683 | 85.9084 | 87.2883
|  | 317 | 88.7286 | 85.9402 | 87.3344
|  | 318 | 88.7951 | 85.9822 | 87.3886
|  | 319 | 88.862 | 86.01 | 87.436
|  | 320 | 88.9278 | 86.0463 | 87.487
|  | 321 | 88.9955 | 86.0777 | 87.5366
|  | 322 | 89.0613 | 86.1065 | 87.5839
|  | 323 | 89.1231 | 86.1321 | 87.6276
|  | 324 | 89.1883 | 86.1615 | 87.6749
|  | 325 | 89.2493 | 86.1828 | 87.716
|  | 326 | 89.3005 | 86.2105 | 87.7555
|  | 327 | 89.3655 | 86.2367 | 87.8011
|  | 328 | 89.4271 | 86.2656 | 87.8464
|  | 329 | 89.4878 | 86.2995 | 87.8937
|  | 330 | 89.5523 | 86.3453 | 87.9488
|  | 331 | 89.6196 | 86.3881 | 88.0038
|  | 332 | 89.6813 | 86.4239 | 88.0526
|  | 333 | 89.7455 | 86.4539 | 88.0997
|  | 334 | 89.8077 | 86.4801 | 88.1439
|  | 335 | 89.8647 | 86.5021 | 88.1834
|  | 336 | 89.9277 | 86.5239 | 88.2258
|  | 337 | 89.9828 | 86.551 | 88.2669
|  | 338 | 90.0444 | 86.5774 | 88.3109
|  | 339 | 90.1053 | 86.6126 | 88.3589
|  | 340 | 90.1681 | 86.6425 | 88.4053
|  | 341 | 90.2256 | 86.6698 | 88.4477
|  | 342 | 90.2924 | 86.6974 | 88.4949
|  | 343 | 90.3484 | 86.7335 | 88.541
|  | 344 | 90.4024 | 86.7588 | 88.5806
|  | 345 | 90.4598 | 86.789 | 88.6244
|  | 346 | 90.5188 | 86.8201 | 88.6694
|  | 347 | 90.5774 | 86.8466 | 88.712
|  | 348 | 90.6356 | 86.8653 | 88.7504
|  | 349 | 90.6959 | 86.886 | 88.7909
|  | 350 | 90.751 | 86.9117 | 88.8313
|  | 351 | 90.8098 | 86.9421 | 88.8759
|  | 352 | 90.8642 | 86.9734 | 88.9188
|  | 353 | 90.9222 | 86.9996 | 88.9609
|  | 354 | 90.978 | 87.0319 | 89.005
|  | 355 | 91.0249 | 87.0583 | 89.0416
|  | 356 | 91.0698 | 87.0821 | 89.076
|  | 357 | 91.1218 | 87.1077 | 89.1148
|  | 358 | 91.1718 | 87.1403 | 89.156
|  | 359 | 91.2236 | 87.1637 | 89.1937
|  | 360 | 91.29 | 87.1838 | 89.2369
|  | 361 | 91.3521 | 87.2071 | 89.2796
|  | 362 | 91.4065 | 87.2397 | 89.3231
|  | 363 | 91.4653 | 87.2675 | 89.3664
|  | 364 | 91.5203 | 87.2948 | 89.4076
|  | 365 | 91.5678 | 87.3265 | 89.4471
|  | 366 | 91.6159 | 87.353 | 89.4844
|  | 367 | 91.6662 | 87.375 | 89.5206
|  | 368 | 91.7148 | 87.3954 | 89.5551
|  | 369 | 91.7552 | 87.4246 | 89.5899
|  | 370 | 91.7939 | 87.4456 | 89.6198
|  | 371 | 91.8394 | 87.4685 | 89.654
|  | 372 | 91.9001 | 87.4937 | 89.6969
|  | 373 | 91.9371 | 87.5269 | 89.732
|  | 374 | 91.9693 | 87.5468 | 89.758
|  | 375 | 92.0044 | 87.5751 | 89.7898
|  | 376 | 92.0324 | 87.6033 | 89.8178
|  | 377 | 92.0474 | 87.6196 | 89.8335
|  | 378 | 92.0742 | 87.6382 | 89.8562
|  | 379 | 92.1069 | 87.6733 | 89.8901
|  | 380 | 92.1405 | 87.7041 | 89.9223
|  | 381 | 92.1863 | 87.73 | 89.9581
|  | 382 | 92.2227 | 87.7567 | 89.9897
|  | 383 | 92.2618 | 87.7773 | 90.0196
|  | 384 | 92.2985 | 87.7943 | 90.0464
|  | 385 | 92.3357 | 87.8189 | 90.0773
|  | 386 | 92.3671 | 87.8458 | 90.1064
|  | 387 | 92.3912 | 87.8804 | 90.1358
|  | 388 | 92.4308 | 87.9158 | 90.1733
|  | 389 | 92.4712 | 87.9334 | 90.2023
|  | 390 | 92.5074 | 87.9466 | 90.227
|  | 391 | 92.5312 | 87.9659 | 90.2486
|  | 392 | 92.5536 | 87.99 | 90.2718
|  | 393 | 92.5774 | 88.0031 | 90.2903
|  | 394 | 92.606 | 88.0292 | 90.3176
|  | 395 | 92.6235 | 88.058 | 90.3408
|  | 396 | 92.6595 | 88.0748 | 90.3672
|  | 397 | 92.7047 | 88.0812 | 90.3929
|  | 398 | 92.7326 | 88.0946 | 90.4136
|  | 399 | 92.7675 | 88.1133 | 90.4404
|  | 400 | 92.8025 | 88.1243 | 90.4634
|  | 401 | 92.8232 | 88.1422 | 90.4827
|  | 402 | 92.8453 | 88.1672 | 90.5062
|  | 403 | 92.8569 | 88.195 | 90.526
|  | 404 | 92.851 | 88.2054 | 90.5282
|  | 405 | 92.8629 | 88.2226 | 90.5427
|  | 406 | 92.885 | 88.2509 | 90.5679
|  | 407 | 92.9149 | 88.2862 | 90.6005
|  | 408 | 92.9581 | 88.3196 | 90.6389
|  | 409 | 93.0102 | 88.3491 | 90.6797
|  | 410 | 93.0469 | 88.3685 | 90.7077
|  | 411 | 93.0801 | 88.3708 | 90.7254
|  | 412 | 93.1112 | 88.3619 | 90.7365
|  | 413 | 93.1295 | 88.3615 | 90.7455
|  | 414 | 93.1428 | 88.3699 | 90.7563
|  | 415 | 93.1557 | 88.3754 | 90.7655
|  | 416 | 93.1492 | 88.3949 | 90.772
|  | 417 | 93.1406 | 88.4159 | 90.7782
|  | 418 | 93.1474 | 88.4311 | 90.7892
|  | 419 | 93.1569 | 88.4392 | 90.7981
|  | 420 | 93.1698 | 88.44 | 90.8049
|  | 421 | 93.1993 | 88.433 | 90.8162
|  | 422 | 93.2147 | 88.4336 | 90.8241
|  | 423 | 93.2271 | 88.4365 | 90.8318
|  | 424 | 93.2443 | 88.4454 | 90.8448
|  | 425 | 93.2675 | 88.4515 | 90.8595
|  | 426 | 93.2948 | 88.4523 | 90.8735
|  | 427 | 93.3288 | 88.4562 | 90.8925
|  | 428 | 93.3495 | 88.4373 | 90.8934
|  | 429 | 93.3603 | 88.4155 | 90.8879
|  | 430 | 93.3779 | 88.4219 | 90.8999
|  | 431 | 93.4065 | 88.4122 | 90.9093
|  | 432 | 93.4509 | 88.3886 | 90.9198
|  | 433 | 93.4965 | 88.3506 | 90.9235
|  | 434 | 93.5358 | 88.3207 | 90.9283
|  | 435 | 93.5576 | 88.3091 | 90.9333
|  | 436 | 93.5518 | 88.2987 | 90.9252
|  | 437 | 93.5361 | 88.2645 | 90.9003
|  | 438 | 93.5274 | 88.262 | 90.8947
|  | 439 | 93.5153 | 88.2631 | 90.8892
|  | 440 | 93.5079 | 88.2382 | 90.873
|  | 441 | 93.5042 | 88.2179 | 90.8611
|  | 442 | 93.4884 | 88.2156 | 90.852
|  | 443 | 93.4814 | 88.2142 | 90.8478
|  | 444 | 93.476 | 88.1945 | 90.8352
|  | 445 | 93.4706 | 88.1653 | 90.8179
|  | 446 | 93.4732 | 88.1465 | 90.8099
|  | 447 | 93.4669 | 88.1314 | 90.7991
|  | 448 | 93.4415 | 88.1188 | 90.7801
|  | 449 | 93.439 | 88.1212 | 90.7801
|  | 450 | 93.4418 | 88.1223 | 90.7821
|  | 451 | 93.4143 | 88.0957 | 90.755
|  | 452 | 93.3893 | 88.0632 | 90.7262
|  | 453 | 93.3795 | 88.0237 | 90.7016
|  | 454 | 93.3611 | 87.9731 | 90.6671
|  | 455 | 93.3084 | 87.9144 | 90.6114
|  | 456 | 93.2562 | 87.8858 | 90.5709
|  | 457 | 93.241 | 87.8557 | 90.5483
|  | 458 | 93.2313 | 87.8058 | 90.5186
|  | 459 | 93.2068 | 87.7488 | 90.4778
|  | 460 | 93.1722 | 87.7005 | 90.4364
|  | 461 | 93.1293 | 87.6508 | 90.3901
|  | 462 | 93.0803 | 87.5878 | 90.3341
|  | 463 | 92.9967 | 87.5426 | 90.2696
|  | 464 | 92.8903 | 87.5283 | 90.2093
|  | 465 | 92.8174 | 87.4947 | 90.156
|  | 466 | 92.8045 | 87.436 | 90.1202
|  | 467 | 92.7878 | 87.3896 | 90.0887
|  | 468 | 92.7635 | 87.3471 | 90.0553
|  | 469 | 92.753 | 87.275 | 90.014
|  | 470 | 92.7492 | 87.2069 | 89.978
|  | 471 | 92.7138 | 87.1548 | 89.9343
|  | 472 | 92.6048 | 87.1018 | 89.8533
|  | 473 | 92.4619 | 87.0126 | 89.7373
|  | 474 | 92.3403 | 86.8991 | 89.6197
|  | 475 | 92.2249 | 86.8256 | 89.5253
|  | 476 | 92.0549 | 86.7413 | 89.3981
|  | 477 | 91.9233 | 86.623 | 89.2732
|  | 478 | 91.8353 | 86.5283 | 89.1818
|  | 479 | 91.6856 | 86.4491 | 89.0674
|  | 480 | 91.5026 | 86.3301 | 88.9163
|  | 481 | 91.3701 | 86.1953 | 88.7827
|  | 482 | 91.2624 | 86.0644 | 88.6634
|  | 483 | 91.2135 | 85.9291 | 88.5713
|  | 484 | 91.1549 | 85.8165 | 88.4857
|  | 485 | 91.0932 | 85.6868 | 88.39
|  | 486 | 91.0124 | 85.5612 | 88.2868
|  | 487 | 90.9004 | 85.4536 | 88.177
|  | 488 | 90.6759 | 85.3238 | 87.9999
|  | 489 | 90.516 | 85.1593 | 87.8376
|  | 490 | 90.3131 | 84.9914 | 87.6522
|  | 491 | 90.1448 | 84.8167 | 87.4807
|  | 492 | 89.9935 | 84.6246 | 87.3091
|  | 493 | 89.8545 | 84.4427 | 87.1486
|  | 494 | 89.7083 | 84.2542 | 86.9813
|  | 495 | 89.5978 | 84.0601 | 86.829
|  | 496 | 89.3869 | 83.8868 | 86.6369
|  | 497 | 89.1369 | 83.7064 | 86.4217
|  | 498 | 88.9075 | 83.4945 | 86.201
|  | 499 | 88.6007 | 83.3115 | 85.9561
|  | 500 | 88.3785 | 83.0355 | 85.707