## Relative Sensitivity
12.3 MP Color Low-Profile CMOS Camera
|  | Wavelength (nm) | Quantum Efficiency (%)
|  |  | Blue | Green | Red
|  | 400 | 31.2618 | 5.8307 | 6.8646
|  | 405 | 35.1359 | 5.278 | 5.9259
|  | 410 | 38.3783 | 4.7106 | 5.0743
|  | 415 | 40.8054 | 4.1482 | 4.3006
Product Raw Data |  | 420 | 43.035 | 3.7155 | 3.6723
12.3 MP Color Low-Profile CMOS Camera |  | 425 | 45.0584 | 3.4715 | 3.1631
|  | 430 | 47.2198 | 3.4459 | 2.7634
Item # | LP126CU(/M) | 435 | 49.4225 | 3.6104 | 2.4359
DISCLAIMER: The data presented here are typical. Slight variations in performance data will occur from lot to lot. Please contact Technical Support with any questions regarding the use or reliability of this data. |  | 440 | 51.3828 | 3.8379 | 2.1687
|  | 445 | 52.9758 | 4.0804 | 1.9451
|  | 450 | 53.9416 | 4.4742 | 1.7643
|  | 455 | 54.2501 | 5.4192 | 1.6383
|  | 460 | 54.0032 | 7.6214 | 1.5863
|  | 465 | 53.3112 | 12.2014 | 1.621
This data may be used in publications. However, please cite Thorlabs as the source. |  | 470 | 52.0438 | 19.5771 | 1.7044
|  | 475 | 50.0928 | 28.4484 | 1.7885
|  | 480 | 47.267 | 37.5674 | 1.8438
Additional Information: |  | 485 | 43.6696 | 46.1984 | 1.8775
|  | 490 | 39.6587 | 53.2408 | 1.9253
|  | 495 | 35.3026 | 57.6422 | 2.0071
|  | 500 | 30.9398 | 60.608 | 2.2026
|  | 505 | 26.7124 | 62.8214 | 2.6011
|  | 510 | 22.5628 | 64.1735 | 3.1755
|  | 515 | 18.8487 | 64.6955 | 3.8211
|  | 520 | 15.6435 | 65.2011 | 4.4125
|  | 525 | 13.0854 | 65.6617 | 4.7532
|  | 530 | 11.1419 | 65.7233 | 4.7078
|  | 535 | 9.5783 | 65.5469 | 4.3343
|  | 540 | 8.1925 | 65.246 | 3.7902
|  | 545 | 6.9236 | 64.5674 | 3.2487
|  | 550 | 5.7355 | 63.3612 | 2.8714
|  | 555 | 4.6615 | 61.8964 | 2.767
|  | 560 | 3.7914 | 60.3142 | 3.1385
|  | 565 | 3.163 | 58.6665 | 5.2168
|  | 570 | 2.7402 | 56.8121 | 11.0437
|  | 575 | 2.4523 | 54.5914 | 20.2307
|  | 580 | 2.2534 | 51.9666 | 31.3097
|  | 585 | 2.1061 | 48.6918 | 43.0716
|  | 590 | 1.9706 | 44.7538 | 53.3499
|  | 595 | 1.8243 | 40.268 | 59.6511
|  | 600 | 1.6775 | 35.3678 | 62.4551
|  | 605 | 1.5517 | 30.4705 | 63.2512
|  | 610 | 1.4822 | 25.9677 | 62.9558
|  | 615 | 1.4697 | 22.0372 | 62.4379
|  | 620 | 1.5243 | 18.8301 | 61.8971
|  | 625 | 1.646 | 16.4094 | 61.0664
|  | 630 | 1.8358 | 14.6334 | 60.0808
|  | 635 | 2.0718 | 13.3056 | 59.258
|  | 640 | 2.3682 | 12.251 | 58.5288
|  | 645 | 2.7201 | 11.4136 | 57.8072
|  | 650 | 3.0928 | 10.7837 | 57.0058
|  | 655 | 3.4562 | 10.3977 | 55.9526
|  | 660 | 3.7839 | 10.2932 | 54.3063
|  | 665 | 4.0713 | 10.5874 | 52.4024
|  | 670 | 4.3076 | 11.2991 | 50.5844
|  | 675 | 4.5053 | 12.3779 | 48.9745
|  | 680 | 4.6626 | 13.6984 | 47.4146
|  | 685 | 4.7644 | 15.1081 | 45.9589
|  | 690 | 4.7897 | 16.4485 | 44.6289
|  | 695 | 4.743 | 17.6654 | 43.6213
|  | 700 | 4.626 | 18.7321 | 43.1355
|  | 705 | 4.4359 | 19.5661 | 43.1435
|  | 710 | 4.175 | 20.0628 | 43.4067
|  | 715 | 3.8532 | 20.1562 | 43.5543
|  | 720 | 3.5023 | 19.9038 | 43.411
|  | 725 | 3.1799 | 19.4832 | 43.0143
|  | 730 | 2.9365 | 19.1256 | 42.4913
|  | 735 | 2.8033 | 19.0877 | 42.1331
|  | 740 | 2.7659 | 19.4263 | 41.8758
|  | 745 | 2.7829 | 19.9775 | 41.3714
|  | 750 | 2.8214 | 20.5146 | 40.3515
|  | 755 | 2.8832 | 20.9184 | 38.9181
|  | 760 | 3.0204 | 21.123 | 37.1883
|  | 765 | 3.3693 | 21.2842 | 35.595
|  | 770 | 4.1319 | 21.5413 | 34.4659
|  | 775 | 5.5276 | 21.9866 | 33.8703
|  | 780 | 7.7003 | 22.5267 | 33.5133
|  | 785 | 10.5476 | 23.0573 | 33.1224
|  | 790 | 13.671 | 23.3435 | 32.357
|  | 795 | 16.7519 | 23.4095 | 31.2935
|  | 800 | 19.5176 | 23.2833 | 30.0728
|  | 805 | 21.7502 | 23.0614 | 28.8839
|  | 810 | 23.3655 | 22.8028 | 27.8204
|  | 815 | 24.3555 | 22.5451 | 26.8812
|  | 820 | 24.6846 | 22.2462 | 25.9494
|  | 825 | 24.3898 | 21.9483 | 25.0603
|  | 830 | 23.5664 | 21.6185 | 24.183
|  | 835 | 22.4092 | 21.1801 | 23.2457
|  | 840 | 21.242 | 20.6122 | 22.2584
|  | 845 | 20.2704 | 19.8532 | 21.2219
|  | 850 | 19.5059 | 18.8821 | 20.1036
|  | 855 | 18.914 | 17.8185 | 19.0316
|  | 860 | 18.4359 | 16.8344 | 18.1394
|  | 865 | 18.0273 | 16.0456 | 17.468
|  | 870 | 17.659 | 15.4883 | 16.9644
|  | 875 | 17.2966 | 15.07 | 16.5124
|  | 880 | 16.8416 | 14.6626 | 15.9842
|  | 885 | 16.2116 | 14.1513 | 15.297
|  | 890 | 15.4091 | 13.5204 | 14.4776
|  | 895 | 14.476 | 12.8086 | 13.5958
|  | 900 | 13.4615 | 12.0625 | 12.7105
|  | 905 | 12.4648 | 11.3428 | 11.8998
|  | 910 | 11.5916 | 10.7117 | 11.2182
|  | 915 | 10.8697 | 10.1429 | 10.6299
|  | 920 | 10.2617 | 9.591 | 10.0925
|  | 925 | 9.7513 | 9.0862 | 9.599
|  | 930 | 9.3076 | 8.6072 | 9.1124
|  | 935 | 8.8655 | 8.1029 | 8.587
|  | 940 | 8.3868 | 7.5634 | 8.0253
|  | 945 | 7.8542 | 7.0069 | 7.4344
|  | 950 | 7.2628 | 6.4231 | 6.8257
|  | 955 | 6.6481 | 5.8569 | 6.2426
|  | 960 | 6.0557 | 5.3399 | 5.7101
|  | 965 | 5.5161 | 4.8995 | 5.2387
|  | 970 | 5.0492 | 4.5391 | 4.8413
|  | 975 | 4.6667 | 4.2487 | 4.5121
|  | 980 | 4.347 | 3.9999 | 4.2191
|  | 985 | 4.0614 | 3.7683 | 3.9434
|  | 990 | 3.7808 | 3.52 | 3.6595
|  | 995 | 3.5095 | 3.27 | 3.3764
|  | 1000 | 3.191 | 2.9542 | 3.0317

## IR Filter Transmission
LP126CU(/M) Camera IR Filter
|  | Wavelength (nm) | Transmission (%)
|  | 400 | 92.7258
|  | 401 | 92.725
|  | 402 | 92.2507
|  | 403 | 91.6931
Product Raw Data |  | 404 | 91.3821
LP126CU(/M) Camera IR Filter |  | 405 | 91.4415
|  | 406 | 91.9155
Item # | - | 407 | 92.5934
DISCLAIMER: The data presented here are typical. Slight variations in performance data will occur from lot to lot. Please contact Technical Support with any questions regarding the use or reliability of this data. |  | 408 | 93.2946
|  | 409 | 93.9126
|  | 410 | 94.3777
|  | 411 | 94.7404
|  | 412 | 95.024
|  | 413 | 95.2788
This data may be used in publications. However, please cite Thorlabs as the source. |  | 414 | 95.5251
|  | 415 | 95.6634
|  | 416 | 95.76
Additional Information: |  | 417 | 95.7905
|  | 418 | 95.7042
|  | 419 | 95.6041
|  | 420 | 95.3884
|  | 421 | 95.1812
|  | 422 | 94.9487
|  | 423 | 94.7935
|  | 424 | 94.7192
|  | 425 | 94.6529
|  | 426 | 94.7502
|  | 427 | 94.8976
|  | 428 | 95.125
|  | 429 | 95.3331
|  | 430 | 95.4644
|  | 431 | 95.6091
|  | 432 | 95.689
|  | 433 | 95.7933
|  | 434 | 95.864
|  | 435 | 95.9206
|  | 436 | 96.0299
|  | 437 | 96.1526
|  | 438 | 96.2347
|  | 439 | 96.2737
|  | 440 | 96.2343
|  | 441 | 96.2178
|  | 442 | 96.1633
|  | 443 | 96.0975
|  | 444 | 96.0743
|  | 445 | 96.0267
|  | 446 | 95.9992
|  | 447 | 95.9092
|  | 448 | 95.8194
|  | 449 | 95.7261
|  | 450 | 95.5905
|  | 451 | 95.5565
|  | 452 | 95.5422
|  | 453 | 95.5931
|  | 454 | 95.7403
|  | 455 | 95.905
|  | 456 | 96.0835
|  | 457 | 96.2212
|  | 458 | 96.3738
|  | 459 | 96.4955
|  | 460 | 96.5032
|  | 461 | 96.5346
|  | 462 | 96.5358
|  | 463 | 96.5592
|  | 464 | 96.557
|  | 465 | 96.417
|  | 466 | 96.3275
|  | 467 | 96.1822
|  | 468 | 96.0045
|  | 469 | 95.8581
|  | 470 | 95.6581
|  | 471 | 95.5622
|  | 472 | 95.5364
|  | 473 | 95.6014
|  | 474 | 95.7215
|  | 475 | 95.8305
|  | 476 | 96.0537
|  | 477 | 96.2424
|  | 478 | 96.3932
|  | 479 | 96.5605
|  | 480 | 96.6228
|  | 481 | 96.7095
|  | 482 | 96.7533
|  | 483 | 96.7502
|  | 484 | 96.7319
|  | 485 | 96.6391
|  | 486 | 96.5667
|  | 487 | 96.3893
|  | 488 | 96.1811
|  | 489 | 95.9672
|  | 490 | 95.6612
|  | 491 | 95.4191
|  | 492 | 95.1776
|  | 493 | 94.9539
|  | 494 | 94.8215
|  | 495 | 94.6687
|  | 496 | 94.6323
|  | 497 | 94.6042
|  | 498 | 94.6381
|  | 499 | 94.6986
|  | 500 | 94.673
|  | 501 | 94.7157
|  | 502 | 94.7367
|  | 503 | 94.7461
|  | 504 | 94.7461
|  | 505 | 94.6142
|  | 506 | 94.5027
|  | 507 | 94.2951
|  | 508 | 93.9692
|  | 509 | 93.5598
|  | 510 | 92.9956
|  | 511 | 92.4275
|  | 512 | 91.7979
|  | 513 | 91.1914
|  | 514 | 90.633
|  | 515 | 90.1242
|  | 516 | 89.8173
|  | 517 | 89.6555
|  | 518 | 89.6774
|  | 519 | 89.8695
|  | 520 | 90.1781
|  | 521 | 90.6791
|  | 522 | 91.1902
|  | 523 | 91.7344
|  | 524 | 92.2539
|  | 525 | 92.6947
|  | 526 | 93.1362
|  | 527 | 93.4284
|  | 528 | 93.6623
|  | 529 | 93.8615
|  | 530 | 93.9797
|  | 531 | 94.1263
|  | 532 | 94.2907
|  | 533 | 94.5297
|  | 534 | 94.7781
|  | 535 | 95.0306
|  | 536 | 95.3505
|  | 537 | 95.6456
|  | 538 | 95.9241
|  | 539 | 96.1203
|  | 540 | 96.198
|  | 541 | 96.2645
|  | 542 | 96.2124
|  | 543 | 96.1428
|  | 544 | 96.0101
|  | 545 | 95.8385
|  | 546 | 95.7452
|  | 547 | 95.6826
|  | 548 | 95.6372
|  | 549 | 95.6775
|  | 550 | 95.7449
|  | 551 | 95.9033
|  | 552 | 96.0669
|  | 553 | 96.2113
|  | 554 | 96.3315
|  | 555 | 96.4096
|  | 556 | 96.4896
|  | 557 | 96.483
|  | 558 | 96.4673
|  | 559 | 96.4223
|  | 560 | 96.3415
|  | 561 | 96.3074
|  | 562 | 96.2657
|  | 563 | 96.2516
|  | 564 | 96.25
|  | 565 | 96.2938
|  | 566 | 96.3758
|  | 567 | 96.5227
|  | 568 | 96.6509
|  | 569 | 96.7478
|  | 570 | 96.8778
|  | 571 | 96.9776
|  | 572 | 97.0562
|  | 573 | 97.0948
|  | 574 | 97.0681
|  | 575 | 97.0703
|  | 576 | 97.0522
|  | 577 | 97.0451
|  | 578 | 97.0067
|  | 579 | 96.9606
|  | 580 | 96.9875
|  | 581 | 97.0168
|  | 582 | 97.0463
|  | 583 | 97.0623
|  | 584 | 97.0981
|  | 585 | 97.1854
|  | 586 | 97.2252
|  | 587 | 97.2416
|  | 588 | 97.2549
|  | 589 | 97.2492
|  | 590 | 97.2391
|  | 591 | 97.2076
|  | 592 | 97.1727
|  | 593 | 97.1332
|  | 594 | 97.1021
|  | 595 | 97.0941
|  | 596 | 97.0597
|  | 597 | 97.0677
|  | 598 | 97.0881
|  | 599 | 97.099
|  | 600 | 97.1301
|  | 601 | 97.1577
|  | 602 | 97.211
|  | 603 | 97.2386
|  | 604 | 97.248
|  | 605 | 97.2717
|  | 606 | 97.2963
|  | 607 | 97.3332
|  | 608 | 97.3331
|  | 609 | 97.3297
|  | 610 | 97.3563
|  | 611 | 97.3692
|  | 612 | 97.3949
|  | 613 | 97.3997
|  | 614 | 97.4005
|  | 615 | 97.4367
|  | 616 | 97.4484
|  | 617 | 97.4584
|  | 618 | 97.4385
|  | 619 | 97.4007
|  | 620 | 97.3831
|  | 621 | 97.3397
|  | 622 | 97.2973
|  | 623 | 97.2367
|  | 624 | 97.1717
|  | 625 | 97.1508
|  | 626 | 97.1152
|  | 627 | 97.0719
|  | 628 | 97.0267
|  | 629 | 96.9712
|  | 630 | 96.8759
|  | 631 | 96.6819
|  | 632 | 96.3931
|  | 633 | 95.9447
|  | 634 | 95.2933
|  | 635 | 94.4255
|  | 636 | 93.2937
|  | 637 | 91.8461
|  | 638 | 90.0759
|  | 639 | 88.0305
|  | 640 | 85.7349
|  | 641 | 83.1961
|  | 642 | 80.5038
|  | 643 | 77.6529
|  | 644 | 74.6524
|  | 645 | 71.5771
|  | 646 | 68.4225
|  | 647 | 65.2
|  | 648 | 61.9276
|  | 649 | 58.6631
|  | 650 | 55.4026
|  | 651 | 52.1295
|  | 652 | 48.8683
|  | 653 | 45.5774
|  | 654 | 42.2546
|  | 655 | 38.8884
|  | 656 | 35.4768
|  | 657 | 32.0751
|  | 658 | 28.7604
|  | 659 | 25.6066
|  | 660 | 22.6628
|  | 661 | 19.9757
|  | 662 | 17.5842
|  | 663 | 15.4603
|  | 664 | 13.5871
|  | 665 | 11.9472
|  | 666 | 10.5163
|  | 667 | 9.2883
|  | 668 | 8.2442
|  | 669 | 7.3553
|  | 670 | 6.609
|  | 671 | 5.9817
|  | 672 | 5.4542
|  | 673 | 5.0043
|  | 674 | 4.6162
|  | 675 | 4.278
|  | 676 | 3.9755
|  | 677 | 3.7062
|  | 678 | 3.4609
|  | 679 | 3.2377
|  | 680 | 3.0339
|  | 681 | 2.841
|  | 682 | 2.6587
|  | 683 | 2.483
|  | 684 | 2.3104
|  | 685 | 2.1421
|  | 686 | 1.9769
|  | 687 | 1.8157
|  | 688 | 1.6589
|  | 689 | 1.513
|  | 690 | 1.3736
|  | 691 | 1.2446
|  | 692 | 1.1287
|  | 693 | 1.0216
|  | 694 | 0.92632
|  | 695 | 0.84233
|  | 696 | 0.76466
|  | 697 | 0.69662
|  | 698 | 0.63438
|  | 699 | 0.58286
|  | 700 | 0.53887
|  | 701 | 0.50057
|  | 702 | 0.46758
|  | 703 | 0.43615
|  | 704 | 0.41388
|  | 705 | 0.39522
|  | 706 | 0.37768
|  | 707 | 0.36399
|  | 708 | 0.35015
|  | 709 | 0.34068
|  | 710 | 0.33444
|  | 711 | 0.32866
|  | 712 | 0.32512
|  | 713 | 0.31835
|  | 714 | 0.31844
|  | 715 | 0.31832
|  | 716 | 0.31602
|  | 717 | 0.31729
|  | 718 | 0.31195
|  | 719 | 0.31124
|  | 720 | 0.30957
|  | 721 | 0.30446
|  | 722 | 0.29935
|  | 723 | 0.29019
|  | 724 | 0.28241
|  | 725 | 0.27179
|  | 726 | 0.26074
|  | 727 | 0.24905
|  | 728 | 0.23094
|  | 729 | 0.2184
|  | 730 | 0.20612
|  | 731 | 0.19084
|  | 732 | 0.17958
|  | 733 | 0.16484
|  | 734 | 0.15406
|  | 735 | 0.1441
|  | 736 | 0.13481
|  | 737 | 0.12671
|  | 738 | 0.11446
|  | 739 | 0.11017
|  | 740 | 0.10492
|  | 741 | 0.09983
|  | 742 | 0.09779
|  | 743 | 0.08902
|  | 744 | 0.08777
|  | 745 | 0.08656
|  | 746 | 0.08474
|  | 747 | 0.08383
|  | 748 | 0.08162
|  | 749 | 0.08128
|  | 750 | 0.08173
|  | 751 | 0.08224
|  | 752 | 0.0846
|  | 753 | 0.08116
|  | 754 | 0.08336
|  | 755 | 0.08668
|  | 756 | 0.08802
|  | 757 | 0.09337
|  | 758 | 0.0919
|  | 759 | 0.09559
|  | 760 | 0.09926
|  | 761 | 0.10253
|  | 762 | 0.10651
|  | 763 | 0.10604
|  | 764 | 0.10876
|  | 765 | 0.1115
|  | 766 | 0.11151
|  | 767 | 0.1145
|  | 768 | 0.10889
|  | 769 | 0.10974
|  | 770 | 0.1104
|  | 771 | 0.10728
|  | 772 | 0.10619
|  | 773 | 0.09812
|  | 774 | 0.09684
|  | 775 | 0.09349
|  | 776 | 0.08895
|  | 777 | 0.08604
|  | 778 | 0.07654
|  | 779 | 0.07571
|  | 780 | 0.07201
|  | 781 | 0.06787
|  | 782 | 0.0681
|  | 783 | 0.06033
|  | 784 | 0.06009
|  | 785 | 0.0598
|  | 786 | 0.05614
|  | 787 | 0.05633
|  | 788 | 0.05086
|  | 789 | 0.05327
|  | 790 | 0.05287
|  | 791 | 0.05188
|  | 792 | 0.05452
|  | 793 | 0.05027
|  | 794 | 0.05355
|  | 795 | 0.05683
|  | 796 | 0.05666
|  | 797 | 0.05992
|  | 798 | 0.0577
|  | 799 | 0.0627
|  | 800 | 0.06717
|  | 801 | 0.07054
|  | 802 | 0.07758
|  | 803 | 0.07701
|  | 804 | 0.08662
|  | 805 | 0.09564
|  | 806 | 0.10308
|  | 807 | 0.11756
|  | 808 | 0.12412
|  | 809 | 0.1413
|  | 810 | 0.15889
|  | 811 | 0.17743
|  | 812 | 0.1974
|  | 813 | 0.21489
|  | 814 | 0.23972
|  | 815 | 0.26218
|  | 816 | 0.28273
|  | 817 | 0.30531
|  | 818 | 0.31694
|  | 819 | 0.33594
|  | 820 | 0.34687
|  | 821 | 0.35397
|  | 822 | 0.35563
|  | 823 | 0.34997
|  | 824 | 0.3427
|  | 825 | 0.33195
|  | 826 | 0.31777
|  | 827 | 0.30238
|  | 828 | 0.28105
|  | 829 | 0.26715
|  | 830 | 0.25171
|  | 831 | 0.23717
|  | 832 | 0.22686
|  | 833 | 0.21205
|  | 834 | 0.20524
|  | 835 | 0.20109
|  | 836 | 0.19504
|  | 837 | 0.19353
|  | 838 | 0.18686
|  | 839 | 0.18981
|  | 840 | 0.19004
|  | 841 | 0.19404
|  | 842 | 0.19801
|  | 843 | 0.20078
|  | 844 | 0.21359
|  | 845 | 0.22495
|  | 846 | 0.23636
|  | 847 | 0.25343
|  | 848 | 0.27138
|  | 849 | 0.29715
|  | 850 | 0.3291
|  | 851 | 0.36251
|  | 852 | 0.40636
|  | 853 | 0.45297
|  | 854 | 0.51745
|  | 855 | 0.5874
|  | 856 | 0.66693
|  | 857 | 0.75673
|  | 858 | 0.84733
|  | 859 | 0.93808
|  | 860 | 1.013
|  | 861 | 1.0301
|  | 862 | 1.0776
|  | 863 | 1.1576
|  | 864 | 1.2393
|  | 865 | 1.2205
|  | 866 | 1.2298
|  | 867 | 1.2249
|  | 868 | 1.2442
|  | 869 | 1.2786
|  | 870 | 1.2205
|  | 871 | 1.1803
|  | 872 | 1.1199
|  | 873 | 1.0803
|  | 874 | 1.0538
|  | 875 | 0.99428
|  | 876 | 0.99037
|  | 877 | 1.0085
|  | 878 | 1.0172
|  | 879 | 1.0573
|  | 880 | 1.0855
|  | 881 | 1.1376
|  | 882 | 1.1936
|  | 883 | 1.2614
|  | 884 | 1.3404
|  | 885 | 1.3734
|  | 886 | 1.4293
|  | 887 | 1.4978
|  | 888 | 1.537
|  | 889 | 1.5763
|  | 890 | 1.5903
|  | 891 | 1.6362
|  | 892 | 1.7109
|  | 893 | 1.8041
|  | 894 | 1.8505
|  | 895 | 1.8296
|  | 896 | 1.7792
|  | 897 | 1.7054
|  | 898 | 1.5993
|  | 899 | 1.4192
|  | 900 | 1.1734
|  | 901 | 1.0009
|  | 902 | 0.82782
|  | 903 | 0.658
|  | 904 | 0.51728
|  | 905 | 0.40581
|  | 906 | 0.32369
|  | 907 | 0.23827
|  | 908 | 0.19572
|  | 909 | 0.15961
|  | 910 | 0.14986
|  | 911 | 0.11722
|  | 912 | 0.10741
|  | 913 | 0.11741
|  | 914 | 0.09704
|  | 915 | 0.04884
|  | 916 | 0.06784
|  | 917 | 0.0779
|  | 918 | 0.057
|  | 919 | 0.03254
|  | 920 | 0.02189
|  | 921 | 0.04785
|  | 922 | 0.0419
|  | 923 | 0.06881
|  | 924 | 0.05034
|  | 925 | 0.02517
|  | 926 | 0.02929
|  | 927 | 0.03337
|  | 928 | 0.03771
|  | 929 | 0.01019
|  | 930 | 0.01608
|  | 931 | 0.02372
|  | 932 | 0.02269
|  | 933 | 0.03106
|  | 934 | 0.04531
|  | 935 | 0.02194
|  | 936 | 0.01602
|  | 937 | 0.02711
|  | 938 | 0.03225
|  | 939 | 0.03981
|  | 940 | 0.01555
|  | 941 | 0.01991
|  | 942 | 0.03864
|  | 943 | 0.0363
|  | 944 | 0.02893
|  | 945 | 0.01355
|  | 946 | 0.01215
|  | 947 | 0.02439
|  | 948 | 0.03683
|  | 949 | 0.02162
|  | 950 | 0.03677
|  | 951 | 0.0491
|  | 952 | 0.03696
|  | 953 | 0.01906
|  | 954 | 0.02161
|  | 955 | 0.01918
|  | 956 | 0.02046
|  | 957 | 0.04889
|  | 958 | 0.05001
|  | 959 | 0.03972
|  | 960 | 0.05404
|  | 961 | 0.05474
|  | 962 | 0.05115
|  | 963 | 0.06755
|  | 964 | 0.04336
|  | 965 | 0.04579
|  | 966 | 0.06504
|  | 967 | 0.07467
|  | 968 | 0.10605
|  | 969 | 0.11328
|  | 970 | 0.10304
|  | 971 | 0.10198
|  | 972 | 0.10653
|  | 973 | 0.10527
|  | 974 | 0.1215
|  | 975 | 0.14332
|  | 976 | 0.15752
|  | 977 | 0.15949
|  | 978 | 0.15822
|  | 979 | 0.16453
|  | 980 | 0.14473
|  | 981 | 0.1301
|  | 982 | 0.15449
|  | 983 | 0.1814
|  | 984 | 0.18515
|  | 985 | 0.16888
|  | 986 | 0.14649
|  | 987 | 0.15352
|  | 988 | 0.13538
|  | 989 | 0.10732
|  | 990 | 0.10455
|  | 991 | 0.12497
|  | 992 | 0.13458
|  | 993 | 0.11315
|  | 994 | 0.07595
|  | 995 | 0.08109
|  | 996 | 0.09212
|  | 997 | 0.07887
|  | 998 | 0.05835
|  | 999 | 0.04646
|  | 1000 | 0.05157
|  | 1001 | 0.06165
|  | 1002 | 0.0527
|  | 1003 | 0.04174
|  | 1004 | 0.02682
|  | 1005 | 0.03009
|  | 1006 | 0.04642
|  | 1007 | 0.06418
|  | 1008 | 0.05461
|  | 1009 | 0.03003
|  | 1010 | 0.02746
|  | 1011 | 0.03226
|  | 1012 | 0.04955
|  | 1013 | 0.06874
|  | 1014 | 0.04095
|  | 1015 | 0.02331
|  | 1016 | 0.01873
|  | 1017 | 0.02228
|  | 1018 | 0.05991
|  | 1019 | 0.06652
|  | 1020 | 0.06601
|  | 1021 | 0.03002
|  | 1022 | 0.01948
|  | 1023 | 0.03008
|  | 1024 | 0.05257
|  | 1025 | 0.0556
|  | 1026 | 0.04976
|  | 1027 | 0.0236
|  | 1028 | 0.01663
|  | 1029 | 0.01487
|  | 1030 | 0.03978
|  | 1031 | 0.05266
|  | 1032 | 0.04288
|  | 1033 | 0.05515
|  | 1034 | 0.04451
|  | 1035 | 0.02892
|  | 1036 | 0.02883
|  | 1037 | 0.03544
|  | 1038 | 0.04809
|  | 1039 | 0.06143
|  | 1040 | 0.08242
|  | 1041 | 0.06118
|  | 1042 | 0.02752
|  | 1043 | 0.03318
|  | 1044 | 0.04742
|  | 1045 | 0.06923
|  | 1046 | 0.08981
|  | 1047 | 0.08936
|  | 1048 | 0.09261
|  | 1049 | 0.07595
|  | 1050 | 0.05731
|  | 1051 | 0.0743
|  | 1052 | 0.08678
|  | 1053 | 0.10155
|  | 1054 | 0.11748
|  | 1055 | 0.13251
|  | 1056 | 0.14357
|  | 1057 | 0.11595
|  | 1058 | 0.11513
|  | 1059 | 0.12491
|  | 1060 | 0.13231
|  | 1061 | 0.14807
|  | 1062 | 0.18513
|  | 1063 | 0.22451
|  | 1064 | 0.24205
|  | 1065 | 0.25965
|  | 1066 | 0.28843
|  | 1067 | 0.3296
|  | 1068 | 0.35895
|  | 1069 | 0.32946
|  | 1070 | 0.34783
|  | 1071 | 0.3924
|  | 1072 | 0.43159
|  | 1073 | 0.48015
|  | 1074 | 0.54009
|  | 1075 | 0.59396
|  | 1076 | 0.64133
|  | 1077 | 0.67955
|  | 1078 | 0.69553
|  | 1079 | 0.75102
|  | 1080 | 0.78777
|  | 1081 | 0.8212
|  | 1082 | 0.86468
|  | 1083 | 0.94101
|  | 1084 | 1.0045
|  | 1085 | 1.042
|  | 1086 | 1.0599
|  | 1087 | 1.053
|  | 1088 | 1.0635
|  | 1089 | 1.0761
|  | 1090 | 1.0949
|  | 1091 | 1.1156
|  | 1092 | 1.1199
|  | 1093 | 1.1151
|  | 1094 | 1.118
|  | 1095 | 1.1117
|  | 1096 | 1.0575
|  | 1097 | 1.0283
|  | 1098 | 1.0066
|  | 1099 | 0.98601
|  | 1100 | 0.98813
|  | 1101 | 0.99283
|  | 1102 | 0.99006
|  | 1103 | 0.97652
|  | 1104 | 0.96287
|  | 1105 | 0.95255
|  | 1106 | 0.92444
|  | 1107 | 0.9055
|  | 1108 | 0.88997
|  | 1109 | 0.88261
|  | 1110 | 0.87952
|  | 1111 | 0.87504
|  | 1112 | 0.8922
|  | 1113 | 0.92028
|  | 1114 | 0.93317
|  | 1115 | 0.94244
|  | 1116 | 0.9497
|  | 1117 | 0.97943
|  | 1118 | 1.0151
|  | 1119 | 1.0377
|  | 1120 | 1.0451
|  | 1121 | 1.0571
|  | 1122 | 1.0616
|  | 1123 | 1.1113
|  | 1124 | 1.1431
|  | 1125 | 1.1671
|  | 1126 | 1.209
|  | 1127 | 1.2704
|  | 1128 | 1.3592
|  | 1129 | 1.4366
|  | 1130 | 1.4949
|  | 1131 | 1.5464
|  | 1132 | 1.616
|  | 1133 | 1.7236
|  | 1134 | 1.8343
|  | 1135 | 1.9072
|  | 1136 | 2.0226
|  | 1137 | 2.1454
|  | 1138 | 2.2752
|  | 1139 | 2.434
|  | 1140 | 2.6239
|  | 1141 | 2.8144
|  | 1142 | 3.0141
|  | 1143 | 3.2643
|  | 1144 | 3.5429
|  | 1145 | 3.8894
|  | 1146 | 4.2682
|  | 1147 | 4.6869
|  | 1148 | 5.1383
|  | 1149 | 5.6761
|  | 1150 | 6.2834
|  | 1151 | 6.9992
|  | 1152 | 7.7389
|  | 1153 | 8.6439
|  | 1154 | 9.7004
|  | 1155 | 10.9038
|  | 1156 | 12.2411
|  | 1157 | 13.8457
|  | 1158 | 15.5771
|  | 1159 | 17.6741
|  | 1160 | 19.9688
|  | 1161 | 22.5348
|  | 1162 | 25.3322
|  | 1163 | 28.4305
|  | 1164 | 31.5664
|  | 1165 | 34.9411
|  | 1166 | 38.2674
|  | 1167 | 41.7161
|  | 1168 | 45.0608
|  | 1169 | 48.3193
|  | 1170 | 51.3479
|  | 1171 | 54.2334
|  | 1172 | 56.6917
|  | 1173 | 58.9014
|  | 1174 | 60.611
|  | 1175 | 61.8692
|  | 1176 | 62.6346
|  | 1177 | 62.9063
|  | 1178 | 62.6977
|  | 1179 | 62.014
|  | 1180 | 60.9633
|  | 1181 | 59.6152
|  | 1182 | 58.1027
|  | 1183 | 56.4137
|  | 1184 | 54.7823
|  | 1185 | 53.0757
|  | 1186 | 51.5503
|  | 1187 | 50.1001
|  | 1188 | 48.8207
|  | 1189 | 47.7238
|  | 1190 | 46.7178
|  | 1191 | 45.8685
|  | 1192 | 45.2495
|  | 1193 | 44.7845
|  | 1194 | 44.4551
|  | 1195 | 44.2873
|  | 1196 | 44.2793
|  | 1197 | 44.392
|  | 1198 | 44.6474
|  | 1199 | 45.0552
|  | 1200 | 45.5475