## Transmission Data
Economy Glass Polarizer Transmission Data
|  |  | % Transmission | % Transmission | % Transmission
|  | Wavelength (nm) | S-Polarized Input | Unpolarized Input | P-Polarized Input | Extinction Ratio
|  | 700 | 0.00815 | 12.7538 | 25.4995 | 3127.2448
|  | 702 | 0.00826 | 12.785 | 25.5617 | 3093.893
|  | 704 | 0.00817 | 12.8323 | 25.6564 | 3142.2392
|  | 706 | 0.00827 | 12.8921 | 25.776 | 3117.1868
Product Raw Data |  | 708 | 0.00823 | 12.9519 | 25.8956 | 3146.4887
Economy Glass Polarizers, 1050 - 1700 nm |  | 710 | 0.00828 | 13.002 | 25.9956 | 3140.706
|  | 712 | 0.00831 | 13.0647 | 26.1211 | 3144.4625
Item # | See Below | 714 | 0.00839 | 13.1399 | 26.2713 | 3130.5193
DISCLAIMER: The data presented here are typical. Slight variations in performance data will occur from lot to lot. Please contact Technical Support with any questions regarding the use or reliability of this data. |  | 716 | 0.00839 | 13.198 | 26.3877 | 3143.259
|  | 718 | 0.00851 | 13.2917 | 26.575 | 3122.7914
|  | 720 | 0.00853 | 13.3865 | 26.7645 | 3138.4322
|  | 722 | 0.0086 | 13.4396 | 26.8706 | 3124.8534
|  | 724 | 0.0087 | 13.5455 | 27.0823 | 3112.5453
|  | 726 | 0.00871 | 13.6558 | 27.3029 | 3136.0967
This data may be used in publications. However, please cite Thorlabs as the source. |  | 728 | 0.00873 | 13.7342 | 27.4598 | 3145.4499
|  | 730 | 0.00878 | 13.8799 | 27.751 | 3160.3504
|  | 732 | 0.00896 | 13.993 | 27.9771 | 3121.3955
|  | 734 | 0.00896 | 14.1003 | 28.1917 | 3147.1
Additional Information: |  | 736 | 0.00906 | 14.2267 | 28.4443 | 3139.1962
This data is valid for Item #s LPIREA050-C , LPIREA100-C, and LPIREA200-C. |  | 738 | 0.00922 | 14.3441 | 28.679 | 3110.5245
|  | 740 | 0.00924 | 14.4613 | 28.9133 | 3129.8198
|  | 742 | 0.00926 | 14.6057 | 29.2021 | 3153.5712
|  | 744 | 0.00946 | 14.7415 | 29.4735 | 3115.2657
|  | 746 | 0.00961 | 14.874 | 29.7384 | 3094.2051
|  | 748 | 0.00959 | 15.0155 | 30.0214 | 3129.1821
|  | 750 | 0.00966 | 15.1725 | 30.3353 | 3141.6039
|  | 752 | 0.00975 | 15.3266 | 30.6434 | 3141.9478
|  | 754 | 0.00993 | 15.4816 | 30.9532 | 3116.1973
|  | 756 | 0.00999 | 15.6431 | 31.2763 | 3131.701
|  | 758 | 0.01007 | 15.7842 | 31.5583 | 3133.8884
|  | 760 | 0.0102 | 15.969 | 31.9278 | 3128.9494
|  | 762 | 0.01034 | 16.0973 | 32.1842 | 3111.9906
|  | 764 | 0.01046 | 16.2794 | 32.5484 | 3110.5086
|  | 766 | 0.01053 | 16.4535 | 32.8964 | 3122.5818
|  | 768 | 0.01071 | 16.6164 | 33.222 | 3102.832
|  | 770 | 0.0108 | 16.7832 | 33.5556 | 3105.8535
|  | 772 | 0.01092 | 16.9738 | 33.9366 | 3108.0333
|  | 774 | 0.01117 | 17.155 | 34.2989 | 3069.7985
|  | 776 | 0.01135 | 17.3063 | 34.6012 | 3048.5621
|  | 778 | 0.01145 | 17.5315 | 35.0515 | 3060.201
|  | 780 | 0.01161 | 17.692 | 35.3723 | 3045.6614
|  | 782 | 0.01176 | 17.8913 | 35.7708 | 3041.9926
|  | 784 | 0.01193 | 18.092 | 36.172 | 3031.7686
|  | 786 | 0.01206 | 18.3056 | 36.5992 | 3034.2579
|  | 788 | 0.01231 | 18.4754 | 36.9385 | 2999.7177
|  | 790 | 0.01254 | 18.6747 | 37.337 | 2976.953
|  | 792 | 0.01284 | 18.8721 | 37.7314 | 2938.808
|  | 794 | 0.01283 | 19.1012 | 38.1896 | 2977.5148
|  | 796 | 0.01314 | 19.2623 | 38.5114 | 2930.4078
|  | 798 | 0.01358 | 19.4818 | 38.95 | 2867.9789
|  | 800 | 0.01358 | 19.6852 | 39.3569 | 2897.5114
|  | 802 | 0.01371 | 19.9353 | 39.8568 | 2906.7107
|  | 804 | 0.01397 | 20.147 | 40.2801 | 2883.1219
|  | 806 | 0.01408 | 20.3208 | 40.6275 | 2884.8578
|  | 808 | 0.01442 | 20.5328 | 41.0511 | 2847.2156
|  | 810 | 0.01453 | 20.7774 | 41.5403 | 2858.7388
|  | 812 | 0.01481 | 20.9667 | 41.9186 | 2829.8547
|  | 814 | 0.01495 | 21.1703 | 42.3256 | 2831.3315
|  | 816 | 0.01512 | 21.4251 | 42.8351 | 2833.756
|  | 818 | 0.01512 | 21.6285 | 43.2419 | 2859.5372
|  | 820 | 0.01524 | 21.8427 | 43.6702 | 2864.9329
|  | 822 | 0.01534 | 22.1531 | 44.2908 | 2887.4615
|  | 824 | 0.01531 | 22.3902 | 44.7651 | 2924.673
|  | 826 | 0.01527 | 22.5803 | 45.1454 | 2957.443
|  | 828 | 0.01536 | 22.8025 | 45.5897 | 2968.467
|  | 830 | 0.01549 | 23.0487 | 46.082 | 2974.5647
|  | 832 | 0.01532 | 23.2555 | 46.4956 | 3034.5657
|  | 834 | 0.01518 | 23.5285 | 47.0419 | 3098.9366
|  | 836 | 0.01507 | 23.7811 | 47.5471 | 3154.2428
|  | 838 | 0.01527 | 23.9837 | 47.9521 | 3141.3112
|  | 840 | 0.01524 | 24.2818 | 48.5483 | 3184.747
|  | 842 | 0.01496 | 24.5135 | 49.0121 | 3276.4288
|  | 844 | 0.015 | 24.7102 | 49.4055 | 3293.6991
|  | 846 | 0.01483 | 25.0777 | 50.1406 | 3379.8882
|  | 848 | 0.0145 | 25.2613 | 50.5081 | 3482.5947
|  | 850 | 0.0144 | 25.5257 | 51.0371 | 3545.4704
|  | 852 | 0.01499 | 25.7447 | 51.4744 | 3435.0643
|  | 854 | 0.01461 | 26.0467 | 52.0788 | 3564.6015
|  | 856 | 0.01516 | 26.1496 | 52.284 | 3449.0388
|  | 858 | 0.0152 | 26.4592 | 52.9031 | 3480.2379
|  | 860 | 0.01559 | 26.7787 | 53.5418 | 3433.7104
|  | 862 | 0.01565 | 27.0849 | 54.1542 | 3460.11
|  | 864 | 0.0163 | 27.3346 | 54.6529 | 3352.736
|  | 866 | 0.01681 | 27.5772 | 55.1375 | 3280.043
|  | 868 | 0.01729 | 27.8205 | 55.6236 | 3216.5412
|  | 870 | 0.01806 | 28.0639 | 56.1097 | 3107.5396
|  | 872 | 0.01881 | 28.2991 | 56.5794 | 3008.2639
|  | 874 | 0.01961 | 28.5482 | 57.0769 | 2911.1935
|  | 876 | 0.02049 | 28.8 | 57.5795 | 2810.1276
|  | 878 | 0.02152 | 29.0406 | 58.0596 | 2697.811
|  | 880 | 0.02272 | 29.2735 | 58.5243 | 2575.3273
|  | 882 | 0.02372 | 29.5118 | 58.9999 | 2487.8735
|  | 884 | 0.02475 | 29.7417 | 59.4586 | 2402.0765
|  | 886 | 0.02598 | 29.9903 | 59.9546 | 2307.7217
|  | 888 | 0.02726 | 30.2476 | 60.4679 | 2218.5172
|  | 890 | 0.02842 | 30.4894 | 60.9504 | 2144.5541
|  | 892 | 0.02967 | 30.7239 | 61.4182 | 2070.0437
|  | 894 | 0.03102 | 30.9532 | 61.8753 | 1994.4985
|  | 896 | 0.03238 | 31.1726 | 62.3128 | 1924.5407
|  | 898 | 0.03381 | 31.4065 | 62.7792 | 1856.767
|  | 900 | 0.0352 | 31.6439 | 63.2527 | 1797.1552
|  | 902 | 0.03661 | 31.8873 | 63.738 | 1740.8574
|  | 904 | 0.03809 | 32.1274 | 64.2168 | 1685.9657
|  | 906 | 0.03953 | 32.3689 | 64.6984 | 1636.6071
|  | 908 | 0.04095 | 32.5937 | 65.1464 | 1590.7203
|  | 910 | 0.04234 | 32.8184 | 65.5945 | 1549.3061
|  | 912 | 0.04378 | 33.0421 | 66.0404 | 1508.6318
|  | 914 | 0.04518 | 33.2616 | 66.478 | 1471.4044
|  | 916 | 0.04661 | 33.4868 | 66.927 | 1435.9548
|  | 918 | 0.04801 | 33.7094 | 67.3708 | 1403.3533
|  | 920 | 0.04939 | 33.9204 | 67.7913 | 1372.4609
|  | 922 | 0.05083 | 34.1535 | 68.2562 | 1342.8056
|  | 924 | 0.05217 | 34.3698 | 68.6875 | 1316.5586
|  | 926 | 0.05345 | 34.5671 | 69.0808 | 1292.4374
|  | 928 | 0.05472 | 34.7595 | 69.4643 | 1269.4491
|  | 930 | 0.05599 | 34.9489 | 69.8417 | 1247.307
|  | 932 | 0.05714 | 35.1456 | 70.2341 | 1229.18
|  | 934 | 0.05828 | 35.3702 | 70.6822 | 1212.8041
|  | 936 | 0.05942 | 35.6027 | 71.146 | 1197.2409
|  | 938 | 0.06053 | 35.8055 | 71.5504 | 1182.1623
|  | 940 | 0.0616 | 35.9957 | 71.9299 | 1167.6544
|  | 942 | 0.06262 | 36.1668 | 72.271 | 1154.1935
|  | 944 | 0.06357 | 36.3154 | 72.5672 | 1141.5145
|  | 946 | 0.06456 | 36.4788 | 72.8931 | 1129.1281
|  | 948 | 0.06553 | 36.6626 | 73.2597 | 1117.8717
|  | 950 | 0.06643 | 36.8418 | 73.6172 | 1108.2253
|  | 952 | 0.06724 | 37.0269 | 73.9867 | 1100.3698
|  | 954 | 0.06806 | 37.2114 | 74.3546 | 1092.4223
|  | 956 | 0.06883 | 37.3706 | 74.6724 | 1084.8654
|  | 958 | 0.06956 | 37.5313 | 74.9931 | 1078.1381
|  | 960 | 0.07022 | 37.6899 | 75.3096 | 1072.4049
|  | 962 | 0.07087 | 37.8059 | 75.5409 | 1065.8936
|  | 964 | 0.07152 | 37.9358 | 75.8 | 1059.8736
|  | 966 | 0.07209 | 38.0884 | 76.1048 | 1055.7495
|  | 968 | 0.0726 | 38.2362 | 76.3998 | 1052.3536
|  | 970 | 0.07314 | 38.4106 | 76.7482 | 1049.2749
|  | 972 | 0.07372 | 38.5752 | 77.0767 | 1045.547
|  | 974 | 0.0742 | 38.7113 | 77.3484 | 1042.3756
|  | 976 | 0.07468 | 38.8431 | 77.6115 | 1039.3104
|  | 978 | 0.07518 | 38.9564 | 77.8377 | 1035.4057
|  | 980 | 0.07562 | 39.0527 | 78.0298 | 1031.7993
|  | 982 | 0.07609 | 39.158 | 78.2399 | 1028.282
|  | 984 | 0.07652 | 39.2747 | 78.4729 | 1025.4952
|  | 986 | 0.0769 | 39.3964 | 78.7159 | 1023.6
|  | 988 | 0.07727 | 39.5638 | 79.0503 | 1023.0394
|  | 990 | 0.07759 | 39.7268 | 79.3759 | 1023.0704
|  | 992 | 0.07785 | 39.8392 | 79.6005 | 1022.4861
|  | 994 | 0.07808 | 39.9488 | 79.8194 | 1022.2515
|  | 996 | 0.07831 | 40.0373 | 79.9963 | 1021.5074
|  | 998 | 0.07852 | 40.1224 | 80.1662 | 1021.0307
|  | 1000 | 0.07874 | 40.1971 | 80.3155 | 1019.9831
|  | 1002 | 0.07898 | 40.2784 | 80.4779 | 1018.9909
|  | 1004 | 0.07915 | 40.3597 | 80.6402 | 1018.8147
|  | 1006 | 0.0794 | 40.4927 | 80.906 | 1018.9161
|  | 1008 | 0.07964 | 40.6514 | 81.2232 | 1019.8152
|  | 1010 | 0.07984 | 40.7643 | 81.4488 | 1020.1633
|  | 1012 | 0.08003 | 40.8626 | 81.6451 | 1020.2069
|  | 1014 | 0.08022 | 40.9363 | 81.7923 | 1019.6507
|  | 1016 | 0.08038 | 40.9947 | 81.909 | 1019.0596
|  | 1018 | 0.08051 | 41.0413 | 82.002 | 1018.5193
|  | 1020 | 0.08063 | 41.1097 | 82.1387 | 1018.6987
|  | 1022 | 0.08073 | 41.176 | 82.2712 | 1019.1163
|  | 1024 | 0.0808 | 41.2882 | 82.4956 | 1021.048
|  | 1026 | 0.08084 | 41.3902 | 82.6996 | 1023.0283
|  | 1028 | 0.08085 | 41.493 | 82.9051 | 1025.3682
|  | 1030 | 0.0809 | 41.6003 | 83.1198 | 1027.4639
|  | 1032 | 0.0809 | 41.6934 | 83.3059 | 1029.6876
|  | 1034 | 0.08084 | 41.7242 | 83.3675 | 1031.2528
|  | 1036 | 0.08084 | 41.7509 | 83.4209 | 1031.9006
|  | 1038 | 0.08087 | 41.7816 | 83.4824 | 1032.3672
|  | 1040 | 0.08084 | 41.8166 | 83.5523 | 1033.6158
|  | 1042 | 0.08084 | 41.8936 | 83.7064 | 1035.4451
|  | 1044 | 0.08087 | 41.9737 | 83.8665 | 1037.0664
|  | 1046 | 0.08084 | 42.0749 | 84.0689 | 1039.8905
|  | 1048 | 0.08088 | 42.1465 | 84.212 | 1041.2229
|  | 1050 | 0.08088 | 42.2353 | 84.3897 | 1043.3683
|  | 1052 | 0.08082 | 42.2981 | 84.5155 | 1045.66
|  | 1054 | 0.08078 | 42.3448 | 84.6089 | 1047.3985
|  | 1056 | 0.08074 | 42.388 | 84.6954 | 1048.9887
|  | 1058 | 0.08066 | 42.3618 | 84.643 | 1049.3668
|  | 1060 | 0.08056 | 42.3811 | 84.6817 | 1051.176
|  | 1062 | 0.0805 | 42.418 | 84.7554 | 1052.9149
|  | 1064 | 0.08041 | 42.4616 | 84.8427 | 1055.1523
|  | 1066 | 0.0803 | 42.566 | 85.0517 | 1059.1351
|  | 1068 | 0.08016 | 42.6291 | 85.178 | 1062.6664
|  | 1070 | 0.07997 | 42.7451 | 85.4103 | 1068.0822
|  | 1072 | 0.07982 | 42.7604 | 85.4409 | 1070.4331
|  | 1074 | 0.07965 | 42.8168 | 85.5539 | 1074.1768
|  | 1076 | 0.07945 | 42.8038 | 85.5281 | 1076.4881
|  | 1078 | 0.0793 | 42.8185 | 85.5576 | 1078.9243
|  | 1080 | 0.07916 | 42.8265 | 85.5739 | 1080.9698
|  | 1082 | 0.07901 | 42.8057 | 85.5324 | 1082.4973
|  | 1084 | 0.07886 | 42.8262 | 85.5736 | 1085.1054
|  | 1086 | 0.0787 | 42.8597 | 85.6407 | 1088.1641
|  | 1088 | 0.07856 | 42.9065 | 85.7344 | 1091.2545
|  | 1090 | 0.07842 | 43.0151 | 85.9518 | 1096.0022
|  | 1092 | 0.07826 | 43.0514 | 86.0245 | 1099.2559
|  | 1094 | 0.07807 | 43.1583 | 86.2385 | 1104.6868
|  | 1096 | 0.07787 | 43.122 | 86.166 | 1106.4944
|  | 1098 | 0.07768 | 43.1597 | 86.2417 | 1110.2467
|  | 1100 | 0.07737 | 43.1167 | 86.156 | 1113.5013
|  | 1102 | 0.07713 | 43.0871 | 86.0972 | 1116.2748
|  | 1104 | 0.07687 | 43.1126 | 86.1484 | 1120.6584
|  | 1106 | 0.0766 | 43.0673 | 86.0579 | 1123.4718
|  | 1108 | 0.07638 | 43.0994 | 86.1224 | 1127.611
|  | 1110 | 0.07617 | 43.1708 | 86.2655 | 1132.5681
|  | 1112 | 0.07591 | 43.1126 | 86.1493 | 1134.9623
|  | 1114 | 0.07568 | 43.2282 | 86.3808 | 1141.4098
|  | 1116 | 0.07548 | 43.2602 | 86.4448 | 1145.2074
|  | 1118 | 0.07523 | 43.2287 | 86.3821 | 1148.2713
|  | 1120 | 0.07494 | 43.2985 | 86.5221 | 1154.5524
|  | 1122 | 0.07464 | 43.1689 | 86.2632 | 1155.6928
|  | 1124 | 0.07433 | 43.1555 | 86.2367 | 1160.1251
|  | 1126 | 0.074 | 43.0622 | 86.0505 | 1162.8127
|  | 1128 | 0.07366 | 43.0029 | 85.9321 | 1166.5259
|  | 1130 | 0.07332 | 42.9861 | 85.8989 | 1171.5778
|  | 1132 | 0.07301 | 42.9419 | 85.8109 | 1175.25
|  | 1134 | 0.0727 | 42.9436 | 85.8146 | 1180.4096
|  | 1136 | 0.07233 | 43.0093 | 85.9463 | 1188.187
|  | 1138 | 0.07205 | 42.9643 | 85.8566 | 1191.5421
|  | 1140 | 0.07178 | 43.042 | 86.0122 | 1198.2923
|  | 1142 | 0.07144 | 43.0569 | 86.0424 | 1204.3331
|  | 1144 | 0.07111 | 42.9851 | 85.8991 | 1207.9749
|  | 1146 | 0.07076 | 43.0409 | 86.0111 | 1215.4814
|  | 1148 | 0.07035 | 42.9195 | 85.7686 | 1219.256
|  | 1150 | 0.06998 | 42.8236 | 85.5773 | 1222.8121
|  | 1152 | 0.06961 | 42.717 | 85.3644 | 1226.2705
|  | 1154 | 0.06925 | 42.5946 | 85.12 | 1229.2591
|  | 1156 | 0.06887 | 42.5268 | 84.9847 | 1234.059
|  | 1158 | 0.0685 | 42.5833 | 85.0981 | 1242.2539
|  | 1160 | 0.06813 | 42.5207 | 84.9732 | 1247.1481
|  | 1162 | 0.06783 | 42.5478 | 85.0279 | 1253.6177
|  | 1164 | 0.06751 | 42.641 | 85.2145 | 1262.2874
|  | 1166 | 0.06719 | 42.5012 | 84.9353 | 1264.1246
|  | 1168 | 0.0669 | 42.5799 | 85.0929 | 1271.9414
|  | 1170 | 0.06661 | 42.5034 | 84.9402 | 1275.1294
|  | 1172 | 0.06626 | 42.4133 | 84.7604 | 1279.209
|  | 1174 | 0.06593 | 42.469 | 84.872 | 1287.3051
|  | 1176 | 0.06559 | 42.3705 | 84.6755 | 1290.9029
|  | 1178 | 0.06524 | 42.3348 | 84.6043 | 1296.7178
|  | 1180 | 0.06496 | 42.3649 | 84.6649 | 1303.3994
|  | 1182 | 0.06469 | 42.3968 | 84.729 | 1309.8702
|  | 1184 | 0.06441 | 42.4009 | 84.7374 | 1315.6961
|  | 1186 | 0.06418 | 42.5498 | 85.0354 | 1324.8901
|  | 1188 | 0.06402 | 42.6339 | 85.2038 | 1330.9975
|  | 1190 | 0.06383 | 42.7024 | 85.3409 | 1337.003
|  | 1192 | 0.06361 | 42.8409 | 85.6182 | 1345.9659
|  | 1194 | 0.06339 | 42.8303 | 85.5971 | 1350.2615
|  | 1196 | 0.06313 | 42.7928 | 85.5225 | 1354.6401
|  | 1198 | 0.06284 | 42.9251 | 85.7874 | 1365.1716
|  | 1200 | 0.06258 | 42.7545 | 85.4464 | 1365.3082
|  | 1202 | 0.06229 | 42.7868 | 85.5113 | 1372.8814
|  | 1204 | 0.062 | 42.8437 | 85.6255 | 1381.0783
|  | 1206 | 0.06175 | 42.7894 | 85.517 | 1385.0026
|  | 1208 | 0.06146 | 42.861 | 85.6605 | 1393.7379
|  | 1210 | 0.06118 | 42.8676 | 85.674 | 1400.3365
|  | 1212 | 0.06097 | 42.9744 | 85.8878 | 1408.666
|  | 1214 | 0.06073 | 42.9783 | 85.8959 | 1414.3666
|  | 1216 | 0.06049 | 43.103 | 86.1455 | 1424.1508
|  | 1218 | 0.06028 | 43.1709 | 86.2816 | 1431.3466
|  | 1220 | 0.06007 | 43.1741 | 86.2882 | 1436.4844
|  | 1222 | 0.05982 | 43.3018 | 86.5437 | 1446.8562
|  | 1224 | 0.05955 | 43.2995 | 86.5394 | 1453.1007
|  | 1226 | 0.0593 | 43.1992 | 86.3391 | 1456.0698
|  | 1228 | 0.05899 | 43.3694 | 86.6798 | 1469.3982
|  | 1230 | 0.0587 | 43.1935 | 86.3283 | 1470.7701
|  | 1232 | 0.0584 | 43.2343 | 86.4101 | 1479.5238
|  | 1234 | 0.05809 | 43.3004 | 86.5427 | 1489.881
|  | 1236 | 0.05779 | 43.3005 | 86.5431 | 1497.649
|  | 1238 | 0.05753 | 43.326 | 86.5945 | 1505.2068
|  | 1240 | 0.05724 | 43.4332 | 86.8091 | 1516.5547
|  | 1242 | 0.05701 | 43.4277 | 86.7984 | 1522.6192
|  | 1244 | 0.05676 | 43.5213 | 86.9858 | 1532.5736
|  | 1246 | 0.0565 | 43.479 | 86.9014 | 1538.0242
|  | 1248 | 0.05629 | 43.6681 | 87.2798 | 1550.6765
|  | 1250 | 0.05604 | 43.6021 | 87.1482 | 1555.2452
|  | 1252 | 0.05574 | 43.5741 | 87.0924 | 1562.5037
|  | 1254 | 0.05551 | 43.6948 | 87.3342 | 1573.3335
|  | 1256 | 0.05524 | 43.6303 | 87.2053 | 1578.5485
|  | 1258 | 0.05494 | 43.5121 | 86.9693 | 1583.0731
|  | 1260 | 0.05464 | 43.672 | 87.2894 | 1597.5656
|  | 1262 | 0.05433 | 43.5162 | 86.978 | 1600.9205
|  | 1264 | 0.05403 | 43.5233 | 86.9925 | 1610.0477
|  | 1266 | 0.05376 | 43.5829 | 87.1119 | 1620.4763
|  | 1268 | 0.05347 | 43.593 | 87.1324 | 1629.6487
|  | 1270 | 0.05319 | 43.641 | 87.2289 | 1639.9179
|  | 1272 | 0.05296 | 43.669 | 87.2851 | 1648.2252
|  | 1274 | 0.05271 | 43.7903 | 87.5279 | 1660.6819
|  | 1276 | 0.05244 | 43.838 | 87.6236 | 1670.8674
|  | 1278 | 0.05221 | 43.757 | 87.4617 | 1675.2545
|  | 1280 | 0.05197 | 43.814 | 87.5761 | 1685.1598
|  | 1282 | 0.05173 | 43.9567 | 87.8616 | 1698.5306
|  | 1284 | 0.05146 | 43.7045 | 87.3575 | 1697.5475
|  | 1286 | 0.05118 | 43.8377 | 87.6242 | 1711.9446
|  | 1288 | 0.05091 | 43.896 | 87.7411 | 1723.4209
|  | 1290 | 0.05062 | 43.7665 | 87.4824 | 1728.3545
|  | 1292 | 0.05033 | 43.7287 | 87.4072 | 1736.6123
|  | 1294 | 0.05004 | 43.8688 | 87.6876 | 1752.5247
|  | 1296 | 0.04975 | 43.7338 | 87.4178 | 1757.1771
|  | 1298 | 0.04951 | 43.7358 | 87.422 | 1765.8162
|  | 1300 | 0.04924 | 43.816 | 87.5828 | 1778.8358
|  | 1302 | 0.04899 | 43.8293 | 87.6097 | 1788.1721
|  | 1304 | 0.04879 | 43.9092 | 87.7696 | 1799.0729
|  | 1306 | 0.04854 | 43.8894 | 87.7302 | 1807.2316
|  | 1308 | 0.04829 | 44.0251 | 88.002 | 1822.2891
|  | 1310 | 0.04807 | 44.0369 | 88.0257 | 1831.0452
|  | 1312 | 0.04784 | 44.0555 | 88.0632 | 1840.8253
|  | 1314 | 0.04759 | 43.913 | 87.7785 | 1844.6663
|  | 1316 | 0.0473 | 44.0787 | 88.1101 | 1862.9506
|  | 1318 | 0.047 | 43.9844 | 87.9218 | 1870.596
|  | 1320 | 0.04671 | 43.7285 | 87.4103 | 1871.3393
|  | 1322 | 0.04643 | 43.964 | 87.8816 | 1892.8166
|  | 1324 | 0.04612 | 43.9052 | 87.7643 | 1902.8309
|  | 1326 | 0.0458 | 43.7475 | 87.4493 | 1909.4144
|  | 1328 | 0.04552 | 43.8068 | 87.5682 | 1923.7717
|  | 1330 | 0.04521 | 43.875 | 87.7047 | 1939.9405
|  | 1332 | 0.0449 | 43.744 | 87.4432 | 1947.553
|  | 1334 | 0.04462 | 43.7266 | 87.4086 | 1958.9127
|  | 1336 | 0.04433 | 43.7631 | 87.482 | 1973.5147
|  | 1338 | 0.04406 | 43.6795 | 87.3149 | 1981.7729
|  | 1340 | 0.0438 | 43.7053 | 87.3668 | 1994.6301
|  | 1342 | 0.04355 | 43.5373 | 87.0311 | 1998.3724
|  | 1344 | 0.04327 | 43.4293 | 86.8153 | 2006.176
|  | 1346 | 0.04303 | 43.4693 | 86.8956 | 2019.5603
|  | 1348 | 0.04277 | 43.3192 | 86.5956 | 2024.6345
|  | 1350 | 0.0425 | 43.0871 | 86.1317 | 2026.675
|  | 1352 | 0.04224 | 43.2052 | 86.3683 | 2044.7029
|  | 1354 | 0.04194 | 43.3293 | 86.6167 | 2065.2525
|  | 1356 | 0.04166 | 43.0358 | 86.03 | 2065.1986
|  | 1358 | 0.04138 | 43.0165 | 85.9915 | 2078.3453
|  | 1360 | 0.04103 | 43.1986 | 86.3562 | 2104.5035
|  | 1362 | 0.04072 | 42.9965 | 85.9522 | 2111.0187
|  | 1364 | 0.04039 | 42.8709 | 85.7015 | 2121.744
|  | 1366 | 0.04013 | 42.8659 | 85.6918 | 2135.4609
|  | 1368 | 0.03986 | 42.8259 | 85.612 | 2147.7645
|  | 1370 | 0.03961 | 42.7343 | 85.4291 | 2156.6466
|  | 1372 | 0.03939 | 42.6604 | 85.2814 | 2165.2726
|  | 1374 | 0.03914 | 42.7711 | 85.5031 | 2184.6003
|  | 1376 | 0.03889 | 42.7237 | 85.4086 | 2196.3278
|  | 1378 | 0.03866 | 42.8075 | 85.5763 | 2213.4466
|  | 1380 | 0.0384 | 42.7259 | 85.4135 | 2224.1941
|  | 1382 | 0.03811 | 42.5435 | 85.0489 | 2231.7863
|  | 1384 | 0.03788 | 42.6908 | 85.3437 | 2253.1799
|  | 1386 | 0.03763 | 42.5456 | 85.0536 | 2260.441
|  | 1388 | 0.03737 | 42.3938 | 84.7503 | 2267.8091
|  | 1390 | 0.0371 | 42.1746 | 84.3121 | 2272.6857
|  | 1392 | 0.03682 | 42.365 | 84.6932 | 2300.4446
|  | 1394 | 0.03652 | 42.2356 | 84.4347 | 2312.0758
|  | 1396 | 0.03621 | 41.7816 | 83.5269 | 2306.8006
|  | 1398 | 0.03595 | 41.87 | 83.7042 | 2328.6084
|  | 1400 | 0.03563 | 41.8612 | 83.6867 | 2348.8356
|  | 1402 | 0.03533 | 41.5259 | 83.0165 | 2349.4805
|  | 1404 | 0.03504 | 41.415 | 82.795 | 2363.0736
|  | 1406 | 0.03478 | 41.3446 | 82.6544 | 2376.8336
|  | 1408 | 0.03451 | 41.2245 | 82.4144 | 2388.2003
|  | 1410 | 0.03429 | 41.1071 | 82.1799 | 2396.9645
|  | 1412 | 0.03407 | 40.8882 | 81.7424 | 2399.2486
|  | 1414 | 0.03384 | 40.879 | 81.7241 | 2415.3004
|  | 1416 | 0.03364 | 40.6351 | 81.2365 | 2414.8055
|  | 1418 | 0.03346 | 40.7356 | 81.4378 | 2433.8126
|  | 1420 | 0.03329 | 40.6817 | 81.33 | 2443.2235
|  | 1422 | 0.03311 | 40.442 | 80.8509 | 2441.9616
|  | 1424 | 0.03297 | 40.5336 | 81.0343 | 2457.5214
|  | 1426 | 0.03283 | 40.751 | 81.4692 | 2481.7746
|  | 1428 | 0.03268 | 40.5649 | 81.0972 | 2481.7066
|  | 1430 | 0.03253 | 40.5288 | 81.0251 | 2490.8591
|  | 1432 | 0.03241 | 40.5375 | 81.0427 | 2500.8536
|  | 1434 | 0.03226 | 40.8257 | 81.6192 | 2530.1233
|  | 1436 | 0.0321 | 40.7364 | 81.4407 | 2537.4086
|  | 1438 | 0.03196 | 40.5528 | 81.0736 | 2536.4836
|  | 1440 | 0.03185 | 40.8604 | 81.6889 | 2564.6398
|  | 1442 | 0.03173 | 41.0203 | 82.0088 | 2584.3375
|  | 1444 | 0.03158 | 40.9143 | 81.7969 | 2590.0677
|  | 1446 | 0.03148 | 41.0343 | 82.0371 | 2605.9229
|  | 1448 | 0.03139 | 41.1227 | 82.2139 | 2618.9457
|  | 1450 | 0.03126 | 41.2033 | 82.3753 | 2634.829
|  | 1452 | 0.03115 | 41.2367 | 82.4422 | 2646.5359
|  | 1454 | 0.03107 | 41.3218 | 82.6125 | 2659.1716
|  | 1456 | 0.03099 | 41.277 | 82.5231 | 2663.2374
|  | 1458 | 0.03088 | 41.3007 | 82.5705 | 2673.7411
|  | 1460 | 0.03079 | 41.2999 | 82.5691 | 2681.3371
|  | 1462 | 0.03072 | 41.4862 | 82.9416 | 2700.1856
|  | 1464 | 0.03063 | 41.3543 | 82.6779 | 2698.8042
|  | 1466 | 0.03055 | 41.1808 | 82.331 | 2695.2245
|  | 1468 | 0.03047 | 41.4741 | 82.9177 | 2721.3796
|  | 1470 | 0.03037 | 41.6822 | 83.334 | 2743.7772
|  | 1472 | 0.03028 | 41.4515 | 82.8727 | 2736.7897
|  | 1474 | 0.03019 | 41.5029 | 82.9755 | 2748.079
|  | 1476 | 0.03009 | 41.6193 | 83.2084 | 2765.2257
|  | 1478 | 0.03003 | 41.9544 | 83.8788 | 2792.702
|  | 1480 | 0.02994 | 41.8001 | 83.5703 | 2791.0716
|  | 1482 | 0.02986 | 41.7799 | 83.5299 | 2797.1033
|  | 1484 | 0.0298 | 41.8854 | 83.7409 | 2810.4749
|  | 1486 | 0.02972 | 42.2339 | 84.4381 | 2841.2156
|  | 1488 | 0.02963 | 42.0535 | 84.0773 | 2837.9584
|  | 1490 | 0.02956 | 42.1606 | 84.2916 | 2851.8315
|  | 1492 | 0.02947 | 42.3057 | 84.5819 | 2870.1978
|  | 1494 | 0.0294 | 42.3257 | 84.622 | 2878.5941
|  | 1496 | 0.02932 | 42.4209 | 84.8126 | 2893.1457
|  | 1498 | 0.02924 | 42.5146 | 85.0001 | 2907.2768
|  | 1500 | 0.02915 | 42.5716 | 85.114 | 2919.4635
|  | 1502 | 0.0291 | 42.5133 | 84.9976 | 2921.1802
|  | 1504 | 0.029 | 42.5396 | 85.0502 | 2932.8666
|  | 1506 | 0.02889 | 42.5762 | 85.1236 | 2946.1667
|  | 1508 | 0.02879 | 42.8229 | 85.617 | 2973.8436
|  | 1510 | 0.0287 | 42.5855 | 85.1422 | 2966.7308
|  | 1512 | 0.02859 | 42.4358 | 84.8431 | 2967.8903
|  | 1514 | 0.02848 | 42.6598 | 85.2912 | 2994.8803
|  | 1516 | 0.02837 | 42.9158 | 85.8031 | 3024.6449
|  | 1518 | 0.02826 | 42.703 | 85.3776 | 3021.148
|  | 1520 | 0.02816 | 42.5747 | 85.1213 | 3022.2359
|  | 1522 | 0.02804 | 42.7359 | 85.4438 | 3047.1013
|  | 1524 | 0.02794 | 42.8643 | 85.7007 | 3067.6432
|  | 1526 | 0.02784 | 42.9769 | 85.926 | 3086.423
|  | 1528 | 0.02773 | 42.7175 | 85.4073 | 3080.4063
|  | 1530 | 0.02764 | 42.8168 | 85.6059 | 3097.3989
|  | 1532 | 0.02755 | 42.9192 | 85.8109 | 3114.7324
|  | 1534 | 0.02746 | 43.0549 | 86.0824 | 3134.9444
|  | 1536 | 0.02737 | 42.8 | 85.5727 | 3126.858
|  | 1538 | 0.02728 | 42.9981 | 85.9689 | 3151.1217
|  | 1540 | 0.02718 | 43.0215 | 86.0159 | 3164.5588
|  | 1542 | 0.02711 | 42.9187 | 85.8103 | 3165.6157
|  | 1544 | 0.02703 | 42.9581 | 85.8891 | 3178.0168
|  | 1546 | 0.02691 | 43.0493 | 86.0717 | 3198.6222
|  | 1548 | 0.02683 | 43.0751 | 86.1234 | 3209.9645
|  | 1550 | 0.02673 | 42.8481 | 85.6694 | 3204.6302
|  | 1552 | 0.02666 | 42.8833 | 85.74 | 3216.6568
|  | 1554 | 0.02655 | 42.8513 | 85.6761 | 3226.7288
|  | 1556 | 0.02646 | 43.0645 | 86.1026 | 3254.5587
|  | 1558 | 0.02635 | 42.9451 | 85.8638 | 3258.3403
|  | 1560 | 0.02627 | 42.6683 | 85.3103 | 3248.0605
|  | 1562 | 0.02617 | 42.7217 | 85.4172 | 3264.3115
|  | 1564 | 0.02607 | 43.0102 | 85.9943 | 3299.0983
|  | 1566 | 0.02598 | 43.0781 | 86.1303 | 3314.8712
|  | 1568 | 0.0259 | 42.7701 | 85.5142 | 3302.0896
|  | 1570 | 0.0258 | 42.7675 | 85.5093 | 3314.6991
|  | 1572 | 0.02574 | 43.0043 | 85.9829 | 3340.9572
|  | 1574 | 0.02565 | 43.0567 | 86.0877 | 3355.9837
|  | 1576 | 0.02558 | 43.1259 | 86.2263 | 3370.4518
|  | 1578 | 0.0255 | 42.9039 | 85.7822 | 3364.0091
|  | 1580 | 0.02542 | 43.0048 | 85.9841 | 3382.6711
|  | 1582 | 0.02535 | 43.0422 | 86.0591 | 3394.3013
|  | 1584 | 0.0253 | 43.1915 | 86.3577 | 3413.3489
|  | 1586 | 0.02524 | 43.0186 | 86.012 | 3408.0357
|  | 1588 | 0.02516 | 42.9776 | 85.93 | 3415.0715
|  | 1590 | 0.02509 | 43.2055 | 86.3859 | 3443.5898
|  | 1592 | 0.02504 | 43.0434 | 86.0619 | 3437.5248
|  | 1594 | 0.02498 | 42.933 | 85.841 | 3436.3892
|  | 1596 | 0.02489 | 43.0649 | 86.1048 | 3458.8584
|  | 1598 | 0.02481 | 43.1894 | 86.3539 | 3480.0486
|  | 1600 | 0.02475 | 43.1161 | 86.2074 | 3483.2689
|  | 1602 | 0.02469 | 42.8706 | 85.7165 | 3471.1473
|  | 1604 | 0.02462 | 42.9438 | 85.8631 | 3487.8175
|  | 1606 | 0.02452 | 43.0251 | 86.0256 | 3508.5297
|  | 1608 | 0.02441 | 43.09 | 86.1556 | 3529.0869
|  | 1610 | 0.02433 | 43.0879 | 86.1515 | 3540.5221
|  | 1612 | 0.02423 | 42.6701 | 85.316 | 3521.527
|  | 1614 | 0.02413 | 42.8097 | 85.5953 | 3547.8468
|  | 1616 | 0.02402 | 42.9375 | 85.851 | 3573.8487
|  | 1618 | 0.02394 | 43.0871 | 86.1502 | 3599.1886
|  | 1620 | 0.02384 | 42.7507 | 85.4775 | 3585.7685
|  | 1622 | 0.02372 | 42.5731 | 85.1224 | 3588.029
|  | 1624 | 0.0236 | 42.7113 | 85.399 | 3618.2946
|  | 1626 | 0.02352 | 42.8085 | 85.5935 | 3639.6452
|  | 1628 | 0.02343 | 42.6867 | 85.3499 | 3643.3841
|  | 1630 | 0.02331 | 42.6778 | 85.3324 | 3661.0773
|  | 1632 | 0.02319 | 42.4357 | 84.8483 | 3658.3566
|  | 1634 | 0.02307 | 42.461 | 84.8989 | 3679.5769
|  | 1636 | 0.02298 | 42.4415 | 84.8599 | 3692.7739
|  | 1638 | 0.02286 | 42.3734 | 84.724 | 3706.3751
|  | 1640 | 0.0227 | 42.2926 | 84.5625 | 3725.055
|  | 1642 | 0.02252 | 41.9897 | 83.9568 | 3728.7629
|  | 1644 | 0.02232 | 42.1294 | 84.2364 | 3773.5247
|  | 1646 | 0.02212 | 41.8164 | 83.6106 | 3779.0108
|  | 1648 | 0.02187 | 41.4168 | 82.8117 | 3785.8496
|  | 1650 | 0.02161 | 41.2334 | 82.4451 | 3814.255
|  | 1652 | 0.02135 | 41.1042 | 82.1871 | 3848.9714
|  | 1654 | 0.02107 | 40.6398 | 81.2586 | 3856.785
|  | 1656 | 0.02082 | 39.9494 | 79.878 | 3837.1514
|  | 1658 | 0.02057 | 39.2386 | 78.4566 | 3815.056
|  | 1660 | 0.02033 | 38.8528 | 77.6852 | 3820.4572
|  | 1662 | 0.02011 | 38.5665 | 77.113 | 3834.9405
|  | 1664 | 0.01988 | 38.176 | 76.3321 | 3840.03
|  | 1666 | 0.01968 | 37.8819 | 75.7441 | 3849.3727
|  | 1668 | 0.01949 | 37.3941 | 74.7687 | 3835.2762
|  | 1670 | 0.01933 | 37.3705 | 74.7216 | 3864.9768
|  | 1672 | 0.01922 | 37.4599 | 74.9005 | 3896.4008
|  | 1674 | 0.01918 | 37.3191 | 74.619 | 3890.6608
|  | 1676 | 0.01917 | 36.8211 | 73.623 | 3840.5328
|  | 1678 | 0.01923 | 36.1006 | 72.1819 | 3753.8036
|  | 1680 | 0.0193 | 35.8612 | 71.7032 | 3714.228
|  | 1682 | 0.01937 | 36.0624 | 72.1055 | 3721.9595
|  | 1684 | 0.01944 | 36.585 | 73.1506 | 3762.8912
|  | 1686 | 0.01953 | 37.2868 | 74.5541 | 3817.2179
|  | 1688 | 0.01954 | 38.0306 | 76.0417 | 3891.194
|  | 1690 | 0.01955 | 38.4057 | 76.7918 | 3927.3683
|  | 1692 | 0.01955 | 38.6415 | 77.2635 | 3951.2865
|  | 1694 | 0.0195 | 38.5987 | 77.1778 | 3957.6346
|  | 1696 | 0.01942 | 38.3466 | 76.6737 | 3948.1848
|  | 1698 | 0.0193 | 38.1654 | 76.3115 | 3954.7836
|  | 1700 | 0.01913 | 37.7024 | 75.3856 | 3940.9084
|  | 1702 | 0.0189 | 37.3884 | 74.7578 | 3955.0214
|  | 1704 | 0.01865 | 36.8825 | 73.7464 | 3955.0771
|  | 1706 | 0.01831 | 36.107 | 72.1957 | 3943.8268
|  | 1708 | 0.01799 | 35.6046 | 71.1912 | 3957.0446
|  | 1710 | 0.01769 | 35.083 | 70.1482 | 3964.5215
|  | 1712 | 0.01751 | 34.419 | 68.8204 | 3930.3502
|  | 1714 | 0.01736 | 33.5908 | 67.1643 | 3869.8016
|  | 1716 | 0.01728 | 32.7973 | 65.5773 | 3794.1026
|  | 1718 | 0.01729 | 32.3711 | 64.725 | 3743.0589
|  | 1720 | 0.01734 | 32.4874 | 64.9575 | 3746.1061
|  | 1722 | 0.01741 | 32.8085 | 65.5996 | 3767.0604
|  | 1724 | 0.01753 | 33.1301 | 66.2426 | 3778.599
|  | 1726 | 0.01767 | 33.5602 | 67.1027 | 3797.1186
|  | 1728 | 0.01787 | 33.8515 | 67.6851 | 3787.0019
|  | 1730 | 0.01807 | 34.3655 | 68.713 | 3801.9715
|  | 1732 | 0.01827 | 35.1362 | 70.2541 | 3845.9566
|  | 1734 | 0.01847 | 35.6739 | 71.3292 | 3861.6869
|  | 1736 | 0.01866 | 36.0855 | 72.1523 | 3867.3027
|  | 1738 | 0.01884 | 36.2673 | 72.5159 | 3850.0584
|  | 1740 | 0.01895 | 36.508 | 72.997 | 3852.0837
|  | 1742 | 0.0191 | 36.8762 | 73.7333 | 3860.9892
|  | 1744 | 0.01925 | 37.0538 | 74.0883 | 3848.144
|  | 1746 | 0.01943 | 37.0611 | 74.1028 | 3814.4244
|  | 1748 | 0.01954 | 37.0551 | 74.0906 | 3790.9644
|  | 1750 | 0.01972 | 37.1253 | 74.2309 | 3764.0516
|  | 1752 | 0.01985 | 37.0819 | 74.1439 | 3735.7721
|  | 1754 | 0.02007 | 37.0118 | 74.0036 | 3687.2736
|  | 1756 | 0.02026 | 36.9745 | 73.9287 | 3649.3569
|  | 1758 | 0.02046 | 36.8393 | 73.6581 | 3599.4007
|  | 1760 | 0.02072 | 36.8978 | 73.7749 | 3560.2201
|  | 1762 | 0.02102 | 36.9735 | 73.926 | 3517.1054
|  | 1764 | 0.02131 | 36.9754 | 73.9296 | 3469.5683
|  | 1766 | 0.02162 | 37.1127 | 74.2038 | 3431.7086
|  | 1768 | 0.02197 | 37.0213 | 74.0207 | 3369.0162
|  | 1770 | 0.02234 | 37.0552 | 74.0881 | 3315.7922
|  | 1772 | 0.02272 | 37.4314 | 74.8401 | 3293.8751
|  | 1774 | 0.02308 | 37.7971 | 75.5711 | 3274.3096
|  | 1776 | 0.02343 | 38.0361 | 76.0487 | 3245.5084
|  | 1778 | 0.02381 | 38.0365 | 76.0491 | 3193.463
|  | 1780 | 0.02411 | 38.0221 | 76.0201 | 3152.6589
|  | 1782 | 0.02438 | 38.1985 | 76.3725 | 3132.204
|  | 1784 | 0.02464 | 38.4726 | 76.9206 | 3122.1581
|  | 1786 | 0.02484 | 38.7079 | 77.3911 | 3114.9552
|  | 1788 | 0.02506 | 38.6779 | 77.3308 | 3085.7032
|  | 1790 | 0.02515 | 38.6228 | 77.2203 | 3069.9032
|  | 1792 | 0.02533 | 38.6657 | 77.306 | 3052.5587
|  | 1794 | 0.02544 | 38.5839 | 77.1424 | 3032.0889
|  | 1796 | 0.02552 | 38.7863 | 77.547 | 3039.1534
|  | 1798 | 0.02558 | 39.0144 | 78.0032 | 3049.5017
|  | 1800 | 0.02556 | 38.9722 | 77.9189 | 3048.4707
|  | 1802 | 0.02937 | 38.7366 | 77.4437 | 2636.4727
|  | 1804 | 0.02907 | 38.6867 | 77.3443 | 2660.9884
|  | 1806 | 0.02903 | 38.8199 | 77.6108 | 2673.8358
|  | 1808 | 0.02955 | 38.7955 | 77.5615 | 2625.1105
|  | 1810 | 0.02931 | 38.9531 | 77.8769 | 2657.2789
|  | 1812 | 0.02889 | 38.8945 | 77.7601 | 2692.0584
|  | 1814 | 0.02892 | 38.7777 | 77.5264 | 2680.4419
|  | 1816 | 0.02896 | 38.9585 | 77.888 | 2689.5038
|  | 1818 | 0.02929 | 38.9401 | 77.8509 | 2658.2081
|  | 1820 | 0.02944 | 38.84 | 77.6506 | 2637.1398
|  | 1822 | 0.02913 | 38.8715 | 77.7139 | 2667.464
|  | 1824 | 0.02898 | 38.7889 | 77.5489 | 2675.6679
|  | 1826 | 0.02888 | 38.8555 | 77.6821 | 2689.5435
|  | 1828 | 0.02937 | 38.8771 | 77.7248 | 2646.4021
|  | 1830 | 0.02871 | 38.9205 | 77.8123 | 2710.5675
|  | 1832 | 0.02902 | 39.0229 | 78.0167 | 2688.2843
|  | 1834 | 0.02902 | 38.9671 | 77.9053 | 2684.0745
|  | 1836 | 0.02949 | 38.9065 | 77.7836 | 2637.536
|  | 1838 | 0.02901 | 39.0001 | 77.9711 | 2687.7327
|  | 1840 | 0.0294 | 39.085 | 78.1406 | 2657.8447
|  | 1842 | 0.02949 | 39.2707 | 78.5119 | 2662.231
|  | 1844 | 0.02967 | 39.3004 | 78.571 | 2648.611
|  | 1846 | 0.02951 | 39.1686 | 78.3077 | 2653.2384
|  | 1848 | 0.02962 | 39.2043 | 78.3789 | 2645.9683
|  | 1850 | 0.02912 | 39.2644 | 78.4997 | 2696.1003
|  | 1852 | 0.02919 | 39.3228 | 78.6165 | 2692.8067
|  | 1854 | 0.0295 | 39.3077 | 78.586 | 2663.6609
|  | 1856 | 0.02898 | 39.3373 | 78.6456 | 2714.1623
|  | 1858 | 0.02907 | 39.2263 | 78.4234 | 2697.6521
|  | 1860 | 0.02895 | 39.1537 | 78.2785 | 2704.0148
|  | 1862 | 0.0283 | 39.1086 | 78.1889 | 2763.3455
|  | 1864 | 0.02835 | 39.0825 | 78.1366 | 2756.0431
|  | 1866 | 0.02776 | 39.1622 | 78.2966 | 2820.8904
|  | 1868 | 0.02846 | 39.2099 | 78.3913 | 2754.4368
|  | 1870 | 0.02895 | 39.2155 | 78.402 | 2708.0003
|  | 1872 | 0.03032 | 39.1488 | 78.2673 | 2581.2066
|  | 1874 | 0.03122 | 38.9629 | 77.8946 | 2495.422
|  | 1876 | 0.03235 | 38.8841 | 77.7359 | 2403.187
|  | 1878 | 0.035 | 38.7798 | 77.5246 | 2214.9252
|  | 1880 | 0.03544 | 38.5607 | 77.086 | 2174.8664
|  | 1882 | 0.0371 | 38.3105 | 76.584 | 2064.2031
|  | 1884 | 0.03817 | 38.1003 | 76.1625 | 1995.56
|  | 1886 | 0.03735 | 37.6976 | 75.3578 | 2017.503
|  | 1888 | 0.03803 | 37.1974 | 74.3567 | 1955.2116
|  | 1890 | 0.03914 | 36.4557 | 72.8722 | 1861.9303
|  | 1892 | 0.03882 | 35.5854 | 71.1319 | 1832.5409
|  | 1894 | 0.03798 | 34.6379 | 69.2379 | 1822.9616
|  | 1896 | 0.03845 | 33.636 | 67.2336 | 1748.5534
|  | 1898 | 0.03835 | 32.6293 | 65.2203 | 1700.5271
|  | 1900 | 0.03843 | 31.6989 | 63.3593 | 1648.8652
|  | 1902 | 0.03929 | 30.6986 | 61.3578 | 1561.4663
|  | 1904 | 0.03973 | 29.901 | 59.7622 | 1504.2093
|  | 1906 | 0.04027 | 29.2839 | 58.5276 | 1453.3432
|  | 1908 | 0.04053 | 29.081 | 58.1214 | 1433.964
|  | 1910 | 0.04394 | 29.0343 | 58.0247 | 1320.3941
|  | 1912 | 0.0428 | 29.1177 | 58.1925 | 1359.5433
|  | 1914 | 0.04414 | 29.3719 | 58.6997 | 1329.7615
|  | 1916 | 0.04368 | 29.761 | 59.4782 | 1361.7126
|  | 1918 | 0.04548 | 30.2081 | 60.3707 | 1327.4991
|  | 1920 | 0.04565 | 30.5824 | 61.1191 | 1338.834
|  | 1922 | 0.04741 | 30.9662 | 61.885 | 1305.4523
|  | 1924 | 0.04807 | 31.4164 | 62.7848 | 1306.1926
|  | 1926 | 0.04811 | 31.831 | 63.6138 | 1322.2582
|  | 1928 | 0.04833 | 32.222 | 64.3957 | 1332.5553
|  | 1930 | 0.04909 | 32.5522 | 65.0553 | 1325.1972
|  | 1932 | 0.04915 | 32.8767 | 65.7043 | 1336.8923
|  | 1934 | 0.04937 | 33.1975 | 66.3457 | 1343.9012
|  | 1936 | 0.04954 | 33.4129 | 66.7762 | 1347.9257
|  | 1938 | 0.04948 | 33.6556 | 67.2617 | 1359.3161
|  | 1940 | 0.04915 | 33.9405 | 67.8318 | 1380.1255
|  | 1942 | 0.04961 | 34.1319 | 68.2142 | 1375.0376
|  | 1944 | 0.04903 | 34.3323 | 68.6155 | 1399.3733
|  | 1946 | 0.04861 | 34.5568 | 69.065 | 1420.8278
|  | 1948 | 0.048 | 34.7747 | 69.5014 | 1447.9145
|  | 1950 | 0.04785 | 34.8952 | 69.7426 | 1457.6486
|  | 1952 | 0.04811 | 35.0659 | 70.0837 | 1456.8297
|  | 1954 | 0.04811 | 35.1671 | 70.2861 | 1460.9452
|  | 1956 | 0.0471 | 35.2677 | 70.4883 | 1496.5987
|  | 1958 | 0.04797 | 35.4019 | 70.7558 | 1475.1548
|  | 1960 | 0.04768 | 35.5532 | 71.0587 | 1490.293
|  | 1962 | 0.04694 | 35.6683 | 71.2897 | 1518.644
|  | 1964 | 0.04813 | 35.8933 | 71.7385 | 1490.6082
|  | 1966 | 0.04821 | 35.9432 | 71.8382 | 1490.2018
|  | 1968 | 0.04876 | 36.0329 | 72.017 | 1477.1202
|  | 1970 | 0.04922 | 36.1088 | 72.1683 | 1466.1791
|  | 1972 | 0.04927 | 36.1603 | 72.2713 | 1466.9607
|  | 1974 | 0.04984 | 36.2855 | 72.5211 | 1455.079
|  | 1976 | 0.04895 | 36.289 | 72.529 | 1481.6655
|  | 1978 | 0.04961 | 36.4661 | 72.8826 | 1468.9918
|  | 1980 | 0.04745 | 36.5513 | 73.0551 | 1539.6888
|  | 1982 | 0.04639 | 36.5294 | 73.0125 | 1573.8496
|  | 1984 | 0.0453 | 36.6929 | 73.3405 | 1619.1755
|  | 1986 | 0.04577 | 36.6043 | 73.1629 | 1598.524
|  | 1988 | 0.04546 | 36.5002 | 72.955 | 1604.9228
|  | 1990 | 0.0457 | 36.5042 | 72.9628 | 1596.4198
|  | 1992 | 0.04647 | 36.4944 | 72.9423 | 1569.8002
|  | 1994 | 0.04952 | 36.5251 | 73.0006 | 1474.0753
|  | 1996 | 0.05278 | 36.521 | 72.9893 | 1382.8705
|  | 1998 | 0.05684 | 36.4937 | 72.9305 | 1283.1071
|  | 2000 | 0.06079 | 36.3014 | 72.5421 | 1193.3618
|  | 2002 | 0.06653 | 36.2838 | 72.5011 | 1089.669
|  | 2004 | 0.07098 | 36.3755 | 72.68 | 1023.9076
|  | 2006 | 0.07624 | 36.4022 | 72.7281 | 953.974
|  | 2008 | 0.08093 | 36.4694 | 72.8578 | 900.2242
|  | 2010 | 0.08445 | 36.3614 | 72.6384 | 860.1447
|  | 2012 | 0.089 | 36.2936 | 72.4982 | 814.5597
|  | 2014 | 0.09266 | 36.3039 | 72.5151 | 782.5509
|  | 2016 | 0.09663 | 36.0707 | 72.0447 | 745.5344
|  | 2018 | 0.09958 | 35.9333 | 71.7669 | 720.6673
|  | 2020 | 0.10244 | 35.8462 | 71.5899 | 698.8195
|  | 2022 | 0.10597 | 35.6133 | 71.1206 | 671.1198
|  | 2024 | 0.10735 | 35.3829 | 70.6584 | 658.2307
|  | 2026 | 0.11024 | 35.2401 | 70.37 | 638.3112
|  | 2028 | 0.11215 | 35.0101 | 69.908 | 623.3605
|  | 2030 | 0.11528 | 34.823 | 69.5306 | 603.1458
|  | 2032 | 0.11746 | 34.7051 | 69.2927 | 589.9461
|  | 2034 | 0.1181 | 34.5022 | 68.8863 | 583.3074
|  | 2036 | 0.11941 | 34.4591 | 68.7988 | 576.1608
|  | 2038 | 0.11934 | 34.3099 | 68.5006 | 574.0045
|  | 2040 | 0.122 | 34.1241 | 68.1262 | 558.4162
|  | 2042 | 0.1226 | 34.0033 | 67.884 | 553.7121
|  | 2044 | 0.12307 | 33.8549 | 67.5868 | 549.1779
|  | 2046 | 0.12209 | 33.7832 | 67.4443 | 552.4195
|  | 2048 | 0.1227 | 33.6361 | 67.1495 | 547.2698
|  | 2050 | 0.12296 | 33.5903 | 67.0577 | 545.3619
|  | 2052 | 0.12289 | 33.4148 | 66.7067 | 542.8033
|  | 2054 | 0.12151 | 33.1887 | 66.2559 | 545.2889
|  | 2056 | 0.12131 | 33.0321 | 65.9429 | 543.5856
|  | 2058 | 0.12171 | 32.8895 | 65.6573 | 539.4751
|  | 2060 | 0.11988 | 32.7123 | 65.3047 | 544.7459
|  | 2062 | 0.12011 | 32.5951 | 65.0701 | 541.7771
|  | 2064 | 0.11901 | 32.4429 | 64.7668 | 544.1994
|  | 2066 | 0.11844 | 32.3052 | 64.492 | 544.5345
|  | 2068 | 0.11701 | 32.0569 | 63.9969 | 546.9537
|  | 2070 | 0.11649 | 31.8981 | 63.6797 | 546.6682
|  | 2072 | 0.11593 | 31.6285 | 63.141 | 544.6714
|  | 2074 | 0.11446 | 31.5464 | 62.9783 | 550.2113
|  | 2076 | 0.11427 | 31.3088 | 62.5033 | 547.0031
|  | 2078 | 0.11224 | 31.092 | 62.0718 | 553.0172
|  | 2080 | 0.11241 | 30.9345 | 61.7566 | 549.4015
|  | 2082 | 0.11074 | 30.6835 | 61.2561 | 553.1629
|  | 2084 | 0.11045 | 30.3146 | 60.5187 | 547.9089
|  | 2086 | 0.10898 | 30.0668 | 60.0247 | 550.766
|  | 2088 | 0.10723 | 29.8221 | 59.5369 | 555.242
|  | 2090 | 0.10808 | 29.4944 | 58.8807 | 544.7728
|  | 2092 | 0.10641 | 29.2084 | 58.3104 | 547.963
|  | 2094 | 0.10512 | 28.982 | 57.859 | 550.4295
|  | 2096 | 0.10481 | 28.7664 | 57.428 | 547.9145
|  | 2098 | 0.10194 | 28.6335 | 57.1651 | 560.7778
|  | 2100 | 0.10263 | 28.3565 | 56.6103 | 551.5905
|  | 2102 | 0.10222 | 28.2857 | 56.4691 | 552.4167
|  | 2104 | 0.10108 | 28.1326 | 56.1641 | 555.668
|  | 2106 | 0.10226 | 28.0055 | 55.9087 | 546.736
|  | 2108 | 0.1011 | 27.9009 | 55.7007 | 550.9682
|  | 2110 | 0.09987 | 27.7304 | 55.3609 | 554.3134
|  | 2112 | 0.09893 | 27.5769 | 55.0549 | 556.5207
|  | 2114 | 0.09986 | 27.4358 | 54.7717 | 548.4908
|  | 2116 | 0.09976 | 27.3023 | 54.5048 | 546.3594
|  | 2118 | 0.0985 | 27.206 | 54.3135 | 551.4169
|  | 2120 | 0.09755 | 26.9912 | 53.8847 | 552.3808
|  | 2122 | 0.09777 | 26.7256 | 53.3535 | 545.7149
|  | 2124 | 0.09561 | 26.5034 | 52.9111 | 553.423
|  | 2126 | 0.09727 | 26.3142 | 52.5311 | 540.0708
|  | 2128 | 0.09666 | 25.9874 | 51.8781 | 536.7185
|  | 2130 | 0.09535 | 25.8077 | 51.5201 | 540.3202
|  | 2132 | 0.09326 | 25.6732 | 51.2532 | 549.5616
|  | 2134 | 0.09326 | 25.6068 | 51.1203 | 548.1309
|  | 2136 | 0.09112 | 25.7473 | 51.4035 | 564.1604
|  | 2138 | 0.09055 | 25.9762 | 51.8618 | 572.7737
|  | 2140 | 0.08942 | 26.2525 | 52.4157 | 586.1675
|  | 2142 | 0.09029 | 26.7966 | 53.5029 | 592.5873
|  | 2144 | 0.08596 | 27.2004 | 54.3149 | 631.877
|  | 2146 | 0.08718 | 27.5961 | 55.1049 | 632.0896
|  | 2148 | 0.08706 | 28.0603 | 56.0336 | 643.5909
|  | 2150 | 0.08872 | 28.3609 | 56.633 | 638.3131
|  | 2152 | 0.0888 | 28.6477 | 57.2065 | 644.2033
|  | 2154 | 0.08948 | 28.7989 | 57.5082 | 642.6937
|  | 2156 | 0.09377 | 28.9377 | 57.7815 | 616.1852
|  | 2158 | 0.09689 | 28.9879 | 57.879 | 597.3925
|  | 2160 | 0.10278 | 28.9714 | 57.8399 | 562.7384
|  | 2162 | 0.10638 | 29.0601 | 58.0138 | 545.3707
|  | 2164 | 0.10969 | 29.0339 | 57.9581 | 528.3954
|  | 2166 | 0.1146 | 29.1371 | 58.1595 | 507.4914
|  | 2168 | 0.12284 | 29.1799 | 58.237 | 474.1078
|  | 2170 | 0.12948 | 29.2826 | 58.4357 | 451.3037
|  | 2172 | 0.13438 | 29.3167 | 58.499 | 435.3154
|  | 2174 | 0.13983 | 29.36 | 58.5802 | 418.9354
|  | 2176 | 0.14443 | 29.367 | 58.5896 | 405.6696
|  | 2178 | 0.14908 | 29.4153 | 58.6816 | 393.6354
|  | 2180 | 0.15193 | 29.2989 | 58.4459 | 384.7021
|  | 2182 | 0.15467 | 29.2226 | 58.2906 | 376.8704
|  | 2184 | 0.15697 | 29.1891 | 58.2213 | 370.9165
|  | 2186 | 0.15472 | 28.9516 | 57.7485 | 373.2406
|  | 2188 | 0.15497 | 28.5795 | 57.004 | 367.8411
|  | 2190 | 0.15436 | 28.4613 | 56.7683 | 367.7629
|  | 2192 | 0.15089 | 28.3965 | 56.642 | 375.3789
|  | 2194 | 0.14906 | 28.2408 | 56.3325 | 377.908
|  | 2196 | 0.14519 | 28.2748 | 56.4044 | 388.4946
|  | 2198 | 0.14047 | 28.1919 | 56.2433 | 400.3876
|  | 2200 | 0.1351 | 28.0397 | 55.9443 | 414.1045
|  | 2202 | 0.12786 | 27.8352 | 55.5426 | 434.4151
|  | 2204 | 0.12307 | 27.6486 | 55.174 | 448.3216
|  | 2206 | 0.11653 | 27.4106 | 54.7047 | 469.4512
|  | 2208 | 0.11295 | 27.2218 | 54.3306 | 481.0269
|  | 2210 | 0.10156 | 26.8596 | 53.6176 | 527.9456
|  | 2212 | 0.09781 | 26.5434 | 52.9891 | 541.7661
|  | 2214 | 0.09117 | 26.1932 | 52.2953 | 573.5765
|  | 2216 | 0.08223 | 25.7515 | 51.4207 | 625.3433
|  | 2218 | 0.07453 | 25.2427 | 50.4108 | 676.4007
|  | 2220 | 0.06816 | 24.6743 | 49.2805 | 723.0226
|  | 2222 | 0.06194 | 24.1114 | 48.1608 | 777.5401
|  | 2224 | 0.05848 | 23.4756 | 46.8926 | 801.8301
|  | 2226 | 0.05114 | 22.7112 | 45.3713 | 887.1274
|  | 2228 | 0.04399 | 21.8855 | 43.727 | 994.0658
|  | 2230 | 0.03954 | 20.981 | 41.9225 | 1060.3887
|  | 2232 | 0.0341 | 20.041 | 40.0478 | 1174.3197
|  | 2234 | 0.02783 | 18.9617 | 37.8957 | 1361.7818
|  | 2236 | 0.02577 | 17.8274 | 35.629 | 1382.6313
|  | 2238 | 0.02108 | 16.7036 | 33.3861 | 1583.8568
|  | 2240 | 0.01878 | 15.5464 | 31.0739 | 1654.4528
|  | 2242 | 0.0163 | 14.4392 | 28.862 | 1770.6776
|  | 2244 | 0.0108 | 13.4346 | 26.8584 | 2487.35
|  | 2246 | 0.01182 | 12.5548 | 25.0977 | 2122.6046
|  | 2248 | 0.0111 | 11.7988 | 23.5864 | 2125.0944
|  | 2250 | 0.00937 | 11.1091 | 22.2089 | 2371.4804
|  | 2252 | 0.00881 | 10.5601 | 21.1115 | 2396.8522
|  | 2254 | 0.0049 | 10.1977 | 20.3906 | 4158.8011
|  | 2256 | 0.00806 | 10.0142 | 20.0203 | 2483.6031
|  | 2258 | 0.00601 | 9.9069 | 19.8079 | 3294.1718
|  | 2260 | 0.00532 | 9.9707 | 19.9361 | 3743.8588
|  | 2262 | 0.00418 | 10.0586 | 20.113 | 4814.0292
|  | 2264 | 0.00102 | 10.2271 | 20.4531 | 20032.3898
|  | 2266 | 0.00725 | 10.3816 | 20.756 | 2861.3184
|  | 2268 | 0.00534 | 10.5559 | 21.1065 | 3953.2635
|  | 2270 | 0.01121 | 10.6547 | 21.2982 | 1899.425
|  | 2272 | 0.00292 | 10.704 | 21.405 | 7343.046
|  | 2274 | 0.00584 | 10.7124 | 21.419 | 3665.1295
|  | 2276 | 0.00677 | 10.6496 | 21.2924 | 3143.251
|  | 2278 | 0.00851 | 10.537 | 21.0654 | 2474.5002
|  | 2280 | 0.00301 | 10.3651 | 20.7273 | 6883.8575
|  | 2282 | 0.00573 | 10.1473 | 20.2889 | 3543.2889
|  | 2284 | 0.00147 | 9.885 | 19.7685 | 13438.8335
|  | 2286 | 0.002 | 9.6311 | 19.2602 | 9625.2654
|  | 2288 | 0.00511 | 9.3237 | 18.6423 | 3651.0486
|  | 2290 | 0.000548 | 9.012 | 18.0235 | 32889.5237
|  | 2292 | 0.00599 | 8.7502 | 17.4944 | 2920.5948
|  | 2294 | 0.00479 | 8.4677 | 16.9306 | 3534.5608
|  | 2296 | 0.00498 | 8.2313 | 16.4576 | 3304.7305
|  | 2298 | 0.00213 | 8.0289 | 16.0557 | 7534.3308
|  | 2300 | 0.00833 | 7.8866 | 15.7649 | 1893.2264
|  | 2302 | 0.00382 | 7.798 | 15.5922 | 4079.602
|  | 2304 | 0.00451 | 7.7734 | 15.5422 | 3446.9335
|  | 2306 | 0.00235 | 7.7803 | 15.5583 | 6614.9316
|  | 2308 | 0.00324 | 7.8616 | 15.7199 | 4854.8243
|  | 2310 | 0.00687 | 7.9875 | 15.9682 | 2325.0118
|  | 2312 | 0.00113 | 8.1424 | 16.2837 | 14372.1951
|  | 2314 | 0.0011 | 8.2849 | 16.5687 | 15062.4882
|  | 2316 | 0.00323 | 8.4902 | 16.9771 | 5249.5687
|  | 2318 | -0.000728 | 8.6685 | 17.3377 | -23815.5206
|  | 2320 | 0.00218 | 8.8492 | 17.6963 | 8106.4237
|  | 2322 | 0.00562 | 9.0147 | 18.0238 | 3204.8042
|  | 2324 | 0.000276 | 9.149 | 18.2978 | 66296.2536
|  | 2326 | 0.00405 | 9.2647 | 18.5253 | 4578.671
|  | 2328 | 0.00457 | 9.3031 | 18.6016 | 4067.7061
|  | 2330 | 0.00323 | 9.3645 | 18.7258 | 5790.2869
|  | 2332 | 0.00272 | 9.3548 | 18.707 | 6872.507
|  | 2334 | 0.00745 | 9.3168 | 18.6262 | 2498.8143
|  | 2336 | 0.00468 | 9.2709 | 18.5372 | 3962.6285
|  | 2338 | 0.000875 | 9.2073 | 18.4138 | 21044.3646
|  | 2340 | 0.00205 | 9.1035 | 18.205 | 8871.8207
|  | 2342 | 0.00381 | 9.0256 | 18.0473 | 4740.5571
|  | 2344 | 0.00743 | 8.9772 | 17.9471 | 2416.1372
|  | 2346 | 0.00362 | 8.8839 | 17.7641 | 4911.2787
|  | 2348 | -0.000828 | 8.848 | 17.6969 | -21373.0857
|  | 2350 | 0.0083 | 8.7915 | 17.5747 | 2118.4556
|  | 2352 | 0.00353 | 8.7994 | 17.5952 | 4981.658
|  | 2354 | -0.00374 | 8.7986 | 17.601 | -4712.4353
|  | 2356 | 0.00803 | 8.8601 | 17.7122 | 2205.7472
|  | 2358 | 0.00816 | 8.9044 | 17.8006 | 2181.7159
|  | 2360 | 0.00563 | 8.9594 | 17.9132 | 3180.0419
|  | 2362 | 0.00599 | 9.0543 | 18.1026 | 3021.6249
|  | 2364 | 0.01058 | 9.1333 | 18.256 | 1725.6868
|  | 2366 | 0.00542 | 9.2561 | 18.5069 | 3415.8147
|  | 2368 | 0.01477 | 9.3938 | 18.7728 | 1270.7481
|  | 2370 | 0.02052 | 9.504 | 18.9875 | 925.3174
|  | 2372 | 0.01049 | 9.6262 | 19.2418 | 1833.6012
|  | 2374 | 0.01607 | 9.8177 | 19.6193 | 1220.5633
|  | 2376 | 0.01989 | 9.988 | 19.9562 | 1003.1771
|  | 2378 | 0.02076 | 10.2093 | 20.3978 | 982.4604
|  | 2380 | 0.03022 | 10.4002 | 20.7702 | 687.2301
|  | 2382 | 0.03526 | 10.6295 | 21.2238 | 601.9049
|  | 2384 | 0.03308 | 10.8372 | 21.6413 | 654.2514
|  | 2386 | 0.03295 | 11.0645 | 22.0961 | 670.5329
|  | 2388 | 0.03246 | 11.2458 | 22.4591 | 691.8566
|  | 2390 | 0.03188 | 11.4179 | 22.8039 | 715.2363
|  | 2392 | 0.03894 | 11.5032 | 22.9674 | 589.8467
|  | 2394 | 0.02961 | 11.6865 | 23.3434 | 788.3605
|  | 2396 | 0.03769 | 11.8038 | 23.57 | 625.3977
|  | 2398 | 0.03535 | 11.903 | 23.7707 | 672.4194
|  | 2400 | 0.03787 | 11.9631 | 23.8884 | 630.7667
|  | 2402 | 0.03812 | 12.0575 | 24.077 | 631.5931
|  | 2404 | 0.03949 | 12.1326 | 24.2257 | 613.418
|  | 2406 | 0.04025 | 12.2045 | 24.3687 | 605.4931
|  | 2408 | 0.0344 | 12.2475 | 24.4607 | 711.1075
|  | 2410 | 0.03718 | 12.3108 | 24.5845 | 661.2823
|  | 2412 | 0.03901 | 12.3378 | 24.6367 | 631.5966
|  | 2414 | 0.03261 | 12.3691 | 24.7056 | 757.5154
|  | 2416 | 0.03615 | 12.3386 | 24.641 | 681.6887
|  | 2418 | 0.02799 | 12.33 | 24.632 | 880.1549
|  | 2420 | 0.03317 | 12.274 | 24.5148 | 739.0887
|  | 2422 | 0.03356 | 12.1691 | 24.3047 | 724.1948
|  | 2424 | 0.02454 | 12.1117 | 24.1988 | 986.1368
|  | 2426 | 0.02097 | 11.9606 | 23.9002 | 1139.5148
|  | 2428 | 0.0178 | 11.8359 | 23.6539 | 1329.0201
|  | 2430 | 0.02061 | 11.6693 | 23.3179 | 1131.4431
|  | 2432 | 0.01168 | 11.5244 | 23.0371 | 1973.0325
|  | 2434 | 0.01311 | 11.2856 | 22.558 | 1721.0651
|  | 2436 | 0.01868 | 11.0705 | 22.1223 | 1184.5293
|  | 2438 | 0.00797 | 10.8262 | 21.6444 | 2716.4218
|  | 2440 | 0.00815 | 10.5234 | 21.0387 | 2582.0638
|  | 2442 | 0.00181 | 10.2612 | 20.5206 | 11318.6167
|  | 2444 | 0.00439 | 10.0084 | 20.0124 | 4556.5549
|  | 2446 | 0.00847 | 9.6797 | 19.351 | 2285.4569
|  | 2448 | 0.00431 | 9.4161 | 18.8279 | 4364.3709
|  | 2450 | 0.00482 | 9.1627 | 18.3207 | 3800.9643
|  | 2452 | 0.00335 | 8.8916 | 17.7798 | 5304.2264
|  | 2454 | -0.00228 | 8.6241 | 17.2505 | -7572.6453
|  | 2456 | 0.00618 | 8.4629 | 16.9195 | 2738.6748
|  | 2458 | 0.00348 | 8.272 | 16.5405 | 4748.9294
|  | 2460 | 0.000315 | 8.1555 | 16.3106 | 51779.7143
|  | 2462 | 0.00525 | 8.0263 | 16.0473 | 3054.8907
|  | 2464 | 0.00323 | 7.9429 | 15.8827 | 4921.8063
|  | 2466 | 0.01407 | 7.8727 | 15.7314 | 1117.9212
|  | 2468 | -0.00185 | 7.8102 | 15.6222 | -8435.3342
|  | 2470 | 0.01152 | 7.7537 | 15.4959 | 1345.0143
|  | 2472 | -0.00329 | 7.7064 | 15.416 | -4692.8557
|  | 2474 | 0.00434 | 7.6612 | 15.3181 | 3525.4569
|  | 2476 | 0.000574 | 7.6803 | 15.3601 | 26759.7474
|  | 2478 | 0.01093 | 7.6757 | 15.3405 | 1403.7801
|  | 2480 | 0.00127 | 7.6873 | 15.3733 | 12085.8947
|  | 2482 | 0.00213 | 7.7554 | 15.5086 | 7277.6161
|  | 2484 | 0.0023 | 7.8314 | 15.6604 | 6817.7719
|  | 2486 | -0.000647 | 7.9289 | 15.8584 | -24510.6708
|  | 2488 | 0.00534 | 8.0712 | 16.137 | 3019.0922
|  | 2490 | 0.000805 | 8.1956 | 16.3905 | 20360.8348
|  | 2492 | 0.00838 | 8.3343 | 16.6601 | 1988.0827
|  | 2494 | 0.00464 | 8.443 | 16.8814 | 3638.2403
|  | 2496 | 0.000541 | 8.5574 | 17.1142 | 31634.4566
|  | 2498 | 0.00148 | 8.6416 | 17.2816 | 11692.5866
|  | 2500 | 0.00814 | 8.6828 | 17.3574 | 2131.0469