## Transmission
% Transmission
|  | Wavelength (nm) | P-Polarized | S-Polarized
|  | 250 | 0.25577 | 0.24255
|  | 251 | 0.30714 | 0.16817
|  | 252 | 0.3489 | 0.034525
|  | 253 | 0.14455 | 0.039883
Product Raw Data |  | 254 | 0.11088 | 0.1673
50:50 Non-Polarizing Beamsplitter Cube, AR-Coating: 700 - 1100 nm |  | 255 | 0.15328 | 0.20964
|  | 256 | 0.02956 | 0.05835
Item # | BS008 | 257 | 0.032984 | 0.10756
| BS011 | 258 | 0.068854 | 0.03722
| BS005 | 259 | 0.2864 | 0.1275
| BS017 | 260 | 0.050985 | 0.12875
| BS014 | 261 | 0.057102 | 0.14135
| BS032 | 262 | 0.32602 | 0.012158
DISCLAIMER: The data presented here are typical. Slight variations in performance data will occur from lot to lot. Please contact Technical Support with any questions regarding the use or reliability of this data. |  | 263 | 0.51416 | 0.16871
|  | 264 | 0.29635 | 0.21036
|  | 265 | 0.055692 | 0.48968
|  | 266 | 0.35593 | 0.17305
|  | 267 | 0.42844 | 0.28454
|  | 268 | 0.60188 | 0.32142
This data may be used in publications. However, please cite Thorlabs as the source. |  | 269 | 0.12719 | 0.23632
|  | 270 | 0.58115 | 0.42256
|  | 271 | 0.41116 | 0.19154
Additional Information: |  | 272 | 0.38216 | 0.24339
This data is relative to the power of the incident beam. Note that some light will be absorbed by the beamsplitter coating. |  | 273 | 0.085172 | 0.084191
|  | 274 | 0.31906 | 0.29448
|  | 275 | 0.53306 | 0.40122
|  | 276 | 0.19813 | 0.44664
|  | 277 | 0.11955 | 0.26006
|  | 278 | 0.21332 | 0.25013
|  | 279 | 0.35766 | 0.21931
|  | 280 | 0.15042 | 0.46168
|  | 281 | 0.10689 | 0.026316
|  | 282 | 0.12294 | 0.28297
|  | 283 | 0.12451 | 0.3033
|  | 284 | 0.68668 | 0.30796
|  | 285 | 0.091626 | 0.31989
|  | 286 | 0.2802 | 0.57955
|  | 287 | 0.64118 | 0.14268
|  | 288 | 0.078755 | 0.12016
|  | 289 | 0.10421 | 0.32018
|  | 290 | 0.11692 | 0.11462
|  | 291 | 0.41629 | 0.023367
|  | 292 | 0.16746 | 0.1613
|  | 293 | 0.26836 | 0.62301
|  | 294 | 0.43845 | 0.53234
|  | 295 | 0.22183 | 0.026034
|  | 296 | 0.06214 | 0.14745
|  | 297 | 0.25986 | 0.15884
|  | 298 | 0.37939 | 0.20362
|  | 299 | 0.020878 | 0.2046
|  | 300 | 0.41912 | 0.030728
|  | 301 | 0.21398 | 0.18774
|  | 302 | 0.55793 | 0.22463
|  | 303 | 0.13485 | 0.26912
|  | 304 | 0.073268 | 0.0031087
|  | 305 | 0.24008 | 0.098572
|  | 306 | 0.16835 | 0.61367
|  | 307 | 0.010526 | 0.0062719
|  | 308 | 0.25599 | 0.045207
|  | 309 | 0.067178 | 0.13559
|  | 310 | 0.23538 | 0.15799
|  | 311 | 0.26816 | 0.1036
|  | 312 | 0.4086 | 0.31519
|  | 313 | 0.083599 | 0.18349
|  | 314 | 0.45615 | 0.12648
|  | 315 | 0.21333 | 0.21313
|  | 316 | 0.20752 | 0.3829
|  | 317 | 0.27393 | 0.57097
|  | 318 | 0.15936 | 0.035457
|  | 319 | 0.06505 | 0.21834
|  | 320 | 0.16399 | 0.83355
|  | 321 | 0.78549 | 1.2977
|  | 322 | 0.707 | 0.84384
|  | 323 | 0.81377 | 0.70372
|  | 324 | 0.76693 | 1.9091
|  | 325 | 1.3334 | 1.9897
|  | 326 | 0.91135 | 2.0241
|  | 327 | 0.62578 | 1.6343
|  | 328 | 1.2127 | 1.9725
|  | 329 | 1.3095 | 1.7445
|  | 330 | 1.4711 | 1.8895
|  | 331 | 1.6845 | 2.1702
|  | 332 | 1.3073 | 1.5729
|  | 333 | 1.1788 | 1.2483
|  | 334 | 1.1022 | 1.3278
|  | 335 | 1.078 | 1.1013
|  | 336 | 0.6793 | 0.73982
|  | 337 | 0.68064 | 0.44935
|  | 338 | 0.61574 | 0.81625
|  | 339 | 0.72396 | 0.99636
|  | 340 | 0.51673 | 0.29186
|  | 341 | 0.41271 | 0.38006
|  | 342 | 0.25613 | 0.28792
|  | 343 | 0.38525 | 0.32746
|  | 344 | 0.28782 | 0.37465
|  | 345 | 0.21468 | 0.18445
|  | 346 | 0.12214 | 0.13936
|  | 347 | 0.31891 | 0.27088
|  | 348 | 0.21399 | 0.30689
|  | 349 | 0.064743 | 0.2254
|  | 350 | 0.00043313 | 0.031487
|  | 351 | 0.10531 | 0.32956
|  | 352 | 0.10123 | 0.15497
|  | 353 | 0.13565 | 0.18904
|  | 354 | 0.092971 | 0.013486
|  | 355 | 0.16974 | 0.046954
|  | 356 | 0.043761 | 0.20796
|  | 357 | 0.093186 | 0.19285
|  | 358 | 0.076667 | 0.01594
|  | 359 | 0.08865 | 0.05229
|  | 360 | 0.18488 | 0.066246
|  | 361 | 0.18671 | 0.31515
|  | 362 | 0.089567 | 0.13652
|  | 363 | 0.18393 | 0.14161
|  | 364 | 0.1813 | 0.25855
|  | 365 | 0.13284 | 0.00015436
|  | 366 | 0.15119 | 0.04671
|  | 367 | 0.16829 | 0.19461
|  | 368 | 0.28122 | 0.33639
|  | 369 | 0.24593 | 0.18564
|  | 370 | 0.27136 | 0.19912
|  | 371 | 0.31757 | 0.33949
|  | 372 | 0.29145 | 0.3475
|  | 373 | 0.45086 | 0.44721
|  | 374 | 0.46193 | 0.31817
|  | 375 | 0.43303 | 0.49757
|  | 376 | 0.67695 | 0.56989
|  | 377 | 0.6305 | 0.58889
|  | 378 | 0.7938 | 0.66488
|  | 379 | 0.97313 | 0.90615
|  | 380 | 1.1395 | 1.022
|  | 381 | 1.4284 | 1.0589
|  | 382 | 1.7497 | 1.4772
|  | 383 | 2.1701 | 1.8543
|  | 384 | 2.5537 | 2.2359
|  | 385 | 3.011 | 2.6724
|  | 386 | 3.794 | 3.145
|  | 387 | 4.5676 | 3.9936
|  | 388 | 5.5375 | 4.834
|  | 389 | 6.6163 | 5.7453
|  | 390 | 8.0807 | 7.0633
|  | 391 | 9.6867 | 8.5384
|  | 392 | 11.6041 | 10.1801
|  | 393 | 13.8333 | 12.2869
|  | 394 | 16.4758 | 14.6971
|  | 395 | 19.4328 | 17.4118
|  | 396 | 22.7789 | 20.3731
|  | 397 | 26.4343 | 23.741
|  | 398 | 30.3593 | 27.1919
|  | 399 | 34.4209 | 30.9403
|  | 400 | 38.5567 | 34.6326
|  | 401 | 42.6492 | 38.1838
|  | 402 | 46.363 | 41.4789
|  | 403 | 49.6466 | 44.2885
|  | 404 | 52.4229 | 46.704
|  | 405 | 54.5019 | 48.314
|  | 406 | 55.8565 | 49.3231
|  | 407 | 56.586 | 49.7033
|  | 408 | 56.6945 | 49.6128
|  | 409 | 56.2914 | 48.8955
|  | 410 | 55.536 | 47.9645
|  | 411 | 54.463 | 46.7063
|  | 412 | 53.2324 | 45.3455
|  | 413 | 51.9445 | 43.8274
|  | 414 | 50.6479 | 42.3912
|  | 415 | 49.4214 | 40.9445
|  | 416 | 48.2787 | 39.6267
|  | 417 | 47.317 | 38.4864
|  | 418 | 46.4297 | 37.4001
|  | 419 | 45.7437 | 36.4842
|  | 420 | 45.1952 | 35.6855
|  | 421 | 44.8382 | 35.0419
|  | 422 | 44.6239 | 34.5275
|  | 423 | 44.5555 | 34.0808
|  | 424 | 44.6065 | 33.8053
|  | 425 | 44.8382 | 33.5764
|  | 426 | 45.1693 | 33.5301
|  | 427 | 45.6281 | 33.5398
|  | 428 | 46.1899 | 33.6681
|  | 429 | 46.8644 | 33.8039
|  | 430 | 47.6132 | 33.9784
|  | 431 | 48.4392 | 34.2387
|  | 432 | 49.3459 | 34.5216
|  | 433 | 50.2545 | 34.8002
|  | 434 | 51.237 | 35.1163
|  | 435 | 52.2211 | 35.4433
|  | 436 | 53.2114 | 35.7445
|  | 437 | 54.1558 | 36.0457
|  | 438 | 55.0594 | 36.3066
|  | 439 | 55.8983 | 36.4996
|  | 440 | 56.6463 | 36.6844
|  | 441 | 57.3254 | 36.7958
|  | 442 | 57.862 | 36.8194
|  | 443 | 58.3007 | 36.7531
|  | 444 | 58.5683 | 36.6611
|  | 445 | 58.6776 | 36.4007
|  | 446 | 58.6607 | 36.1367
|  | 447 | 58.4625 | 35.7659
|  | 448 | 58.1406 | 35.3212
|  | 449 | 57.6804 | 34.7935
|  | 450 | 57.0595 | 34.2318
|  | 451 | 56.4268 | 33.5869
|  | 452 | 55.6234 | 32.9401
|  | 453 | 54.7194 | 32.2291
|  | 454 | 53.8693 | 31.4804
|  | 455 | 52.9083 | 30.7818
|  | 456 | 51.8999 | 30.0378
|  | 457 | 50.9042 | 29.3116
|  | 458 | 49.919 | 28.6151
|  | 459 | 48.9353 | 27.9088
|  | 460 | 48.003 | 27.2601
|  | 461 | 47.0961 | 26.6476
|  | 462 | 46.2313 | 26.0581
|  | 463 | 45.4246 | 25.5352
|  | 464 | 44.6615 | 25.0042
|  | 465 | 43.9611 | 24.5457
|  | 466 | 43.3282 | 24.1566
|  | 467 | 42.7481 | 23.7769
|  | 468 | 42.2589 | 23.4393
|  | 469 | 41.8073 | 23.1414
|  | 470 | 41.4466 | 22.9188
|  | 471 | 41.1149 | 22.7099
|  | 472 | 40.8615 | 22.58
|  | 473 | 40.7166 | 22.4396
|  | 474 | 40.5956 | 22.3601
|  | 475 | 40.5348 | 22.2741
|  | 476 | 40.5323 | 22.2768
|  | 477 | 40.5805 | 22.2815
|  | 478 | 40.7007 | 22.3575
|  | 479 | 40.8972 | 22.4276
|  | 480 | 41.1145 | 22.5641
|  | 481 | 41.4 | 22.6869
|  | 482 | 41.7443 | 22.8479
|  | 483 | 42.107 | 23.0315
|  | 484 | 42.5378 | 23.2245
|  | 485 | 43.0024 | 23.4673
|  | 486 | 43.5119 | 23.7264
|  | 487 | 44.0495 | 23.9887
|  | 488 | 44.6238 | 24.2783
|  | 489 | 45.2173 | 24.5916
|  | 490 | 45.8517 | 24.9118
|  | 491 | 46.4925 | 25.2255
|  | 492 | 47.1274 | 25.5563
|  | 493 | 47.7788 | 25.887
|  | 494 | 48.4485 | 26.2267
|  | 495 | 49.0737 | 26.5485
|  | 496 | 49.693 | 26.873
|  | 497 | 50.2979 | 27.2094
|  | 498 | 50.8548 | 27.4806
|  | 499 | 51.3648 | 27.7557
|  | 500 | 51.8197 | 28.0277
|  | 501 | 52.2165 | 28.2328
|  | 502 | 52.5382 | 28.4333
|  | 503 | 52.787 | 28.5928
|  | 504 | 52.9489 | 28.7012
|  | 505 | 53.0223 | 28.7589
|  | 506 | 53.0201 | 28.7972
|  | 507 | 52.9237 | 28.7652
|  | 508 | 52.7043 | 28.6933
|  | 509 | 52.3945 | 28.571
|  | 510 | 51.9842 | 28.3846
|  | 511 | 51.4805 | 28.1555
|  | 512 | 50.8768 | 27.8831
|  | 513 | 50.1935 | 27.5457
|  | 514 | 49.4505 | 27.2058
|  | 515 | 48.6042 | 26.795
|  | 516 | 47.7154 | 26.3399
|  | 517 | 46.7512 | 25.8788
|  | 518 | 45.7697 | 25.4
|  | 519 | 44.737 | 24.8742
|  | 520 | 43.6737 | 24.3256
|  | 521 | 42.6038 | 23.779
|  | 522 | 41.5296 | 23.2335
|  | 523 | 40.4353 | 22.6969
|  | 524 | 39.3587 | 22.1618
|  | 525 | 38.2876 | 21.651
|  | 526 | 37.2359 | 21.1104
|  | 527 | 36.2002 | 20.6037
|  | 528 | 35.1891 | 20.1186
|  | 529 | 34.2133 | 19.6221
|  | 530 | 33.2695 | 19.1715
|  | 531 | 32.3481 | 18.7142
|  | 532 | 31.4711 | 18.2877
|  | 533 | 30.6269 | 17.8956
|  | 534 | 29.8176 | 17.5075
|  | 535 | 29.0379 | 17.1428
|  | 536 | 28.3001 | 16.8036
|  | 537 | 27.6118 | 16.4868
|  | 538 | 26.9361 | 16.1775
|  | 539 | 26.2969 | 15.8894
|  | 540 | 25.7122 | 15.6291
|  | 541 | 25.1437 | 15.3703
|  | 542 | 24.602 | 15.1245
|  | 543 | 24.1073 | 14.9214
|  | 544 | 23.6172 | 14.709
|  | 545 | 23.1756 | 14.5241
|  | 546 | 22.7575 | 14.3702
|  | 547 | 22.3663 | 14.1988
|  | 548 | 21.9903 | 14.0507
|  | 549 | 21.6558 | 13.9321
|  | 550 | 21.3349 | 13.804
|  | 551 | 21.0357 | 13.7015
|  | 552 | 20.7705 | 13.6055
|  | 553 | 20.5127 | 13.5226
|  | 554 | 20.274 | 13.4336
|  | 555 | 20.0657 | 13.3877
|  | 556 | 19.8694 | 13.33
|  | 557 | 19.6852 | 13.2803
|  | 558 | 19.5284 | 13.2432
|  | 559 | 19.378 | 13.2082
|  | 560 | 19.2423 | 13.1744
|  | 561 | 19.138 | 13.1767
|  | 562 | 19.0356 | 13.1684
|  | 563 | 18.9591 | 13.1788
|  | 564 | 18.8823 | 13.1926
|  | 565 | 18.8135 | 13.194
|  | 566 | 18.7784 | 13.2323
|  | 567 | 18.7426 | 13.2705
|  | 568 | 18.7172 | 13.2857
|  | 569 | 18.7143 | 13.353
|  | 570 | 18.7146 | 13.4075
|  | 571 | 18.7323 | 13.452
|  | 572 | 18.7612 | 13.5482
|  | 573 | 18.8013 | 13.6143
|  | 574 | 18.8488 | 13.6921
|  | 575 | 18.9174 | 13.7993
|  | 576 | 19.0024 | 13.8926
|  | 577 | 19.0866 | 13.993
|  | 578 | 19.1831 | 14.1094
|  | 579 | 19.2868 | 14.2093
|  | 580 | 19.4071 | 14.3464
|  | 581 | 19.5336 | 14.4865
|  | 582 | 19.672 | 14.639
|  | 583 | 19.8112 | 14.7728
|  | 584 | 19.9692 | 14.9142
|  | 585 | 20.1391 | 15.0899
|  | 586 | 20.3124 | 15.2671
|  | 587 | 20.5002 | 15.4344
|  | 588 | 20.6943 | 15.6199
|  | 589 | 20.9019 | 15.8057
|  | 590 | 21.1176 | 16.0094
|  | 591 | 21.3389 | 16.2097
|  | 592 | 21.5743 | 16.4217
|  | 593 | 21.8158 | 16.6421
|  | 594 | 22.0685 | 16.8903
|  | 595 | 22.3298 | 17.0963
|  | 596 | 22.6099 | 17.3603
|  | 597 | 22.8867 | 17.5981
|  | 598 | 23.1835 | 17.8857
|  | 599 | 23.4807 | 18.1376
|  | 600 | 23.7951 | 18.408
|  | 601 | 24.1264 | 18.704
|  | 602 | 24.4596 | 18.9954
|  | 603 | 24.8063 | 19.2892
|  | 604 | 25.1536 | 19.5884
|  | 605 | 25.5122 | 19.9123
|  | 606 | 25.8929 | 20.2408
|  | 607 | 26.2685 | 20.5552
|  | 608 | 26.663 | 20.9068
|  | 609 | 27.0597 | 21.2535
|  | 610 | 27.4669 | 21.6049
|  | 611 | 27.8834 | 21.9605
|  | 612 | 28.311 | 22.3458
|  | 613 | 28.7421 | 22.7156
|  | 614 | 29.1847 | 23.0891
|  | 615 | 29.6315 | 23.5031
|  | 616 | 30.0789 | 23.8687
|  | 617 | 30.5465 | 24.2925
|  | 618 | 31.0166 | 24.695
|  | 619 | 31.4839 | 25.1298
|  | 620 | 31.9608 | 25.5404
|  | 621 | 32.4515 | 25.9788
|  | 622 | 32.9415 | 26.4114
|  | 623 | 33.428 | 26.8375
|  | 624 | 33.9223 | 27.291
|  | 625 | 34.4352 | 27.7582
|  | 626 | 34.9347 | 28.1987
|  | 627 | 35.4367 | 28.6521
|  | 628 | 35.9468 | 29.133
|  | 629 | 36.4539 | 29.5907
|  | 630 | 36.9614 | 30.0798
|  | 631 | 37.4707 | 30.5418
|  | 632 | 37.9768 | 31.0034
|  | 633 | 38.4911 | 31.4745
|  | 634 | 38.9924 | 31.9494
|  | 635 | 39.4948 | 32.4306
|  | 636 | 39.9981 | 32.907
|  | 637 | 40.4931 | 33.3828
|  | 638 | 40.9818 | 33.8577
|  | 639 | 41.4754 | 34.3394
|  | 640 | 41.9617 | 34.7952
|  | 641 | 42.4455 | 35.2781
|  | 642 | 42.9171 | 35.7467
|  | 643 | 43.3856 | 36.2098
|  | 644 | 43.8499 | 36.6729
|  | 645 | 44.2949 | 37.118
|  | 646 | 44.7425 | 37.5708
|  | 647 | 45.1844 | 38.03
|  | 648 | 45.6099 | 38.4589
|  | 649 | 46.0303 | 38.8999
|  | 650 | 46.4446 | 39.3247
|  | 651 | 46.8448 | 39.7494
|  | 652 | 47.2327 | 40.1525
|  | 653 | 47.6154 | 40.5732
|  | 654 | 47.984 | 40.9664
|  | 655 | 48.345 | 41.3715
|  | 656 | 48.6862 | 41.7534
|  | 657 | 49.0374 | 42.1086
|  | 658 | 49.3507 | 42.4813
|  | 659 | 49.6583 | 42.8463
|  | 660 | 49.9711 | 43.1688
|  | 661 | 50.2601 | 43.5036
|  | 662 | 50.5336 | 43.8547
|  | 663 | 50.8037 | 44.1783
|  | 664 | 51.0617 | 44.4946
|  | 665 | 51.3025 | 44.7944
|  | 666 | 51.5415 | 45.0972
|  | 667 | 51.7622 | 45.3664
|  | 668 | 51.9764 | 45.641
|  | 669 | 52.1778 | 45.9139
|  | 670 | 52.3731 | 46.1778
|  | 671 | 52.5487 | 46.4158
|  | 672 | 52.7222 | 46.6627
|  | 673 | 52.8774 | 46.8842
|  | 674 | 53.0305 | 47.1065
|  | 675 | 53.1715 | 47.3248
|  | 676 | 53.3106 | 47.5137
|  | 677 | 53.4312 | 47.7273
|  | 678 | 53.5383 | 47.8956
|  | 679 | 53.6412 | 48.0788
|  | 680 | 53.7439 | 48.2585
|  | 681 | 53.83 | 48.3942
|  | 682 | 53.9084 | 48.584
|  | 683 | 53.9897 | 48.7384
|  | 684 | 54.062 | 48.8821
|  | 685 | 54.1212 | 49.0232
|  | 686 | 54.1816 | 49.1553
|  | 687 | 54.2281 | 49.2771
|  | 688 | 54.2755 | 49.3921
|  | 689 | 54.3152 | 49.5039
|  | 690 | 54.3513 | 49.6223
|  | 691 | 54.3864 | 49.7179
|  | 692 | 54.4103 | 49.8304
|  | 693 | 54.4443 | 49.9523
|  | 694 | 54.4521 | 50.0152
|  | 695 | 54.474 | 50.1083
|  | 696 | 54.4761 | 50.1965
|  | 697 | 54.4829 | 50.2796
|  | 698 | 54.493 | 50.3524
|  | 699 | 54.4987 | 50.4395
|  | 700 | 54.4975 | 50.5005
|  | 701 | 54.4996 | 50.5647
|  | 702 | 54.5009 | 50.6463
|  | 703 | 54.4974 | 50.7255
|  | 704 | 54.4902 | 50.7775
|  | 705 | 54.4896 | 50.8529
|  | 706 | 54.4823 | 50.8952
|  | 707 | 54.4642 | 50.9691
|  | 708 | 54.4628 | 51.016
|  | 709 | 54.4531 | 51.0591
|  | 710 | 54.4386 | 51.1196
|  | 711 | 54.4235 | 51.169
|  | 712 | 54.4145 | 51.2097
|  | 713 | 54.4135 | 51.3031
|  | 714 | 54.387 | 51.3384
|  | 715 | 54.3843 | 51.3807
|  | 716 | 54.3681 | 51.425
|  | 717 | 54.3451 | 51.479
|  | 718 | 54.342 | 51.5308
|  | 719 | 54.331 | 51.5436
|  | 720 | 54.3112 | 51.5825
|  | 721 | 54.2855 | 51.6242
|  | 722 | 54.2753 | 51.6684
|  | 723 | 54.2908 | 51.7077
|  | 724 | 54.2655 | 51.7538
|  | 725 | 54.2275 | 51.7943
|  | 726 | 54.2475 | 51.8341
|  | 727 | 54.2236 | 51.8828
|  | 728 | 54.2106 | 51.9228
|  | 729 | 54.1952 | 51.958
|  | 730 | 54.2076 | 51.9912
|  | 731 | 54.1943 | 52.0341
|  | 732 | 54.1528 | 52.0756
|  | 733 | 54.1843 | 52.123
|  | 734 | 54.1655 | 52.15
|  | 735 | 54.1397 | 52.1922
|  | 736 | 54.1362 | 52.2234
|  | 737 | 54.1218 | 52.2692
|  | 738 | 54.1042 | 52.3034
|  | 739 | 54.0936 | 52.3363
|  | 740 | 54.0822 | 52.3704
|  | 741 | 54.089 | 52.4037
|  | 742 | 54.0987 | 52.4254
|  | 743 | 54.0583 | 52.4695
|  | 744 | 54.0726 | 52.5072
|  | 745 | 54.0573 | 52.5398
|  | 746 | 54.0311 | 52.5665
|  | 747 | 54.0383 | 52.5942
|  | 748 | 54.0236 | 52.6233
|  | 749 | 54.0035 | 52.6542
|  | 750 | 54.0214 | 52.6828
|  | 751 | 54.0186 | 52.7117
|  | 752 | 54.0189 | 52.7342
|  | 753 | 54.0267 | 52.7695
|  | 754 | 54.009 | 52.7923
|  | 755 | 54.0166 | 52.8146
|  | 756 | 53.9823 | 52.8401
|  | 757 | 53.9678 | 52.869
|  | 758 | 53.9475 | 52.8841
|  | 759 | 53.9465 | 52.9154
|  | 760 | 53.9452 | 52.9433
|  | 761 | 53.9282 | 52.964
|  | 762 | 53.9102 | 52.9779
|  | 763 | 53.9064 | 53.0081
|  | 764 | 53.8983 | 53.0278
|  | 765 | 53.8858 | 53.053
|  | 766 | 53.8947 | 53.0796
|  | 767 | 53.8884 | 53.0874
|  | 768 | 53.854 | 53.1135
|  | 769 | 53.8368 | 53.1294
|  | 770 | 53.8265 | 53.1494
|  | 771 | 53.8149 | 53.1653
|  | 772 | 53.8213 | 53.1878
|  | 773 | 53.797 | 53.199
|  | 774 | 53.7848 | 53.2129
|  | 775 | 53.7685 | 53.2245
|  | 776 | 53.7569 | 53.2412
|  | 777 | 53.7415 | 53.2524
|  | 778 | 53.7166 | 53.2705
|  | 779 | 53.7199 | 53.2772
|  | 780 | 53.6925 | 53.2816
|  | 781 | 53.675 | 53.2929
|  | 782 | 53.6496 | 53.3025
|  | 783 | 53.6359 | 53.314
|  | 784 | 53.6038 | 53.3108
|  | 785 | 53.596 | 53.3162
|  | 786 | 53.5689 | 53.3259
|  | 787 | 53.5561 | 53.3242
|  | 788 | 53.529 | 53.3229
|  | 789 | 53.4963 | 53.3288
|  | 790 | 53.4859 | 53.332
|  | 791 | 53.472 | 53.3274
|  | 792 | 53.4285 | 53.3264
|  | 793 | 53.4145 | 53.3268
|  | 794 | 53.393 | 53.3128
|  | 795 | 53.3891 | 53.3167
|  | 796 | 53.3512 | 53.3075
|  | 797 | 53.3421 | 53.302
|  | 798 | 53.2964 | 53.2977
|  | 799 | 53.257 | 53.2994
|  | 800 | 53.239 | 53.2772
|  | 801 | 53.2294 | 53.2702
|  | 802 | 53.2036 | 53.2745
|  | 803 | 53.1568 | 53.2553
|  | 804 | 53.1385 | 53.2514
|  | 805 | 53.1231 | 53.2489
|  | 806 | 53.0818 | 53.232
|  | 807 | 53.0575 | 53.2297
|  | 808 | 53.0265 | 53.2143
|  | 809 | 52.9813 | 53.2024
|  | 810 | 52.9701 | 53.1914
|  | 811 | 52.9256 | 53.1857
|  | 812 | 52.9044 | 53.1725
|  | 813 | 52.8666 | 53.165
|  | 814 | 52.8213 | 53.16
|  | 815 | 52.8188 | 53.1477
|  | 816 | 52.7835 | 53.1338
|  | 817 | 52.7494 | 53.1223
|  | 818 | 52.6987 | 53.1066
|  | 819 | 52.6839 | 53.0935
|  | 820 | 52.6512 | 53.0887
|  | 821 | 52.6167 | 53.0771
|  | 822 | 52.5742 | 53.0627
|  | 823 | 52.5443 | 53.0556
|  | 824 | 52.5385 | 53.0438
|  | 825 | 52.4911 | 53.0212
|  | 826 | 52.463 | 53.0117
|  | 827 | 52.4094 | 52.9875
|  | 828 | 52.4005 | 52.9787
|  | 829 | 52.3521 | 52.9646
|  | 830 | 52.3319 | 52.949
|  | 831 | 52.2919 | 52.9257
|  | 832 | 52.2511 | 52.9128
|  | 833 | 52.2068 | 52.8867
|  | 834 | 52.1937 | 52.8771
|  | 835 | 52.1618 | 52.8558
|  | 836 | 52.1294 | 52.8363
|  | 837 | 52.1021 | 52.8191
|  | 838 | 52.0616 | 52.804
|  | 839 | 52.0294 | 52.7803
|  | 840 | 51.9946 | 52.7587
|  | 841 | 51.9642 | 52.7385
|  | 842 | 51.9208 | 52.7228
|  | 843 | 51.8884 | 52.694
|  | 844 | 51.8641 | 52.677
|  | 845 | 51.832 | 52.6578
|  | 846 | 51.7857 | 52.6328
|  | 847 | 51.7616 | 52.604
|  | 848 | 51.7419 | 52.5881
|  | 849 | 51.6873 | 52.5639
|  | 850 | 51.6742 | 52.5415
|  | 851 | 51.6385 | 52.5219
|  | 852 | 51.5992 | 52.5082
|  | 853 | 51.573 | 52.4831
|  | 854 | 51.5281 | 52.4629
|  | 855 | 51.5009 | 52.446
|  | 856 | 51.4654 | 52.4242
|  | 857 | 51.4254 | 52.4035
|  | 858 | 51.4159 | 52.3885
|  | 859 | 51.3685 | 52.3673
|  | 860 | 51.334 | 52.3508
|  | 861 | 51.2976 | 52.33
|  | 862 | 51.268 | 52.3168
|  | 863 | 51.2379 | 52.3027
|  | 864 | 51.2085 | 52.2836
|  | 865 | 51.1723 | 52.264
|  | 866 | 51.1271 | 52.2478
|  | 867 | 51.1087 | 52.2213
|  | 868 | 51.0771 | 52.2006
|  | 869 | 51.0394 | 52.1876
|  | 870 | 51.0086 | 52.1743
|  | 871 | 50.9794 | 52.1577
|  | 872 | 50.9454 | 52.1343
|  | 873 | 50.9189 | 52.1226
|  | 874 | 50.8824 | 52.106
|  | 875 | 50.8579 | 52.0994
|  | 876 | 50.827 | 52.0738
|  | 877 | 50.7971 | 52.0546
|  | 878 | 50.7657 | 52.0322
|  | 879 | 50.7255 | 52.0156
|  | 880 | 50.7021 | 52.0005
|  | 881 | 50.6719 | 51.979
|  | 882 | 50.6359 | 51.9596
|  | 883 | 50.6009 | 51.9501
|  | 884 | 50.575 | 51.9244
|  | 885 | 50.5522 | 51.9051
|  | 886 | 50.5226 | 51.8832
|  | 887 | 50.487 | 51.8653
|  | 888 | 50.4558 | 51.8372
|  | 889 | 50.4328 | 51.8172
|  | 890 | 50.41 | 51.8002
|  | 891 | 50.3733 | 51.7731
|  | 892 | 50.3423 | 51.75
|  | 893 | 50.3159 | 51.725
|  | 894 | 50.2804 | 51.7086
|  | 895 | 50.2477 | 51.6852
|  | 896 | 50.2176 | 51.6743
|  | 897 | 50.1869 | 51.6493
|  | 898 | 50.1532 | 51.6243
|  | 899 | 50.123 | 51.5989
|  | 900 | 50.0951 | 51.5787
|  | 901 | 50.059 | 51.5555
|  | 902 | 50.0337 | 51.5326
|  | 903 | 49.9946 | 51.5052
|  | 904 | 49.963 | 51.4764
|  | 905 | 49.9366 | 51.4511
|  | 906 | 49.9022 | 51.4232
|  | 907 | 49.8707 | 51.3997
|  | 908 | 49.8342 | 51.3779
|  | 909 | 49.7873 | 51.3528
|  | 910 | 49.7608 | 51.331
|  | 911 | 49.732 | 51.305
|  | 912 | 49.6988 | 51.2802
|  | 913 | 49.6694 | 51.2634
|  | 914 | 49.6308 | 51.2376
|  | 915 | 49.5959 | 51.2145
|  | 916 | 49.5624 | 51.1934
|  | 917 | 49.532 | 51.1599
|  | 918 | 49.5002 | 51.1406
|  | 919 | 49.4661 | 51.1136
|  | 920 | 49.4302 | 51.091
|  | 921 | 49.3972 | 51.0665
|  | 922 | 49.3601 | 51.0435
|  | 923 | 49.3302 | 51.0174
|  | 924 | 49.2953 | 50.9975
|  | 925 | 49.2686 | 50.9733
|  | 926 | 49.2291 | 50.9492
|  | 927 | 49.197 | 50.92
|  | 928 | 49.1605 | 50.8924
|  | 929 | 49.1246 | 50.8678
|  | 930 | 49.0889 | 50.8417
|  | 931 | 49.0526 | 50.8149
|  | 932 | 49.0183 | 50.7884
|  | 933 | 48.9851 | 50.7625
|  | 934 | 48.9449 | 50.7332
|  | 935 | 48.9091 | 50.7024
|  | 936 | 48.8736 | 50.6781
|  | 937 | 48.8295 | 50.6441
|  | 938 | 48.7968 | 50.6091
|  | 939 | 48.7672 | 50.588
|  | 940 | 48.7298 | 50.5495
|  | 941 | 48.6929 | 50.5081
|  | 942 | 48.6533 | 50.4786
|  | 943 | 48.6105 | 50.4411
|  | 944 | 48.5629 | 50.3999
|  | 945 | 48.5172 | 50.3675
|  | 946 | 48.488 | 50.3263
|  | 947 | 48.4487 | 50.2855
|  | 948 | 48.408 | 50.24
|  | 949 | 48.3567 | 50.2037
|  | 950 | 48.3081 | 50.1558
|  | 951 | 48.2667 | 50.1218
|  | 952 | 48.2288 | 50.0813
|  | 953 | 48.1802 | 50.0361
|  | 954 | 48.1381 | 49.9873
|  | 955 | 48.0926 | 49.9473
|  | 956 | 48.0473 | 49.902
|  | 957 | 48.0047 | 49.8627
|  | 958 | 47.964 | 49.8217
|  | 959 | 47.9205 | 49.7783
|  | 960 | 47.8804 | 49.728
|  | 961 | 47.838 | 49.693
|  | 962 | 47.7958 | 49.6468
|  | 963 | 47.7556 | 49.6046
|  | 964 | 47.7128 | 49.5677
|  | 965 | 47.676 | 49.5287
|  | 966 | 47.6275 | 49.4889
|  | 967 | 47.5882 | 49.4469
|  | 968 | 47.5527 | 49.4106
|  | 969 | 47.5107 | 49.367
|  | 970 | 47.4673 | 49.3249
|  | 971 | 47.429 | 49.2881
|  | 972 | 47.3848 | 49.2434
|  | 973 | 47.3439 | 49.2045
|  | 974 | 47.3072 | 49.1636
|  | 975 | 47.2635 | 49.1237
|  | 976 | 47.2194 | 49.0814
|  | 977 | 47.1814 | 49.0382
|  | 978 | 47.1404 | 48.9999
|  | 979 | 47.0927 | 48.9592
|  | 980 | 47.0471 | 48.9147
|  | 981 | 47.0076 | 48.8748
|  | 982 | 46.9693 | 48.8354
|  | 983 | 46.9272 | 48.7867
|  | 984 | 46.8904 | 48.7488
|  | 985 | 46.8334 | 48.7068
|  | 986 | 46.7922 | 48.6585
|  | 987 | 46.751 | 48.6164
|  | 988 | 46.7033 | 48.5715
|  | 989 | 46.657 | 48.5207
|  | 990 | 46.6191 | 48.4849
|  | 991 | 46.571 | 48.4381
|  | 992 | 46.5262 | 48.3834
|  | 993 | 46.4775 | 48.3437
|  | 994 | 46.4347 | 48.2991
|  | 995 | 46.3867 | 48.2449
|  | 996 | 46.3416 | 48.1989
|  | 997 | 46.2929 | 48.151
|  | 998 | 46.2464 | 48.1049
|  | 999 | 46.2014 | 48.0511
|  | 1000 | 46.1544 | 48.0058
|  | 1001 | 46.1069 | 47.9583
|  | 1002 | 46.0592 | 47.9006
|  | 1003 | 46.0167 | 47.8527
|  | 1004 | 45.9718 | 47.8077
|  | 1005 | 45.9275 | 47.7492
|  | 1006 | 45.8795 | 47.6995
|  | 1007 | 45.8343 | 47.6491
|  | 1008 | 45.7843 | 47.5976
|  | 1009 | 45.7415 | 47.5413
|  | 1010 | 45.6898 | 47.4892
|  | 1011 | 45.6422 | 47.4364
|  | 1012 | 45.5932 | 47.3808
|  | 1013 | 45.5476 | 47.3218
|  | 1014 | 45.501 | 47.2677
|  | 1015 | 45.4552 | 47.2138
|  | 1016 | 45.4082 | 47.1615
|  | 1017 | 45.359 | 47.0982
|  | 1018 | 45.3116 | 47.0441
|  | 1019 | 45.2657 | 46.9859
|  | 1020 | 45.2148 | 46.9301
|  | 1021 | 45.1704 | 46.8747
|  | 1022 | 45.1212 | 46.8129
|  | 1023 | 45.0731 | 46.7533
|  | 1024 | 45.025 | 46.6992
|  | 1025 | 44.9791 | 46.6426
|  | 1026 | 44.9299 | 46.5854
|  | 1027 | 44.884 | 46.5281
|  | 1028 | 44.8358 | 46.4626
|  | 1029 | 44.7878 | 46.4103
|  | 1030 | 44.7424 | 46.3484
|  | 1031 | 44.6972 | 46.2901
|  | 1032 | 44.6449 | 46.2316
|  | 1033 | 44.5969 | 46.1706
|  | 1034 | 44.5528 | 46.1174
|  | 1035 | 44.505 | 46.0552
|  | 1036 | 44.4576 | 45.9974
|  | 1037 | 44.4126 | 45.9441
|  | 1038 | 44.366 | 45.8804
|  | 1039 | 44.3189 | 45.819
|  | 1040 | 44.2728 | 45.7678
|  | 1041 | 44.2211 | 45.7039
|  | 1042 | 44.1707 | 45.6485
|  | 1043 | 44.1312 | 45.5898
|  | 1044 | 44.0821 | 45.5365
|  | 1045 | 44.0314 | 45.4794
|  | 1046 | 43.9862 | 45.419
|  | 1047 | 43.9385 | 45.3641
|  | 1048 | 43.8898 | 45.3063
|  | 1049 | 43.8459 | 45.245
|  | 1050 | 44.0346 | 45.361
|  | 1051 | 43.8927 | 45.2782
|  | 1052 | 43.8307 | 45.2587
|  | 1053 | 43.8158 | 45.1599
|  | 1054 | 43.8288 | 45.0852
|  | 1055 | 43.7254 | 45.047
|  | 1056 | 43.706 | 44.9923
|  | 1057 | 43.6353 | 44.9355
|  | 1058 | 43.5802 | 44.8879
|  | 1059 | 43.5775 | 44.812
|  | 1060 | 43.5214 | 44.7545
|  | 1061 | 43.4878 | 44.6883
|  | 1062 | 43.3933 | 44.6487
|  | 1063 | 43.4241 | 44.5714
|  | 1064 | 43.3166 | 44.5294
|  | 1065 | 43.2751 | 44.4596
|  | 1066 | 43.1955 | 44.3862
|  | 1067 | 43.1777 | 44.3505
|  | 1068 | 43.1145 | 44.2732
|  | 1069 | 43.0902 | 44.1896
|  | 1070 | 43.0834 | 44.1672
|  | 1071 | 42.9947 | 44.1135
|  | 1072 | 42.9643 | 44.0227
|  | 1073 | 42.8951 | 43.9649
|  | 1074 | 42.8225 | 43.9117
|  | 1075 | 42.7994 | 43.8411
|  | 1076 | 42.7471 | 43.779
|  | 1077 | 42.6765 | 43.6957
|  | 1078 | 42.6441 | 43.6461
|  | 1079 | 42.6215 | 43.567
|  | 1080 | 42.5528 | 43.508
|  | 1081 | 42.5261 | 43.422
|  | 1082 | 42.4962 | 43.3981
|  | 1083 | 42.4144 | 43.3078
|  | 1084 | 42.3834 | 43.2535
|  | 1085 | 42.2842 | 43.1795
|  | 1086 | 42.2777 | 43.1091
|  | 1087 | 42.2576 | 43.0496
|  | 1088 | 42.1873 | 42.9859
|  | 1089 | 42.1172 | 42.8888
|  | 1090 | 42.1118 | 42.8598
|  | 1091 | 42.0665 | 42.7969
|  | 1092 | 41.9951 | 42.7005
|  | 1093 | 41.942 | 42.6334
|  | 1094 | 41.8643 | 42.5721
|  | 1095 | 41.8657 | 42.5019
|  | 1096 | 41.8203 | 42.4304
|  | 1097 | 41.7585 | 42.3845
|  | 1098 | 41.7062 | 42.2816
|  | 1099 | 41.6738 | 42.2314
|  | 1100 | 41.6525 | 42.141
|  | 1101 | 41.5847 | 42.0693
|  | 1102 | 41.5215 | 42.0172
|  | 1103 | 41.519 | 41.9483
|  | 1104 | 41.4122 | 41.8871
|  | 1105 | 41.3592 | 41.8069
|  | 1106 | 41.3487 | 41.74
|  | 1107 | 41.2987 | 41.6775
|  | 1108 | 41.2377 | 41.6039
|  | 1109 | 41.1751 | 41.5177
|  | 1110 | 41.1674 | 41.4503
|  | 1111 | 41.0974 | 41.4034
|  | 1112 | 41.0582 | 41.3136
|  | 1113 | 41.0122 | 41.2449
|  | 1114 | 40.9531 | 41.2017
|  | 1115 | 40.9071 | 41.1247
|  | 1116 | 40.8658 | 41.0188
|  | 1117 | 40.8146 | 40.97
|  | 1118 | 40.7758 | 40.8901
|  | 1119 | 40.7088 | 40.8462
|  | 1120 | 40.6521 | 40.7452
|  | 1121 | 40.6735 | 40.6918
|  | 1122 | 40.5976 | 40.6285
|  | 1123 | 40.5337 | 40.5411
|  | 1124 | 40.4965 | 40.4665
|  | 1125 | 40.4096 | 40.4089
|  | 1126 | 40.3944 | 40.3437
|  | 1127 | 40.3464 | 40.2656
|  | 1128 | 40.3012 | 40.2052
|  | 1129 | 40.2527 | 40.1288
|  | 1130 | 40.1979 | 40.0395
|  | 1131 | 40.1283 | 39.9987
|  | 1132 | 40.0998 | 39.9409
|  | 1133 | 40.0625 | 39.8438
|  | 1134 | 39.9933 | 39.7703
|  | 1135 | 39.93 | 39.7052
|  | 1136 | 39.9 | 39.6262
|  | 1137 | 39.865 | 39.5413
|  | 1138 | 39.8175 | 39.464
|  | 1139 | 39.7572 | 39.4348
|  | 1140 | 39.687 | 39.345
|  | 1141 | 39.6497 | 39.2711
|  | 1142 | 39.5941 | 39.1883
|  | 1143 | 39.5343 | 39.102
|  | 1144 | 39.5128 | 39.0362
|  | 1145 | 39.4475 | 38.957
|  | 1146 | 39.3904 | 38.8965
|  | 1147 | 39.3238 | 38.8304
|  | 1148 | 39.2694 | 38.7517
|  | 1149 | 39.2285 | 38.6519
|  | 1150 | 39.2151 | 38.5902
|  | 1151 | 39.1456 | 38.5313
|  | 1152 | 39.0826 | 38.4351
|  | 1153 | 39.0192 | 38.357
|  | 1154 | 38.9735 | 38.2765
|  | 1155 | 38.931 | 38.1974
|  | 1156 | 38.8535 | 38.1181
|  | 1157 | 38.8292 | 38.047
|  | 1158 | 38.7531 | 37.9744
|  | 1159 | 38.6991 | 37.8858
|  | 1160 | 38.642 | 37.8156
|  | 1161 | 38.5892 | 37.717
|  | 1162 | 38.5385 | 37.6677
|  | 1163 | 38.4895 | 37.5802
|  | 1164 | 38.4236 | 37.5006
|  | 1165 | 38.4137 | 37.4148
|  | 1166 | 38.334 | 37.3364
|  | 1167 | 38.2791 | 37.2296
|  | 1168 | 38.2242 | 37.1579
|  | 1169 | 38.1642 | 37.0896
|  | 1170 | 38.1268 | 37.0092
|  | 1171 | 38.0527 | 36.9195
|  | 1172 | 37.9912 | 36.8179
|  | 1173 | 37.931 | 36.7452
|  | 1174 | 37.8993 | 36.6764
|  | 1175 | 37.8225 | 36.5881
|  | 1176 | 37.7976 | 36.4796
|  | 1177 | 37.7163 | 36.4162
|  | 1178 | 37.6605 | 36.3417
|  | 1179 | 37.5937 | 36.234
|  | 1180 | 37.5397 | 36.1582
|  | 1181 | 37.4543 | 36.0498
|  | 1182 | 37.4118 | 35.9847
|  | 1183 | 37.3505 | 35.8997
|  | 1184 | 37.3161 | 35.8361
|  | 1185 | 37.2803 | 35.7389
|  | 1186 | 37.1779 | 35.6465
|  | 1187 | 37.1168 | 35.5518
|  | 1188 | 37.0601 | 35.4673
|  | 1189 | 37.0067 | 35.3912
|  | 1190 | 36.9568 | 35.3026
|  | 1191 | 36.9168 | 35.2217
|  | 1192 | 36.8215 | 35.1202
|  | 1193 | 36.7847 | 35.022
|  | 1194 | 36.706 | 34.9723
|  | 1195 | 36.6635 | 34.8686
|  | 1196 | 36.5977 | 34.7829
|  | 1197 | 36.526 | 34.6967
|  | 1198 | 36.4715 | 34.629
|  | 1199 | 36.4107 | 34.5332
|  | 1200 | 36.3596 | 34.4347
|  | 1201 | 36.2944 | 34.353
|  | 1202 | 36.2299 | 34.2542
|  | 1203 | 36.1583 | 34.1686
|  | 1204 | 36.0961 | 34.0835
|  | 1205 | 36.0446 | 33.9972
|  | 1206 | 35.9665 | 33.9035
|  | 1207 | 35.9058 | 33.8306
|  | 1208 | 35.858 | 33.73
|  | 1209 | 35.7745 | 33.6343
|  | 1210 | 35.7224 | 33.5749
|  | 1211 | 35.6263 | 33.4473
|  | 1212 | 35.5745 | 33.3739
|  | 1213 | 35.5321 | 33.2902
|  | 1214 | 35.4564 | 33.2026
|  | 1215 | 35.3776 | 33.1101
|  | 1216 | 35.3158 | 33.0231
|  | 1217 | 35.2601 | 32.9345
|  | 1218 | 35.1923 | 32.8546
|  | 1219 | 35.1194 | 32.7603
|  | 1220 | 35.0618 | 32.6612
|  | 1221 | 34.9886 | 32.5776
|  | 1222 | 34.9489 | 32.5107
|  | 1223 | 34.8746 | 32.3847
|  | 1224 | 34.8024 | 32.2986
|  | 1225 | 34.7296 | 32.2287
|  | 1226 | 34.6771 | 32.1188
|  | 1227 | 34.6121 | 32.0466
|  | 1228 | 34.5267 | 31.9521
|  | 1229 | 34.4664 | 31.8728
|  | 1230 | 34.3977 | 31.7865
|  | 1231 | 34.3446 | 31.7019
|  | 1232 | 34.2598 | 31.6029
|  | 1233 | 34.1974 | 31.4901
|  | 1234 | 34.147 | 31.4193
|  | 1235 | 34.0589 | 31.3249
|  | 1236 | 33.9798 | 31.222
|  | 1237 | 33.9222 | 31.144
|  | 1238 | 33.8563 | 31.0569
|  | 1239 | 33.793 | 30.959
|  | 1240 | 33.7088 | 30.8702
|  | 1241 | 33.6473 | 30.7802
|  | 1242 | 33.5697 | 30.6712
|  | 1243 | 33.5075 | 30.5901
|  | 1244 | 33.4095 | 30.4892
|  | 1245 | 33.3738 | 30.4185
|  | 1246 | 33.294 | 30.3275
|  | 1247 | 33.2039 | 30.2208
|  | 1248 | 33.1341 | 30.1192
|  | 1249 | 33.0704 | 30.0291
|  | 1250 | 32.989 | 29.9307
|  | 1251 | 32.9193 | 29.8382
|  | 1252 | 32.8527 | 29.7274
|  | 1253 | 32.7602 | 29.6383
|  | 1254 | 32.7032 | 29.5411
|  | 1255 | 32.6282 | 29.4735
|  | 1256 | 32.5412 | 29.3656
|  | 1257 | 32.4954 | 29.2677
|  | 1258 | 32.4195 | 29.1968
|  | 1259 | 32.3432 | 29.0725
|  | 1260 | 32.2794 | 29.0012
|  | 1261 | 32.1971 | 28.8981
|  | 1262 | 32.1127 | 28.7961
|  | 1263 | 32.0292 | 28.7044
|  | 1264 | 31.987 | 28.6095
|  | 1265 | 31.9004 | 28.5087
|  | 1266 | 31.8233 | 28.4153
|  | 1267 | 31.7595 | 28.3168
|  | 1268 | 31.6819 | 28.2316
|  | 1269 | 31.6057 | 28.1343
|  | 1270 | 31.5334 | 28.0362
|  | 1271 | 31.457 | 27.9305
|  | 1272 | 31.3999 | 27.8402
|  | 1273 | 31.3148 | 27.7565
|  | 1274 | 31.2456 | 27.6599
|  | 1275 | 31.1655 | 27.5642
|  | 1276 | 31.1033 | 27.4729
|  | 1277 | 31.0148 | 27.3835
|  | 1278 | 30.9541 | 27.2783
|  | 1279 | 30.8606 | 27.1688
|  | 1280 | 30.7869 | 27.0871
|  | 1281 | 30.7044 | 26.989
|  | 1282 | 30.6342 | 26.8819
|  | 1283 | 30.5685 | 26.8
|  | 1284 | 30.4862 | 26.7029
|  | 1285 | 30.4096 | 26.6028
|  | 1286 | 30.3304 | 26.5038
|  | 1287 | 30.2481 | 26.4032
|  | 1288 | 30.1838 | 26.328
|  | 1289 | 30.1105 | 26.2358
|  | 1290 | 30.0249 | 26.1462
|  | 1291 | 29.9557 | 26.0282
|  | 1292 | 29.8745 | 25.9339
|  | 1293 | 29.8091 | 25.8597
|  | 1294 | 29.7141 | 25.7392
|  | 1295 | 29.6349 | 25.6528
|  | 1296 | 29.5617 | 25.5666
|  | 1297 | 29.494 | 25.4809
|  | 1298 | 29.4162 | 25.3927
|  | 1299 | 29.3369 | 25.2784
|  | 1300 | 29.2461 | 25.192
|  | 1301 | 29.1765 | 25.1075
|  | 1302 | 29.1111 | 25.0177
|  | 1303 | 29.0196 | 24.924
|  | 1304 | 28.9546 | 24.8261
|  | 1305 | 28.8757 | 24.7414
|  | 1306 | 28.7945 | 24.6361
|  | 1307 | 28.7205 | 24.5509
|  | 1308 | 28.6343 | 24.4666
|  | 1309 | 28.5524 | 24.3674
|  | 1310 | 28.48 | 24.2789
|  | 1311 | 28.3927 | 24.1909
|  | 1312 | 28.3159 | 24.0926
|  | 1313 | 28.2492 | 24.0088
|  | 1314 | 28.1582 | 23.9011
|  | 1315 | 28.0866 | 23.8291
|  | 1316 | 28.0145 | 23.7179
|  | 1317 | 27.9336 | 23.6498
|  | 1318 | 27.8469 | 23.5421
|  | 1319 | 27.7741 | 23.4538
|  | 1320 | 27.705 | 23.3784
|  | 1321 | 27.6237 | 23.2848
|  | 1322 | 27.5481 | 23.2012
|  | 1323 | 27.4821 | 23.1093
|  | 1324 | 27.3875 | 23.0145
|  | 1325 | 27.308 | 22.9264
|  | 1326 | 27.2339 | 22.8451
|  | 1327 | 27.1634 | 22.7577
|  | 1328 | 27.073 | 22.663
|  | 1329 | 26.9901 | 22.5937
|  | 1330 | 26.9271 | 22.511
|  | 1331 | 26.848 | 22.4224
|  | 1332 | 26.7771 | 22.3373
|  | 1333 | 26.6972 | 22.2492
|  | 1334 | 26.6434 | 22.1693
|  | 1335 | 26.5538 | 22.0729
|  | 1336 | 26.4622 | 21.9965
|  | 1337 | 26.3905 | 21.9192
|  | 1338 | 26.3182 | 21.8225
|  | 1339 | 26.2466 | 21.7566
|  | 1340 | 26.1705 | 21.6539
|  | 1341 | 26.0892 | 21.5836
|  | 1342 | 26.0223 | 21.5104
|  | 1343 | 25.9427 | 21.421
|  | 1344 | 25.8578 | 21.3392
|  | 1345 | 25.7902 | 21.2335
|  | 1346 | 25.7137 | 21.1628
|  | 1347 | 25.6494 | 21.0902
|  | 1348 | 25.5743 | 21.0143
|  | 1349 | 25.5042 | 20.9362
|  | 1350 | 25.4225 | 20.8263
|  | 1351 | 25.3609 | 20.7559
|  | 1352 | 25.2898 | 20.6898
|  | 1353 | 25.2081 | 20.5953
|  | 1354 | 25.1208 | 20.5253
|  | 1355 | 25.0776 | 20.4286
|  | 1356 | 24.9806 | 20.3423
|  | 1357 | 24.8887 | 20.254
|  | 1358 | 24.8463 | 20.2288
|  | 1359 | 24.7692 | 20.1215
|  | 1360 | 24.6919 | 20.0488
|  | 1361 | 24.6239 | 19.9833
|  | 1362 | 24.5494 | 19.8714
|  | 1363 | 24.4594 | 19.7837
|  | 1364 | 24.3703 | 19.7149
|  | 1365 | 24.3409 | 19.6374
|  | 1366 | 24.2729 | 19.568
|  | 1367 | 24.1923 | 19.4593
|  | 1368 | 24.0999 | 19.3869
|  | 1369 | 24.034 | 19.3112
|  | 1370 | 23.9723 | 19.2373
|  | 1371 | 23.8626 | 19.1416
|  | 1372 | 23.8068 | 19.0781
|  | 1373 | 23.7357 | 18.9997
|  | 1374 | 23.6448 | 18.8988
|  | 1375 | 23.573 | 18.8339
|  | 1376 | 23.4955 | 18.7504
|  | 1377 | 23.4195 | 18.6827
|  | 1378 | 23.3503 | 18.5912
|  | 1379 | 23.2699 | 18.4941
|  | 1380 | 23.1732 | 18.4314
|  | 1381 | 23.0857 | 18.311
|  | 1382 | 22.9879 | 18.2275
|  | 1383 | 22.872 | 18.0996
|  | 1384 | 22.7755 | 17.9891
|  | 1385 | 22.6793 | 17.91
|  | 1386 | 22.5594 | 17.8057
|  | 1387 | 22.4337 | 17.6681
|  | 1388 | 22.3133 | 17.5733
|  | 1389 | 22.2362 | 17.4474
|  | 1390 | 22.0939 | 17.359
|  | 1391 | 21.964 | 17.2364
|  | 1392 | 21.8592 | 17.1158
|  | 1393 | 21.7392 | 17.0058
|  | 1394 | 21.6003 | 16.8659
|  | 1395 | 21.4764 | 16.7601
|  | 1396 | 21.375 | 16.6651
|  | 1397 | 21.2409 | 16.555
|  | 1398 | 21.1514 | 16.4463
|  | 1399 | 21.0251 | 16.3588
|  | 1400 | 20.926 | 16.2402
|  | 1401 | 20.8199 | 16.1409
|  | 1402 | 20.7294 | 16.0577
|  | 1403 | 20.653 | 15.9717
|  | 1404 | 20.574 | 15.8972
|  | 1405 | 20.5041 | 15.82
|  | 1406 | 20.4149 | 15.7324
|  | 1407 | 20.374 | 15.6737
|  | 1408 | 20.3198 | 15.6247
|  | 1409 | 20.2492 | 15.5467
|  | 1410 | 20.2261 | 15.5219
|  | 1411 | 20.1907 | 15.4918
|  | 1412 | 20.1446 | 15.4176
|  | 1413 | 20.0953 | 15.3629
|  | 1414 | 20.0603 | 15.3358
|  | 1415 | 20.0273 | 15.2838
|  | 1416 | 20.0286 | 15.2718
|  | 1417 | 19.9699 | 15.2141
|  | 1418 | 19.9555 | 15.17
|  | 1419 | 19.9263 | 15.1499
|  | 1420 | 19.8849 | 15.0795
|  | 1421 | 19.851 | 15.0543
|  | 1422 | 19.8106 | 15.024
|  | 1423 | 19.7913 | 14.9725
|  | 1424 | 19.766 | 14.9387
|  | 1425 | 19.7227 | 14.8938
|  | 1426 | 19.6973 | 14.863
|  | 1427 | 19.6513 | 14.8225
|  | 1428 | 19.6313 | 14.7801
|  | 1429 | 19.5873 | 14.7243
|  | 1430 | 19.5421 | 14.6765
|  | 1431 | 19.5189 | 14.6357
|  | 1432 | 19.4808 | 14.6051
|  | 1433 | 19.4469 | 14.567
|  | 1434 | 19.3967 | 14.5256
|  | 1435 | 19.3554 | 14.464
|  | 1436 | 19.3261 | 14.4269
|  | 1437 | 19.2537 | 14.3826
|  | 1438 | 19.2314 | 14.3305
|  | 1439 | 19.1877 | 14.2797
|  | 1440 | 19.1478 | 14.2476
|  | 1441 | 19.0934 | 14.1846
|  | 1442 | 19.0731 | 14.1669
|  | 1443 | 19.0165 | 14.1139
|  | 1444 | 18.9774 | 14.076
|  | 1445 | 18.9157 | 14.0146
|  | 1446 | 18.8719 | 13.9467
|  | 1447 | 18.8229 | 13.9306
|  | 1448 | 18.778 | 13.8632
|  | 1449 | 18.7469 | 13.8397
|  | 1450 | 18.7048 | 13.7849
|  | 1451 | 18.6516 | 13.7424
|  | 1452 | 18.6098 | 13.6951
|  | 1453 | 18.5583 | 13.6416
|  | 1454 | 18.5064 | 13.5951
|  | 1455 | 18.4756 | 13.5649
|  | 1456 | 18.4128 | 13.5141
|  | 1457 | 18.3577 | 13.4594
|  | 1458 | 18.3389 | 13.4019
|  | 1459 | 18.2875 | 13.3791
|  | 1460 | 18.2287 | 13.3331
|  | 1461 | 18.2055 | 13.29
|  | 1462 | 18.1538 | 13.2552
|  | 1463 | 18.1055 | 13.2006
|  | 1464 | 18.0416 | 13.1547
|  | 1465 | 18.0255 | 13.1066
|  | 1466 | 17.9801 | 13.0625
|  | 1467 | 17.9162 | 13.0318
|  | 1468 | 17.86 | 12.9909
|  | 1469 | 17.83 | 12.9519
|  | 1470 | 17.7785 | 12.8758
|  | 1471 | 17.7388 | 12.8741
|  | 1472 | 17.7032 | 12.8221
|  | 1473 | 17.6528 | 12.7681
|  | 1474 | 17.6268 | 12.7302
|  | 1475 | 17.5673 | 12.6656
|  | 1476 | 17.5111 | 12.6472
|  | 1477 | 17.4568 | 12.57
|  | 1478 | 17.4183 | 12.5454
|  | 1479 | 17.3703 | 12.497
|  | 1480 | 17.3209 | 12.4607
|  | 1481 | 17.2786 | 12.4158
|  | 1482 | 17.2289 | 12.3702
|  | 1483 | 17.1992 | 12.3268
|  | 1484 | 17.1588 | 12.302
|  | 1485 | 17.0984 | 12.2399
|  | 1486 | 17.0715 | 12.208
|  | 1487 | 17.0284 | 12.1647
|  | 1488 | 16.9745 | 12.1209
|  | 1489 | 16.9264 | 12.0852
|  | 1490 | 16.8925 | 12.0424
|  | 1491 | 16.8575 | 12.034
|  | 1492 | 16.7898 | 11.9305
|  | 1493 | 16.7661 | 11.916
|  | 1494 | 16.7084 | 11.871
|  | 1495 | 16.6673 | 11.832
|  | 1496 | 16.627 | 11.7973
|  | 1497 | 16.5778 | 11.7417
|  | 1498 | 16.5495 | 11.7008
|  | 1499 | 16.5035 | 11.6686
|  | 1500 | 16.4568 | 11.6301
|  | 1501 | 16.4147 | 11.5958
|  | 1502 | 16.3881 | 11.5613
|  | 1503 | 16.3405 | 11.5124
|  | 1504 | 16.2892 | 11.4758
|  | 1505 | 16.2675 | 11.4118
|  | 1506 | 16.2329 | 11.4101
|  | 1507 | 16.1749 | 11.3712
|  | 1508 | 16.129 | 11.3185
|  | 1509 | 16.0952 | 11.2727
|  | 1510 | 16.0428 | 11.2332
|  | 1511 | 16.0026 | 11.2148
|  | 1512 | 15.9715 | 11.1466
|  | 1513 | 15.9324 | 11.1501
|  | 1514 | 15.893 | 11.0937
|  | 1515 | 15.8479 | 11.0479
|  | 1516 | 15.8199 | 11.0135
|  | 1517 | 15.7617 | 10.9632
|  | 1518 | 15.7432 | 10.9528
|  | 1519 | 15.6918 | 10.9082
|  | 1520 | 15.666 | 10.845
|  | 1521 | 15.6327 | 10.8201
|  | 1522 | 15.5699 | 10.7998
|  | 1523 | 15.5575 | 10.7852
|  | 1524 | 15.5192 | 10.7392
|  | 1525 | 15.4677 | 10.6747
|  | 1526 | 15.4383 | 10.6566
|  | 1527 | 15.4097 | 10.593
|  | 1528 | 15.3724 | 10.5941
|  | 1529 | 15.327 | 10.5708
|  | 1530 | 15.2994 | 10.5209
|  | 1531 | 15.2553 | 10.4888
|  | 1532 | 15.2212 | 10.461
|  | 1533 | 15.1857 | 10.4148
|  | 1534 | 15.1552 | 10.383
|  | 1535 | 15.1047 | 10.3105
|  | 1536 | 15.0821 | 10.2941
|  | 1537 | 15.0396 | 10.2469
|  | 1538 | 14.9906 | 10.2067
|  | 1539 | 14.9666 | 10.198
|  | 1540 | 14.9247 | 10.1713
|  | 1541 | 14.9059 | 10.1324
|  | 1542 | 14.8536 | 10.0933
|  | 1543 | 14.8352 | 10.0626
|  | 1544 | 14.8008 | 10.0279
|  | 1545 | 14.7369 | 9.9671
|  | 1546 | 14.7165 | 9.9325
|  | 1547 | 14.69 | 9.9047
|  | 1548 | 14.6478 | 9.8774
|  | 1549 | 14.6138 | 9.841
|  | 1550 | 14.5564 | 9.7748
|  | 1551 | 14.5502 | 9.7936
|  | 1552 | 14.5202 | 9.7649
|  | 1553 | 14.4719 | 9.7109
|  | 1554 | 14.4559 | 9.6787
|  | 1555 | 14.4191 | 9.6248
|  | 1556 | 14.3747 | 9.5926
|  | 1557 | 14.3422 | 9.5795
|  | 1558 | 14.3077 | 9.5481
|  | 1559 | 14.2553 | 9.5063
|  | 1560 | 14.2397 | 9.4508
|  | 1561 | 14.1956 | 9.4446
|  | 1562 | 14.1564 | 9.4034
|  | 1563 | 14.1445 | 9.3707
|  | 1564 | 14.105 | 9.3344
|  | 1565 | 14.0855 | 9.3207
|  | 1566 | 14.0331 | 9.29
|  | 1567 | 13.9966 | 9.2633
|  | 1568 | 13.9684 | 9.228
|  | 1569 | 13.9389 | 9.1944
|  | 1570 | 13.8991 | 9.1496
|  | 1571 | 13.8734 | 9.1171
|  | 1572 | 13.8284 | 9.0936
|  | 1573 | 13.8177 | 9.1068
|  | 1574 | 13.7773 | 9.0493
|  | 1575 | 13.7615 | 9.0354
|  | 1576 | 13.734 | 8.9811
|  | 1577 | 13.701 | 8.9761
|  | 1578 | 13.6604 | 8.9439
|  | 1579 | 13.6278 | 8.8791
|  | 1580 | 13.6095 | 8.8816
|  | 1581 | 13.5859 | 8.8528
|  | 1582 | 13.5339 | 8.8163
|  | 1583 | 13.5165 | 8.8261
|  | 1584 | 13.4821 | 8.7648
|  | 1585 | 13.4662 | 8.7466
|  | 1586 | 13.4305 | 8.7452
|  | 1587 | 13.4056 | 8.7088
|  | 1588 | 13.3683 | 8.6985
|  | 1589 | 13.3365 | 8.6518
|  | 1590 | 13.3023 | 8.63
|  | 1591 | 13.2863 | 8.6083
|  | 1592 | 13.2587 | 8.5607
|  | 1593 | 13.2264 | 8.5702
|  | 1594 | 13.2136 | 8.5566
|  | 1595 | 13.1854 | 8.5151
|  | 1596 | 13.1559 | 8.4813
|  | 1597 | 13.1293 | 8.4778
|  | 1598 | 13.1007 | 8.4484
|  | 1599 | 13.0735 | 8.4274
|  | 1600 | 13.0366 | 8.3935
|  | 1601 | 13.0163 | 8.3638
|  | 1602 | 12.9946 | 8.3488
|  | 1603 | 12.9722 | 8.3396
|  | 1604 | 12.9527 | 8.2968
|  | 1605 | 12.8976 | 8.276
|  | 1606 | 12.8733 | 8.2598
|  | 1607 | 12.85 | 8.2463
|  | 1608 | 12.8194 | 8.1798
|  | 1609 | 12.82 | 8.204
|  | 1610 | 12.7628 | 8.1683
|  | 1611 | 12.7547 | 8.1781
|  | 1612 | 12.7178 | 8.1349
|  | 1613 | 12.7057 | 8.0965
|  | 1614 | 12.645 | 8.0421
|  | 1615 | 12.6469 | 8.0497
|  | 1616 | 12.6007 | 7.9974
|  | 1617 | 12.5921 | 8.0182
|  | 1618 | 12.5703 | 7.9863
|  | 1619 | 12.5077 | 7.9337
|  | 1620 | 12.4711 | 7.9184
|  | 1621 | 12.4554 | 7.9067
|  | 1622 | 12.4497 | 7.8656
|  | 1623 | 12.4378 | 7.8671
|  | 1624 | 12.3836 | 7.8248
|  | 1625 | 12.3634 | 7.8268
|  | 1626 | 12.3367 | 7.7808
|  | 1627 | 12.3188 | 7.8081
|  | 1628 | 12.2911 | 7.7232
|  | 1629 | 12.2402 | 7.7393
|  | 1630 | 12.2246 | 7.7024
|  | 1631 | 12.2016 | 7.6572
|  | 1632 | 12.1866 | 7.6571
|  | 1633 | 12.1534 | 7.6456
|  | 1634 | 12.119 | 7.6376
|  | 1635 | 12.1001 | 7.6325
|  | 1636 | 12.0767 | 7.5604
|  | 1637 | 12.0587 | 7.609
|  | 1638 | 12.0643 | 7.551
|  | 1639 | 12.0127 | 7.5132
|  | 1640 | 11.9905 | 7.5048
|  | 1641 | 11.9828 | 7.4814
|  | 1642 | 11.9607 | 7.5035
|  | 1643 | 11.9124 | 7.4685
|  | 1644 | 11.8952 | 7.4327
|  | 1645 | 11.8751 | 7.4082
|  | 1646 | 11.8656 | 7.4281
|  | 1647 | 11.8257 | 7.3565
|  | 1648 | 11.7982 | 7.3722
|  | 1649 | 11.7659 | 7.3377
|  | 1650 | 11.7711 | 7.3181
|  | 1651 | 11.75 | 7.3426
|  | 1652 | 11.7184 | 7.2797
|  | 1653 | 11.6895 | 7.2693
|  | 1654 | 11.6606 | 7.2013
|  | 1655 | 11.6479 | 7.2019
|  | 1656 | 11.6301 | 7.2307
|  | 1657 | 11.5767 | 7.1653
|  | 1658 | 11.5935 | 7.1718
|  | 1659 | 11.5662 | 7.1438
|  | 1660 | 11.5785 | 7.1706
|  | 1661 | 11.5255 | 7.1041
|  | 1662 | 11.5007 | 7.1223
|  | 1663 | 11.4779 | 7.0967
|  | 1664 | 11.4572 | 7.0664
|  | 1665 | 11.4314 | 7.0363
|  | 1666 | 11.4305 | 7.0788
|  | 1667 | 11.3799 | 7.0193
|  | 1668 | 11.3529 | 6.9799
|  | 1669 | 11.3492 | 7.004
|  | 1670 | 11.3184 | 6.9588
|  | 1671 | 11.3025 | 6.9177
|  | 1672 | 11.2712 | 6.9298
|  | 1673 | 11.2588 | 6.8891
|  | 1674 | 11.2381 | 6.8736
|  | 1675 | 11.2053 | 6.8378
|  | 1676 | 11.1794 | 6.8318
|  | 1677 | 11.1792 | 6.8311
|  | 1678 | 11.1444 | 6.8131
|  | 1679 | 11.1261 | 6.8253
|  | 1680 | 11.1221 | 6.8001
|  | 1681 | 11.0893 | 6.7579
|  | 1682 | 11.0972 | 6.7845
|  | 1683 | 11.0431 | 6.7488
|  | 1684 | 11.0379 | 6.7462
|  | 1685 | 11.0004 | 6.681
|  | 1686 | 10.9797 | 6.6788
|  | 1687 | 10.9674 | 6.6282
|  | 1688 | 10.9538 | 6.6055
|  | 1689 | 10.935 | 6.6055
|  | 1690 | 10.9061 | 6.5975
|  | 1691 | 10.8888 | 6.584
|  | 1692 | 10.8785 | 6.5418
|  | 1693 | 10.8034 | 6.5476
|  | 1694 | 10.7962 | 6.528
|  | 1695 | 10.7951 | 6.531
|  | 1696 | 10.7741 | 6.4717
|  | 1697 | 10.7284 | 6.4489
|  | 1698 | 10.7202 | 6.4432
|  | 1699 | 10.6684 | 6.3899
|  | 1700 | 10.71 | 6.394
|  | 1701 | 10.6757 | 6.3871
|  | 1702 | 10.6535 | 6.4041
|  | 1703 | 10.6249 | 6.3528
|  | 1704 | 10.6048 | 6.2962
|  | 1705 | 10.5835 | 6.2962
|  | 1706 | 10.5544 | 6.2981
|  | 1707 | 10.5658 | 6.2756
|  | 1708 | 10.5572 | 6.262
|  | 1709 | 10.5348 | 6.2608
|  | 1710 | 10.4964 | 6.2069
|  | 1711 | 10.4919 | 6.2044
|  | 1712 | 10.4463 | 6.1934
|  | 1713 | 10.4634 | 6.1815
|  | 1714 | 10.4288 | 6.1396
|  | 1715 | 10.4141 | 6.1311
|  | 1716 | 10.3953 | 6.1286
|  | 1717 | 10.3749 | 6.0721
|  | 1718 | 10.3288 | 6.0843
|  | 1719 | 10.3274 | 6.082
|  | 1720 | 10.2918 | 6.0068
|  | 1721 | 10.2935 | 6.0542
|  | 1722 | 10.2608 | 5.9941
|  | 1723 | 10.2635 | 6.0366
|  | 1724 | 10.2633 | 5.994
|  | 1725 | 10.2107 | 5.9596
|  | 1726 | 10.2085 | 5.9406
|  | 1727 | 10.1918 | 5.9657
|  | 1728 | 10.169 | 5.9062
|  | 1729 | 10.1414 | 5.9089
|  | 1730 | 10.17 | 5.9302
|  | 1731 | 10.1254 | 5.9166
|  | 1732 | 10.1076 | 5.9103
|  | 1733 | 10.071 | 5.8226
|  | 1734 | 10.065 | 5.8647
|  | 1735 | 10.0505 | 5.8097
|  | 1736 | 10.027 | 5.8069
|  | 1737 | 10.0176 | 5.796
|  | 1738 | 10.0237 | 5.7761
|  | 1739 | 9.9804 | 5.7492
|  | 1740 | 9.9837 | 5.7603
|  | 1741 | 9.9611 | 5.7262
|  | 1742 | 9.956 | 5.7126
|  | 1743 | 9.9247 | 5.7147
|  | 1744 | 9.9106 | 5.714
|  | 1745 | 9.9213 | 5.6668
|  | 1746 | 9.8943 | 5.6644
|  | 1747 | 9.8813 | 5.6885
|  | 1748 | 9.8587 | 5.6727
|  | 1749 | 9.8442 | 5.6215
|  | 1750 | 9.8204 | 5.6117
|  | 1751 | 9.8195 | 5.5857
|  | 1752 | 9.7996 | 5.6123
|  | 1753 | 9.7914 | 5.5473
|  | 1754 | 9.7678 | 5.5255
|  | 1755 | 9.7524 | 5.5432
|  | 1756 | 9.748 | 5.5042
|  | 1757 | 9.7339 | 5.5361
|  | 1758 | 9.721 | 5.5154
|  | 1759 | 9.7311 | 5.4917
|  | 1760 | 9.6757 | 5.4649
|  | 1761 | 9.6755 | 5.5081
|  | 1762 | 9.674 | 5.4936
|  | 1763 | 9.6495 | 5.4304
|  | 1764 | 9.676 | 5.4789
|  | 1765 | 9.6387 | 5.4324
|  | 1766 | 9.6301 | 5.4128
|  | 1767 | 9.6064 | 5.3767
|  | 1768 | 9.6221 | 5.4386
|  | 1769 | 9.574 | 5.4214
|  | 1770 | 9.5677 | 5.3855
|  | 1771 | 9.5006 | 5.3299
|  | 1772 | 9.5618 | 5.399
|  | 1773 | 9.5326 | 5.3791
|  | 1774 | 9.5106 | 5.3805
|  | 1775 | 9.4658 | 5.2858
|  | 1776 | 9.4854 | 5.3259
|  | 1777 | 9.4775 | 5.2727
|  | 1778 | 9.4331 | 5.2542
|  | 1779 | 9.4252 | 5.2055
|  | 1780 | 9.4398 | 5.283
|  | 1781 | 9.3733 | 5.2479
|  | 1782 | 9.4201 | 5.2069
|  | 1783 | 9.395 | 5.1988
|  | 1784 | 9.3575 | 5.1697
|  | 1785 | 9.3594 | 5.1528
|  | 1786 | 9.3129 | 5.1335
|  | 1787 | 9.2972 | 5.1401
|  | 1788 | 9.286 | 5.1237
|  | 1789 | 9.295 | 5.1855
|  | 1790 | 9.2484 | 5.0922
|  | 1791 | 9.2826 | 5.1119
|  | 1792 | 9.2738 | 5.1425
|  | 1793 | 9.2297 | 5.0885
|  | 1794 | 9.2146 | 5.0616
|  | 1795 | 9.2141 | 5.0919
|  | 1796 | 9.1771 | 5.0144
|  | 1797 | 9.2227 | 5.1169
|  | 1798 | 9.156 | 5.0246
|  | 1799 | 9.1434 | 5.0158
|  | 1800 | 9.0983 | 4.9992
|  | 1801 | 9.114 | 4.9607
|  | 1802 | 9.1166 | 5.0365
|  | 1803 | 9.1054 | 4.929
|  | 1804 | 9.1002 | 5.0659
|  | 1805 | 9.0682 | 5.0023
|  | 1806 | 9.0308 | 4.942
|  | 1807 | 9.0397 | 4.9539
|  | 1808 | 9.036 | 4.9858
|  | 1809 | 9.0144 | 4.9311
|  | 1810 | 9.0294 | 4.8997
|  | 1811 | 9.0045 | 4.9697
|  | 1812 | 8.9537 | 4.8899
|  | 1813 | 8.9837 | 4.8685
|  | 1814 | 8.9527 | 4.8482
|  | 1815 | 8.9669 | 4.8962
|  | 1816 | 8.9323 | 4.8633
|  | 1817 | 8.9357 | 4.8666
|  | 1818 | 8.9137 | 4.8232
|  | 1819 | 8.8878 | 4.8584
|  | 1820 | 8.8823 | 4.8332
|  | 1821 | 8.8981 | 4.8211
|  | 1822 | 8.8924 | 4.7773
|  | 1823 | 8.8604 | 4.8169
|  | 1824 | 8.8695 | 4.8152
|  | 1825 | 8.8525 | 4.7861
|  | 1826 | 8.8445 | 4.8197
|  | 1827 | 8.7854 | 4.7712
|  | 1828 | 8.7959 | 4.7652
|  | 1829 | 8.7769 | 4.7212
|  | 1830 | 8.8122 | 4.7614
|  | 1831 | 8.7831 | 4.7717
|  | 1832 | 8.7575 | 4.745
|  | 1833 | 8.7595 | 4.7637
|  | 1834 | 8.7286 | 4.6907
|  | 1835 | 8.6693 | 4.6821
|  | 1836 | 8.7352 | 4.7926
|  | 1837 | 8.6751 | 4.6515
|  | 1838 | 8.6852 | 4.6525
|  | 1839 | 8.6086 | 4.6094
|  | 1840 | 8.6515 | 4.6156
|  | 1841 | 8.6771 | 4.7118
|  | 1842 | 8.5836 | 4.6347
|  | 1843 | 8.6074 | 4.5902
|  | 1844 | 8.5941 | 4.5867
|  | 1845 | 8.5744 | 4.5962
|  | 1846 | 8.645 | 4.6449
|  | 1847 | 8.5882 | 4.6454
|  | 1848 | 8.5685 | 4.5352
|  | 1849 | 8.509 | 4.5639
|  | 1850 | 8.5341 | 4.5126
|  | 1851 | 8.5608 | 4.5809
|  | 1852 | 8.4915 | 4.594
|  | 1853 | 8.4725 | 4.4856
|  | 1854 | 8.4991 | 4.5909
|  | 1855 | 8.4364 | 4.4166
|  | 1856 | 8.453 | 4.5359
|  | 1857 | 8.4269 | 4.4959
|  | 1858 | 8.4358 | 4.5378
|  | 1859 | 8.3774 | 4.5423
|  | 1860 | 8.408 | 4.4359
|  | 1861 | 8.3815 | 4.4242
|  | 1862 | 8.3998 | 4.4913
|  | 1863 | 8.3821 | 4.4475
|  | 1864 | 8.3705 | 4.4492
|  | 1865 | 8.4138 | 4.4882
|  | 1866 | 8.3362 | 4.3612
|  | 1867 | 8.2969 | 4.3755
|  | 1868 | 8.3028 | 4.3639
|  | 1869 | 8.269 | 4.3341
|  | 1870 | 8.3454 | 4.4261
|  | 1871 | 8.3103 | 4.3484
|  | 1872 | 8.3205 | 4.4287
|  | 1873 | 8.2144 | 4.3109
|  | 1874 | 8.2494 | 4.3759
|  | 1875 | 8.231 | 4.2938
|  | 1876 | 8.2306 | 4.4126
|  | 1877 | 8.2234 | 4.3161
|  | 1878 | 8.2122 | 4.3696
|  | 1879 | 8.2183 | 4.2766
|  | 1880 | 8.1776 | 4.3378
|  | 1881 | 8.142 | 4.2798
|  | 1882 | 8.1327 | 4.2543
|  | 1883 | 8.1625 | 4.2906
|  | 1884 | 8.1123 | 4.2714
|  | 1885 | 8.1471 | 4.2693
|  | 1886 | 8.1263 | 4.3268
|  | 1887 | 8.0767 | 4.28
|  | 1888 | 8.1371 | 4.1995
|  | 1889 | 8.1204 | 4.2896
|  | 1890 | 8.0957 | 4.2979
|  | 1891 | 8.0649 | 4.2206
|  | 1892 | 8.0753 | 4.1423
|  | 1893 | 8.0768 | 4.2524
|  | 1894 | 8.0517 | 4.2288
|  | 1895 | 8.0361 | 4.217
|  | 1896 | 8.0046 | 4.1976
|  | 1897 | 7.9373 | 4.1521
|  | 1898 | 8.0267 | 4.1502
|  | 1899 | 7.9999 | 4.1343
|  | 1900 | 8.0592 | 4.1656
|  | 1901 | 8.0227 | 4.2502
|  | 1902 | 7.9338 | 4.2003
|  | 1903 | 7.9394 | 4.1864
|  | 1904 | 7.9631 | 4.108
|  | 1905 | 7.9718 | 4.1411
|  | 1906 | 7.8748 | 4.0546
|  | 1907 | 7.9371 | 4.1277
|  | 1908 | 7.9267 | 4.0755
|  | 1909 | 7.9047 | 4.1491
|  | 1910 | 7.8517 | 3.9895
|  | 1911 | 7.8867 | 3.9996
|  | 1912 | 7.8897 | 4.0508
|  | 1913 | 7.8818 | 4.0755
|  | 1914 | 7.895 | 4.0859
|  | 1915 | 7.9161 | 4.0935
|  | 1916 | 7.8667 | 4.0344
|  | 1917 | 7.848 | 4.0061
|  | 1918 | 7.8692 | 4.04
|  | 1919 | 7.8512 | 4.0527
|  | 1920 | 7.8059 | 4.0519
|  | 1921 | 7.8263 | 3.9877
|  | 1922 | 7.8306 | 4.1131
|  | 1923 | 7.7714 | 3.9799
|  | 1924 | 7.8153 | 4.0716
|  | 1925 | 7.8353 | 4.106
|  | 1926 | 7.7459 | 3.9556
|  | 1927 | 7.8123 | 4.0776
|  | 1928 | 7.7948 | 4.0281
|  | 1929 | 7.7089 | 3.9217
|  | 1930 | 7.7633 | 3.9536
|  | 1931 | 7.7271 | 3.9138
|  | 1932 | 7.6846 | 3.8866
|  | 1933 | 7.7419 | 3.9636
|  | 1934 | 7.6902 | 3.8753
|  | 1935 | 7.6834 | 3.9497
|  | 1936 | 7.7133 | 3.897
|  | 1937 | 7.6713 | 3.8807
|  | 1938 | 7.668 | 3.8352
|  | 1939 | 7.6967 | 3.9281
|  | 1940 | 7.6466 | 3.8592
|  | 1941 | 7.6537 | 3.8745
|  | 1942 | 7.6726 | 3.9621
|  | 1943 | 7.5881 | 3.8149
|  | 1944 | 7.5656 | 3.8116
|  | 1945 | 7.5857 | 3.7903
|  | 1946 | 7.5994 | 3.9361
|  | 1947 | 7.6309 | 3.8776
|  | 1948 | 7.5619 | 3.7901
|  | 1949 | 7.5681 | 3.8576
|  | 1950 | 7.5442 | 3.7966
|  | 1951 | 7.5067 | 3.7094
|  | 1952 | 7.5454 | 3.7603
|  | 1953 | 7.5353 | 3.7884
|  | 1954 | 7.5691 | 3.8596
|  | 1955 | 7.4327 | 3.6682
|  | 1956 | 7.4711 | 3.6754
|  | 1957 | 7.4429 | 3.608
|  | 1958 | 7.4992 | 3.7324
|  | 1959 | 7.427 | 3.6917
|  | 1960 | 7.4043 | 3.6342
|  | 1961 | 7.3995 | 3.6919
|  | 1962 | 7.4048 | 3.6548
|  | 1963 | 7.4018 | 3.6486
|  | 1964 | 7.4055 | 3.6508
|  | 1965 | 7.3719 | 3.6534
|  | 1966 | 7.3961 | 3.742
|  | 1967 | 7.3528 | 3.5778
|  | 1968 | 7.378 | 3.653
|  | 1969 | 7.3484 | 3.6028
|  | 1970 | 7.3827 | 3.6228
|  | 1971 | 7.3242 | 3.4672
|  | 1972 | 7.3678 | 3.6502
|  | 1973 | 7.2494 | 3.5191
|  | 1974 | 7.2815 | 3.5137
|  | 1975 | 7.267 | 3.4724
|  | 1976 | 7.2628 | 3.459
|  | 1977 | 7.2455 | 3.5236
|  | 1978 | 7.2711 | 3.4868
|  | 1979 | 7.2716 | 3.5329
|  | 1980 | 7.2794 | 3.5759
|  | 1981 | 7.2347 | 3.542
|  | 1982 | 7.2414 | 3.6161
|  | 1983 | 7.1878 | 3.551
|  | 1984 | 7.1652 | 3.368
|  | 1985 | 7.1692 | 3.4632
|  | 1986 | 7.1643 | 3.3826
|  | 1987 | 7.2036 | 3.4211
|  | 1988 | 7.1883 | 3.5346
|  | 1989 | 7.1681 | 3.4714
|  | 1990 | 7.1298 | 3.4358
|  | 1991 | 7.1426 | 3.5318
|  | 1992 | 7.0996 | 3.3587
|  | 1993 | 7.1309 | 3.4431
|  | 1994 | 7.1657 | 3.4734
|  | 1995 | 7.0867 | 3.4219
|  | 1996 | 7.1118 | 3.4387
|  | 1997 | 7.089 | 3.4337
|  | 1998 | 7.065 | 3.3699
|  | 1999 | 7.1058 | 3.486
|  | 2000 | 7.1322 | 3.4341
|  | 2001 | 7.0314 | 3.3769
|  | 2002 | 7.0464 | 3.3054
|  | 2003 | 7.1069 | 3.4026
|  | 2004 | 7.0853 | 3.5235
|  | 2005 | 7.0289 | 3.409
|  | 2006 | 6.9866 | 3.2898
|  | 2007 | 7.0282 | 3.4569
|  | 2008 | 6.9719 | 3.2903
|  | 2009 | 6.98 | 3.3954
|  | 2010 | 7.0073 | 3.2566
|  | 2011 | 7.015 | 3.2664
|  | 2012 | 6.974 | 3.3013
|  | 2013 | 6.989 | 3.2271
|  | 2014 | 6.9497 | 3.271
|  | 2015 | 6.8938 | 3.1758
|  | 2016 | 6.95 | 3.307
|  | 2017 | 6.9488 | 3.3142
|  | 2018 | 6.929 | 3.2836
|  | 2019 | 6.9596 | 3.368
|  | 2020 | 6.9421 | 3.2956
|  | 2021 | 6.9173 | 3.2614
|  | 2022 | 6.9212 | 3.259
|  | 2023 | 6.9507 | 3.3357
|  | 2024 | 6.9045 | 3.3389
|  | 2025 | 6.9148 | 3.3261
|  | 2026 | 6.8769 | 3.31
|  | 2027 | 6.8618 | 3.2086
|  | 2028 | 6.9196 | 3.3539
|  | 2029 | 6.8739 | 3.203
|  | 2030 | 6.9052 | 3.2934
|  | 2031 | 6.8259 | 3.083
|  | 2032 | 6.8446 | 3.1689
|  | 2033 | 6.862 | 3.1331
|  | 2034 | 6.8471 | 3.272
|  | 2035 | 6.7677 | 3.0028
|  | 2036 | 6.8668 | 3.2082
|  | 2037 | 6.8536 | 3.2216
|  | 2038 | 6.7967 | 3.1324
|  | 2039 | 6.7466 | 3.1576
|  | 2040 | 6.7674 | 3.071
|  | 2041 | 6.7844 | 3.1053
|  | 2042 | 6.7712 | 3.2426
|  | 2043 | 6.8119 | 3.1579
|  | 2044 | 6.7173 | 3.0569
|  | 2045 | 6.7449 | 3.16
|  | 2046 | 6.7267 | 3.0776
|  | 2047 | 6.6486 | 3.1312
|  | 2048 | 6.6961 | 2.993
|  | 2049 | 6.6636 | 2.9973
|  | 2050 | 6.6735 | 2.9872
|  | 2051 | 6.6599 | 3.0515
|  | 2052 | 6.624 | 3.0219
|  | 2053 | 6.5981 | 3.0219
|  | 2054 | 6.6153 | 3.1178
|  | 2055 | 6.6688 | 3.1164
|  | 2056 | 6.6097 | 3.22
|  | 2057 | 6.6639 | 3.0318
|  | 2058 | 6.5353 | 2.8952
|  | 2059 | 6.5746 | 3.0812
|  | 2060 | 6.5006 | 2.9853
|  | 2061 | 6.5736 | 2.9808
|  | 2062 | 6.5571 | 3.0646
|  | 2063 | 6.4926 | 3.0107
|  | 2064 | 6.5009 | 2.8775
|  | 2065 | 6.5322 | 3.0414
|  | 2066 | 6.4962 | 3.0576
|  | 2067 | 6.4534 | 3.1133
|  | 2068 | 6.4484 | 3.1149
|  | 2069 | 6.3785 | 2.8883
|  | 2070 | 6.4258 | 2.8904
|  | 2071 | 6.4128 | 2.9777
|  | 2072 | 6.378 | 3.0081
|  | 2073 | 6.2882 | 2.9262
|  | 2074 | 6.325 | 2.6701
|  | 2075 | 6.2442 | 2.9299
|  | 2076 | 6.3031 | 3.0098
|  | 2077 | 6.2484 | 2.9436
|  | 2078 | 6.2531 | 2.7384
|  | 2079 | 6.2894 | 2.9772
|  | 2080 | 6.3017 | 2.859
|  | 2081 | 6.2211 | 2.7814
|  | 2082 | 6.1444 | 2.8107
|  | 2083 | 6.2098 | 2.8351
|  | 2084 | 6.1801 | 2.7106
|  | 2085 | 6.1961 | 2.8404
|  | 2086 | 6.0671 | 2.568
|  | 2087 | 6.1287 | 2.7576
|  | 2088 | 6.1024 | 2.9683
|  | 2089 | 6.087 | 2.6546
|  | 2090 | 6.0699 | 2.728
|  | 2091 | 6.1444 | 2.8322
|  | 2092 | 6.0247 | 2.6809
|  | 2093 | 5.9804 | 2.7593
|  | 2094 | 6.0423 | 2.8425
|  | 2095 | 5.9626 | 2.6684
|  | 2096 | 5.9442 | 2.6819
|  | 2097 | 5.9366 | 2.6523
|  | 2098 | 5.9193 | 2.6163
|  | 2099 | 5.9287 | 2.7674
|  | 2100 | 5.8752 | 2.6001
|  | 2101 | 5.9333 | 2.7225
|  | 2102 | 5.9095 | 2.6445
|  | 2103 | 5.822 | 2.783
|  | 2104 | 5.8329 | 2.605
|  | 2105 | 5.8761 | 2.7565
|  | 2106 | 5.7876 | 2.721
|  | 2107 | 5.7135 | 2.5581
|  | 2108 | 5.7631 | 2.5094
|  | 2109 | 5.7172 | 2.8167
|  | 2110 | 5.7553 | 2.5382
|  | 2111 | 5.7495 | 2.5645
|  | 2112 | 5.6942 | 2.6279
|  | 2113 | 5.7405 | 2.6351
|  | 2114 | 5.6537 | 2.6171
|  | 2115 | 5.7057 | 2.6775
|  | 2116 | 5.6983 | 2.503
|  | 2117 | 5.722 | 2.7402
|  | 2118 | 5.6671 | 2.5861
|  | 2119 | 5.571 | 2.51
|  | 2120 | 5.6353 | 2.5722
|  | 2121 | 5.6506 | 2.6231
|  | 2122 | 5.5184 | 2.6624
|  | 2123 | 5.5598 | 2.4088
|  | 2124 | 5.6235 | 2.6071
|  | 2125 | 5.6008 | 2.5165
|  | 2126 | 5.5993 | 2.6069
|  | 2127 | 5.6069 | 2.3223
|  | 2128 | 5.6492 | 2.6398
|  | 2129 | 5.5613 | 2.6708
|  | 2130 | 5.5492 | 2.7288
|  | 2131 | 5.5754 | 2.5293
|  | 2132 | 5.6513 | 2.7549
|  | 2133 | 5.5523 | 2.6238
|  | 2134 | 5.5806 | 2.5034
|  | 2135 | 5.5687 | 2.5006
|  | 2136 | 5.5999 | 2.5813
|  | 2137 | 5.5079 | 2.4112
|  | 2138 | 5.4809 | 2.404
|  | 2139 | 5.5521 | 2.5362
|  | 2140 | 5.5665 | 2.523
|  | 2141 | 5.5815 | 2.584
|  | 2142 | 5.5931 | 2.5902
|  | 2143 | 5.4963 | 2.4211
|  | 2144 | 5.5329 | 2.398
|  | 2145 | 5.5688 | 2.4777
|  | 2146 | 5.531 | 2.4572
|  | 2147 | 5.4452 | 2.4408
|  | 2148 | 5.5932 | 2.5615
|  | 2149 | 5.4842 | 2.4042
|  | 2150 | 5.4666 | 2.6001
|  | 2151 | 5.3766 | 2.3491
|  | 2152 | 5.534 | 2.5824
|  | 2153 | 5.4522 | 2.5012
|  | 2154 | 5.5233 | 2.4608
|  | 2155 | 5.5381 | 2.3699
|  | 2156 | 5.4254 | 2.3999
|  | 2157 | 5.3517 | 2.3596
|  | 2158 | 5.4103 | 2.2156
|  | 2159 | 5.4188 | 2.2855
|  | 2160 | 5.418 | 2.4356
|  | 2161 | 5.4817 | 2.3615
|  | 2162 | 5.4848 | 2.4451
|  | 2163 | 5.3684 | 2.2629
|  | 2164 | 5.46 | 2.3743
|  | 2165 | 5.4667 | 2.5513
|  | 2166 | 5.4064 | 2.4916
|  | 2167 | 5.422 | 2.4029
|  | 2168 | 5.3883 | 2.4171
|  | 2169 | 5.3973 | 2.3985
|  | 2170 | 5.4694 | 2.5699
|  | 2171 | 5.2799 | 2.127
|  | 2172 | 5.4311 | 2.7178
|  | 2173 | 5.3925 | 2.612
|  | 2174 | 5.4231 | 2.4526
|  | 2175 | 5.3479 | 2.3685
|  | 2176 | 5.296 | 2.3472
|  | 2177 | 5.3341 | 2.3167
|  | 2178 | 5.2136 | 2.1984
|  | 2179 | 5.2903 | 2.4897
|  | 2180 | 5.246 | 2.42
|  | 2181 | 5.2488 | 2.2782
|  | 2182 | 5.2754 | 2.3807
|  | 2183 | 5.2722 | 2.3767
|  | 2184 | 5.204 | 2.4369
|  | 2185 | 5.2267 | 2.575
|  | 2186 | 5.2265 | 2.6029
|  | 2187 | 5.1485 | 2.2499
|  | 2188 | 5.1798 | 2.4372
|  | 2189 | 5.1499 | 2.224
|  | 2190 | 5.1506 | 2.258
|  | 2191 | 5.1077 | 2.3111
|  | 2192 | 5.0806 | 2.34
|  | 2193 | 5.0506 | 2.5222
|  | 2194 | 5.0789 | 2.1731
|  | 2195 | 5.0482 | 2.2156
|  | 2196 | 5.0441 | 2.2549
|  | 2197 | 5.0149 | 2.263
|  | 2198 | 4.9488 | 2.1307
|  | 2199 | 4.9598 | 2.1263
|  | 2200 | 4.8855 | 1.681
|  | 2201 | 5.0004 | 2.1995
|  | 2202 | 4.9257 | 2.0205
|  | 2203 | 4.8859 | 1.9287
|  | 2204 | 4.8853 | 2.0537
|  | 2205 | 4.9359 | 2.2029
|  | 2206 | 4.959 | 2.1671
|  | 2207 | 4.8841 | 2.0428
|  | 2208 | 4.9457 | 2.5017
|  | 2209 | 4.9073 | 2.309
|  | 2210 | 4.7908 | 1.9993
|  | 2211 | 4.8036 | 2.1521
|  | 2212 | 4.8327 | 2.1948
|  | 2213 | 4.8253 | 1.8533
|  | 2214 | 4.7484 | 2.0602
|  | 2215 | 4.7366 | 2.1556
|  | 2216 | 4.8111 | 2.0964
|  | 2217 | 4.8251 | 2.2412
|  | 2218 | 4.7597 | 2.0854
|  | 2219 | 4.7043 | 1.8235
|  | 2220 | 4.843 | 2.1936
|  | 2221 | 4.7737 | 2.0991
|  | 2222 | 4.7453 | 1.7787
|  | 2223 | 4.7299 | 1.9912
|  | 2224 | 4.6268 | 2.057
|  | 2225 | 4.6509 | 1.8455
|  | 2226 | 4.6763 | 2.077
|  | 2227 | 4.6184 | 1.9015
|  | 2228 | 4.7176 | 2.2534
|  | 2229 | 4.6521 | 1.8535
|  | 2230 | 4.6341 | 1.9422
|  | 2231 | 4.6658 | 2.3331
|  | 2232 | 4.655 | 2.1888
|  | 2233 | 4.6146 | 2.2436
|  | 2234 | 4.6207 | 1.9281
|  | 2235 | 4.676 | 1.9487
|  | 2236 | 4.6637 | 2.0629
|  | 2237 | 4.5973 | 1.8603
|  | 2238 | 4.6574 | 2.2796
|  | 2239 | 4.567 | 2.0424
|  | 2240 | 4.5411 | 1.907
|  | 2241 | 4.5938 | 1.8366
|  | 2242 | 4.6673 | 2.1736
|  | 2243 | 4.6287 | 1.8781
|  | 2244 | 4.576 | 2.0546
|  | 2245 | 4.6453 | 2.1564
|  | 2246 | 4.5566 | 1.8775
|  | 2247 | 4.6653 | 2.3058
|  | 2248 | 4.6804 | 2.165
|  | 2249 | 4.6408 | 1.8443
|  | 2250 | 4.4704 | 1.9026
|  | 2251 | 4.5906 | 1.5976
|  | 2252 | 4.6375 | 1.9739
|  | 2253 | 4.5396 | 2.222
|  | 2254 | 4.6182 | 1.8874
|  | 2255 | 4.4645 | 1.7464
|  | 2256 | 4.4708 | 1.6542
|  | 2257 | 4.6234 | 2.0287
|  | 2258 | 4.4915 | 1.7975
|  | 2259 | 4.4946 | 2.022
|  | 2260 | 4.6636 | 2.0975
|  | 2261 | 4.5443 | 2.1184
|  | 2262 | 4.4529 | 1.786
|  | 2263 | 4.4535 | 1.5346
|  | 2264 | 4.5063 | 1.9867
|  | 2265 | 4.3768 | 1.7955
|  | 2266 | 4.5388 | 1.9862
|  | 2267 | 4.5689 | 1.7862
|  | 2268 | 4.4931 | 2.1005
|  | 2269 | 4.5301 | 2.045
|  | 2270 | 4.3642 | 1.7381
|  | 2271 | 4.4982 | 2.1966
|  | 2272 | 4.6119 | 2.0121
|  | 2273 | 4.4915 | 1.6678
|  | 2274 | 4.4865 | 2.0245
|  | 2275 | 4.5592 | 2.0433
|  | 2276 | 4.5302 | 1.8394
|  | 2277 | 4.5065 | 1.3959
|  | 2278 | 4.5524 | 1.9231
|  | 2279 | 4.4918 | 1.8112
|  | 2280 | 4.5668 | 1.8137
|  | 2281 | 4.485 | 2.0926
|  | 2282 | 4.4288 | 1.8317
|  | 2283 | 4.4872 | 1.6976
|  | 2284 | 4.5543 | 1.7842
|  | 2285 | 4.4846 | 1.6969
|  | 2286 | 4.4578 | 2.1187
|  | 2287 | 4.452 | 1.9341
|  | 2288 | 4.5057 | 1.8777
|  | 2289 | 4.5076 | 1.6974
|  | 2290 | 4.4297 | 1.8062
|  | 2291 | 4.4344 | 1.8214
|  | 2292 | 4.5938 | 2.1345
|  | 2293 | 4.5333 | 1.8454
|  | 2294 | 4.509 | 1.5721
|  | 2295 | 4.5317 | 1.8466
|  | 2296 | 4.5358 | 1.639
|  | 2297 | 4.5086 | 1.889
|  | 2298 | 4.5239 | 1.8706
|  | 2299 | 4.5271 | 1.8323
|  | 2300 | 4.5506 | 1.7757
|  | 2301 | 4.5224 | 1.7211
|  | 2302 | 4.51 | 1.7368
|  | 2303 | 4.5222 | 1.7456
|  | 2304 | 4.5407 | 1.9055
|  | 2305 | 4.5212 | 1.9021
|  | 2306 | 4.509 | 1.7308
|  | 2307 | 4.5103 | 1.5254
|  | 2308 | 4.5041 | 2.0957
|  | 2309 | 4.5011 | 1.8786
|  | 2310 | 4.5398 | 1.9476
|  | 2311 | 4.5109 | 2.1056
|  | 2312 | 4.5176 | 1.8409
|  | 2313 | 4.4974 | 1.5813
|  | 2314 | 4.504 | 1.6791
|  | 2315 | 4.5366 | 1.9851
|  | 2316 | 4.4964 | 2.0664
|  | 2317 | 4.5255 | 1.7251
|  | 2318 | 4.5156 | 1.9682
|  | 2319 | 4.4958 | 2.0275
|  | 2320 | 4.5295 | 1.8421
|  | 2321 | 4.5554 | 2.0899
|  | 2322 | 4.4638 | 1.5819
|  | 2323 | 4.5592 | 1.7252
|  | 2324 | 4.5336 | 1.9845
|  | 2325 | 4.553 | 1.8079
|  | 2326 | 4.5027 | 1.7633
|  | 2327 | 4.5443 | 1.7933
|  | 2328 | 4.5273 | 1.8089
|  | 2329 | 4.4893 | 1.7116
|  | 2330 | 4.4934 | 1.7288
|  | 2331 | 4.489 | 1.4711
|  | 2332 | 4.4651 | 1.4404
|  | 2333 | 4.517 | 1.9553
|  | 2334 | 4.4391 | 1.7061
|  | 2335 | 4.4867 | 1.8725
|  | 2336 | 4.5209 | 2.1869
|  | 2337 | 4.4518 | 1.8047
|  | 2338 | 4.4418 | 1.8095
|  | 2339 | 4.4361 | 1.7842
|  | 2340 | 4.4146 | 1.6786
|  | 2341 | 4.4308 | 2.0961
|  | 2342 | 4.429 | 1.4319
|  | 2343 | 4.4204 | 1.936
|  | 2344 | 4.4315 | 1.467
|  | 2345 | 4.3925 | 2.0516
|  | 2346 | 4.4026 | 1.8175
|  | 2347 | 4.3813 | 1.5203
|  | 2348 | 4.4243 | 2.0708
|  | 2349 | 4.3494 | 1.6871
|  | 2350 | 4.4001 | 2.107
|  | 2351 | 4.371 | 1.6447
|  | 2352 | 4.4156 | 2.2616
|  | 2353 | 4.3642 | 1.3726
|  | 2354 | 4.3712 | 1.5505
|  | 2355 | 4.3745 | 1.4704
|  | 2356 | 4.3252 | 1.5647
|  | 2357 | 4.3688 | 1.5691
|  | 2358 | 4.3514 | 2.0365
|  | 2359 | 4.323 | 1.1342
|  | 2360 | 4.3793 | 1.8772
|  | 2361 | 4.2961 | 1.6127
|  | 2362 | 4.3072 | 1.6194
|  | 2363 | 4.3263 | 1.6599
|  | 2364 | 4.269 | 1.0861
|  | 2365 | 4.3233 | 1.6251
|  | 2366 | 4.2751 | 1.4692
|  | 2367 | 4.3237 | 1.8077
|  | 2368 | 4.3388 | 1.7692
|  | 2369 | 4.2175 | 1.4802
|  | 2370 | 4.341 | 1.9898
|  | 2371 | 4.2355 | 1.6481
|  | 2372 | 4.1988 | 1.8146
|  | 2373 | 4.2818 | 1.6916
|  | 2374 | 4.2286 | 1.636
|  | 2375 | 4.2176 | 1.5832
|  | 2376 | 4.2072 | 1.3504
|  | 2377 | 4.171 | 1.6099
|  | 2378 | 4.1656 | 1.8327
|  | 2379 | 4.178 | 1.5096
|  | 2380 | 4.165 | 1.5478
|  | 2381 | 4.1956 | 1.4779
|  | 2382 | 4.2025 | 2.129
|  | 2383 | 4.1438 | 1.6448
|  | 2384 | 4.157 | 1.6751
|  | 2385 | 4.1645 | 1.8963
|  | 2386 | 4.079 | 1.4285
|  | 2387 | 4.1098 | 1.9223
|  | 2388 | 4.1091 | 1.9002
|  | 2389 | 4.1143 | 1.6171
|  | 2390 | 3.9929 | 1.4661
|  | 2391 | 4.0817 | 1.5227
|  | 2392 | 4.0964 | 2.157
|  | 2393 | 4.0358 | 1.1721
|  | 2394 | 4.0504 | 1.8103
|  | 2395 | 4.036 | 1.5078
|  | 2396 | 3.9862 | 1.2177
|  | 2397 | 4.0055 | 1.5227
|  | 2398 | 4.0096 | 1.5098
|  | 2399 | 3.9142 | 1.1196
|  | 2400 | 4.0282 | 1.633
|  | 2401 | 4.0465 | 1.9814
|  | 2402 | 4.1017 | 2.0539
|  | 2403 | 3.9359 | 1.3237
|  | 2404 | 3.9518 | 1.2911
|  | 2405 | 3.8555 | 1.1383
|  | 2406 | 3.919 | 1.1153
|  | 2407 | 3.8635 | 1.6407
|  | 2408 | 3.8396 | 1.2149
|  | 2409 | 4.0118 | 1.9584
|  | 2410 | 3.9313 | 1.4123
|  | 2411 | 3.7943 | 1.3776
|  | 2412 | 3.8418 | 1.3439
|  | 2413 | 3.9122 | 1.6305
|  | 2414 | 3.8622 | 1.3855
|  | 2415 | 3.9257 | 1.9399
|  | 2416 | 3.9321 | 1.119
|  | 2417 | 3.8174 | 1.2868
|  | 2418 | 3.7783 | 1.1066
|  | 2419 | 3.7556 | 1.0708
|  | 2420 | 3.7408 | 1.0413
|  | 2421 | 3.763 | 1.6598
|  | 2422 | 3.8597 | 1.8096
|  | 2423 | 3.8083 | 1.4312
|  | 2424 | 3.8316 | 1.7905
|  | 2425 | 3.796 | 1.8818
|  | 2426 | 3.7397 | 1.5963
|  | 2427 | 3.7075 | 1.5874
|  | 2428 | 3.819 | 2.0264
|  | 2429 | 3.8253 | 1.7276
|  | 2430 | 3.729 | 1.1594
|  | 2431 | 3.669 | 1.755
|  | 2432 | 3.721 | 2.0365
|  | 2433 | 3.7743 | 1.9365
|  | 2434 | 3.6729 | 1.0011
|  | 2435 | 3.7632 | 1.7709
|  | 2436 | 3.6728 | 1.4989
|  | 2437 | 3.6812 | 1.6815
|  | 2438 | 3.6629 | 1.2195
|  | 2439 | 3.6421 | 1.494
|  | 2440 | 3.7329 | 2.2757
|  | 2441 | 3.7145 | 1.6915
|  | 2442 | 3.587 | 1.4559
|  | 2443 | 3.6387 | 1.4959
|  | 2444 | 3.5939 | 0.79378
|  | 2445 | 3.6806 | 1.9537
|  | 2446 | 3.6114 | 1.4816
|  | 2447 | 3.6074 | 1.5245
|  | 2448 | 3.5642 | 0.55861
|  | 2449 | 3.6709 | 1.1161
|  | 2450 | 3.5002 | 1.1507
|  | 2451 | 3.5649 | 1.5098
|  | 2452 | 3.6391 | 1.9627
|  | 2453 | 3.5193 | 1.2905
|  | 2454 | 3.5536 | 1.2769
|  | 2455 | 3.5539 | 1.6544
|  | 2456 | 3.3614 | 1.0153
|  | 2457 | 3.4655 | 1.0888
|  | 2458 | 3.465 | 1.2278
|  | 2459 | 3.4384 | 1.1121
|  | 2460 | 3.3817 | 1.4915
|  | 2461 | 3.4415 | 1.2314
|  | 2462 | 3.4945 | 1.2816
|  | 2463 | 3.4792 | 1.1799
|  | 2464 | 3.4707 | 1.0546
|  | 2465 | 3.3578 | 0.61954
|  | 2466 | 3.3589 | 0.78189
|  | 2467 | 3.361 | 0.93401
|  | 2468 | 3.4363 | 1.4161
|  | 2469 | 3.3614 | 1.1371
|  | 2470 | 3.3627 | 1.1795
|  | 2471 | 3.4254 | 1.4653
|  | 2472 | 3.3363 | 1.4897
|  | 2473 | 3.2925 | 1.3547
|  | 2474 | 3.3272 | 1.5131
|  | 2475 | 3.3512 | 1.2859
|  | 2476 | 3.2428 | 0.59983
|  | 2477 | 3.33 | 1.6668
|  | 2478 | 3.4536 | 1.8112
|  | 2479 | 3.3202 | 1.3645
|  | 2480 | 3.2967 | 1.4456
|  | 2481 | 3.2414 | 0.90367
|  | 2482 | 3.1899 | 0.75364
|  | 2483 | 3.2475 | 0.84405
|  | 2484 | 3.2838 | 1.0292
|  | 2485 | 3.2394 | 1.0616
|  | 2486 | 3.3879 | 1.8823
|  | 2487 | 3.3424 | 1.6371
|  | 2488 | 3.183 | 1.2584
|  | 2489 | 3.3499 | 1.2761
|  | 2490 | 3.1556 | 1.2622
|  | 2491 | 3.1311 | 1.306
|  | 2492 | 3.1584 | 0.87409
|  | 2493 | 3.2285 | 1.2908
|  | 2494 | 3.3738 | 1.5467
|  | 2495 | 3.0963 | 0.52901
|  | 2496 | 3.2073 | 0.99402
|  | 2497 | 3.0502 | 1.3824
|  | 2498 | 3.151 | 1.1771
|  | 2499 | 3.1609 | 0.89827
|  | 2500 | 3.206 | 1.2196

## Reflectance
% Reflectance
|  | Wavelength (nm) | P-Polarized | S-Polarized
|  | 250 | 0.26598 | 0.13359
|  | 251 | 0.097292 | 0.034947
|  | 252 | 0.21102 | 0.014972
|  | 253 | 0.13032 | 0.13107
Product Raw Data |  | 254 | 0.14794 | 0.1264
50:50 Non-Polarizing Beamsplitter Cube, AR-Coating: 700 - 1100 nm |  | 255 | 0.070333 | 0.044698
|  | 256 | 0.28056 | 0.15583
Item # | BS008 | 257 | 0.1276 | 0.062387
| BS011 | 258 | 0.33306 | 0.13474
| BS005 | 259 | 0.019028 | 0.035627
| BS017 | 260 | 0.24977 | 0.17089
| BS014 | 261 | 0.0028954 | 0.16363
| BS032 | 262 | 0.026257 | 0.070235
DISCLAIMER: The data presented here are typical. Slight variations in performance data will occur from lot to lot. Please contact Technical Support with any questions regarding the use or reliability of this data. |  | 263 | 0.042577 | 0.02794
|  | 264 | 0.46464 | 0.09521
|  | 265 | 0.20242 | 0.10184
|  | 266 | 0.63614 | 0.26662
|  | 267 | 0.40627 | 0.050289
|  | 268 | 0.27495 | 0.068969
This data may be used in publications. However, please cite Thorlabs as the source. |  | 269 | 0.081042 | 0.0042071
|  | 270 | 0.57492 | 0.059859
|  | 271 | 0.015272 | 0.088886
Additional Information: |  | 272 | 0.361 | 0.10039
This data is relative to the power of the incident beam. Note that some light will be absorbed by the beamsplitter coating. |  | 273 | 0.16452 | 0.013425
|  | 274 | 0.67783 | 0.25689
|  | 275 | 0.57065 | 0.39583
|  | 276 | 0.18529 | 0.28754
|  | 277 | 0.75767 | 0.43469
|  | 278 | 0.078024 | 0.044815
|  | 279 | 0.23878 | 0.38115
|  | 280 | 0.58347 | 0.34766
|  | 281 | 0.50429 | 0.23942
|  | 282 | 0.084899 | 0.32118
|  | 283 | 0.33437 | 0.2181
|  | 284 | 0.4555 | 0.10948
|  | 285 | 0.28366 | 0.17494
|  | 286 | 0.037488 | 0.2432
|  | 287 | 0.28561 | 0.34744
|  | 288 | 0.1392 | 0.12558
|  | 289 | 0.26361 | 0.62502
|  | 290 | 0.23186 | 0.0039002
|  | 291 | 0.35526 | 0.27471
|  | 292 | 0.28063 | 0.096551
|  | 293 | 0.21915 | 0.28641
|  | 294 | 0.60879 | 0.16933
|  | 295 | 0.16338 | 0.5309
|  | 296 | 0.36558 | 0.36171
|  | 297 | 0.052466 | 0.017777
|  | 298 | 0.5669 | 0.59704
|  | 299 | 0.12735 | 0.16524
|  | 300 | 0.063551 | 0.1068
|  | 301 | 0.017348 | 0.29819
|  | 302 | 0.41803 | 0.74135
|  | 303 | 0.024079 | 0.45977
|  | 304 | 0.13062 | 0.089608
|  | 305 | 0.019754 | 0.15699
|  | 306 | 0.1672 | 0.18042
|  | 307 | 0.28634 | 0.37619
|  | 308 | 0.12831 | 0.22547
|  | 309 | 0.3147 | 0.58726
|  | 310 | 0.11306 | 0.38644
|  | 311 | 0.48535 | 0.21039
|  | 312 | 0.64768 | 0.38065
|  | 313 | 0.1213 | 0.48181
|  | 314 | 0.46894 | 0.049831
|  | 315 | 0.18513 | 0.91528
|  | 316 | 0.04073 | 0.58161
|  | 317 | 0.27543 | 0.77499
|  | 318 | 0.41423 | 0.75866
|  | 319 | 0.39586 | 1.0508
|  | 320 | 0.24133 | 1.4413
|  | 321 | 1.0405 | 2.9449
|  | 322 | 0.54479 | 3.5423
|  | 323 | 0.64757 | 3.7456
|  | 324 | 1.2982 | 5.5303
|  | 325 | 1.8889 | 6.7641
|  | 326 | 1.8774 | 7.5332
|  | 327 | 2.4622 | 7.9155
|  | 328 | 3.2923 | 8.9097
|  | 329 | 3.8925 | 9.8241
|  | 330 | 4.4371 | 10.4835
|  | 331 | 4.5483 | 10.7884
|  | 332 | 4.4435 | 10.3887
|  | 333 | 4.0132 | 9.1741
|  | 334 | 4.2763 | 8.7394
|  | 335 | 3.5392 | 7.7642
|  | 336 | 3.0433 | 6.5015
|  | 337 | 2.6971 | 5.2294
|  | 338 | 2.4222 | 4.5155
|  | 339 | 2.1646 | 4.0701
|  | 340 | 1.5666 | 3.0867
|  | 341 | 1.2357 | 2.4594
|  | 342 | 1.0849 | 1.909
|  | 343 | 1.282 | 1.6078
|  | 344 | 0.713 | 1.6253
|  | 345 | 0.60185 | 1.0081
|  | 346 | 0.10614 | 0.24932
|  | 347 | 0.43579 | 1.1965
|  | 348 | 0.46544 | 0.81935
|  | 349 | 0.38766 | 0.34677
|  | 350 | 0.15976 | 0.45613
|  | 351 | 0.35024 | 0.74912
|  | 352 | 0.27941 | 0.55546
|  | 353 | 0.045973 | 0.55017
|  | 354 | 0.18035 | 0.073101
|  | 355 | 0.21047 | 0.29378
|  | 356 | 0.27271 | 0.1659
|  | 357 | 0.20219 | 0.41418
|  | 358 | 0.052185 | 0.32063
|  | 359 | 0.16215 | 0.2308
|  | 360 | 0.1144 | 0.38295
|  | 361 | 0.16769 | 0.38424
|  | 362 | 0.11122 | 0.27361
|  | 363 | 0.13188 | 0.16967
|  | 364 | 0.26292 | 0.49415
|  | 365 | 0.25375 | 0.33527
|  | 366 | 0.30465 | 0.40272
|  | 367 | 0.17881 | 0.45065
|  | 368 | 0.27858 | 0.51768
|  | 369 | 0.26855 | 0.303
|  | 370 | 0.24896 | 0.39504
|  | 371 | 0.2968 | 0.56181
|  | 372 | 0.34088 | 0.53053
|  | 373 | 0.47004 | 0.71768
|  | 374 | 0.39627 | 0.68221
|  | 375 | 0.49052 | 0.60821
|  | 376 | 0.60165 | 0.82562
|  | 377 | 0.64074 | 0.76361
|  | 378 | 0.688 | 0.91503
|  | 379 | 0.84724 | 1.1153
|  | 380 | 0.99346 | 1.2745
|  | 381 | 1.1033 | 1.4662
|  | 382 | 1.4056 | 1.8044
|  | 383 | 1.5983 | 2.0718
|  | 384 | 1.8399 | 2.3217
|  | 385 | 2.1113 | 2.5569
|  | 386 | 2.5733 | 3.146
|  | 387 | 2.9783 | 3.7193
|  | 388 | 3.6014 | 4.2626
|  | 389 | 4.1963 | 4.9396
|  | 390 | 4.9351 | 5.834
|  | 391 | 5.7854 | 6.6957
|  | 392 | 6.751 | 7.6701
|  | 393 | 7.8305 | 8.9421
|  | 394 | 9.1079 | 10.3096
|  | 395 | 10.4936 | 11.9541
|  | 396 | 12.0506 | 13.661
|  | 397 | 13.7452 | 15.6351
|  | 398 | 15.5341 | 17.6506
|  | 399 | 17.4272 | 19.9395
|  | 400 | 19.4303 | 22.2901
|  | 401 | 21.4141 | 24.5863
|  | 402 | 23.3386 | 26.8862
|  | 403 | 25.1277 | 29.1978
|  | 404 | 26.8083 | 31.2785
|  | 405 | 28.1993 | 33.0613
|  | 406 | 29.3015 | 34.5835
|  | 407 | 30.1113 | 35.6935
|  | 408 | 30.6132 | 36.6661
|  | 409 | 30.8141 | 37.1993
|  | 410 | 30.7521 | 37.4253
|  | 411 | 30.4815 | 37.3376
|  | 412 | 29.9879 | 37.1294
|  | 413 | 29.3995 | 36.7831
|  | 414 | 28.7412 | 36.3044
|  | 415 | 28.0502 | 35.8226
|  | 416 | 27.3895 | 35.321
|  | 417 | 26.7934 | 34.9567
|  | 418 | 26.2064 | 34.5499
|  | 419 | 25.7574 | 34.2839
|  | 420 | 25.3489 | 34.0961
|  | 421 | 25.064 | 34.0669
|  | 422 | 24.8943 | 34.1683
|  | 423 | 24.7518 | 34.3043
|  | 424 | 24.7264 | 34.5924
|  | 425 | 24.7712 | 34.963
|  | 426 | 24.8951 | 35.4514
|  | 427 | 25.1115 | 36.0372
|  | 428 | 25.3959 | 36.7847
|  | 429 | 25.7544 | 37.559
|  | 430 | 26.1408 | 38.4591
|  | 431 | 26.6319 | 39.4503
|  | 432 | 27.1586 | 40.5424
|  | 433 | 27.7218 | 41.6428
|  | 434 | 28.3162 | 42.8337
|  | 435 | 28.9625 | 44.0698
|  | 436 | 29.6307 | 45.3643
|  | 437 | 30.3121 | 46.6683
|  | 438 | 30.9945 | 47.9821
|  | 439 | 31.662 | 49.2595
|  | 440 | 32.3526 | 50.5522
|  | 441 | 32.9572 | 51.7708
|  | 442 | 33.5605 | 52.9403
|  | 443 | 34.1205 | 54.0033
|  | 444 | 34.6117 | 54.9397
|  | 445 | 35.0095 | 55.7837
|  | 446 | 35.3656 | 56.4952
|  | 447 | 35.6155 | 57.0354
|  | 448 | 35.7874 | 57.4563
|  | 449 | 35.8706 | 57.716
|  | 450 | 35.8741 | 57.8518
|  | 451 | 35.7806 | 57.7603
|  | 452 | 35.6177 | 57.6335
|  | 453 | 35.3973 | 57.3379
|  | 454 | 35.0982 | 56.9517
|  | 455 | 34.7491 | 56.447
|  | 456 | 34.3578 | 55.8714
|  | 457 | 33.9403 | 55.2365
|  | 458 | 33.5065 | 54.5782
|  | 459 | 33.0466 | 53.8726
|  | 460 | 32.5915 | 53.1957
|  | 461 | 32.1355 | 52.4634
|  | 462 | 31.6932 | 51.7344
|  | 463 | 31.2651 | 51.0678
|  | 464 | 30.8488 | 50.3906
|  | 465 | 30.4759 | 49.7581
|  | 466 | 30.125 | 49.1775
|  | 467 | 29.7969 | 48.6626
|  | 468 | 29.529 | 48.1548
|  | 469 | 29.2725 | 47.7315
|  | 470 | 29.0644 | 47.3993
|  | 471 | 28.8802 | 47.045
|  | 472 | 28.7519 | 46.8091
|  | 473 | 28.6498 | 46.6074
|  | 474 | 28.5873 | 46.481
|  | 475 | 28.5614 | 46.4096
|  | 476 | 28.5733 | 46.4157
|  | 477 | 28.6278 | 46.4431
|  | 478 | 28.7277 | 46.5784
|  | 479 | 28.8437 | 46.7615
|  | 480 | 28.9993 | 47.0091
|  | 481 | 29.1932 | 47.2743
|  | 482 | 29.4345 | 47.6442
|  | 483 | 29.6945 | 48.0474
|  | 484 | 29.9862 | 48.4809
|  | 485 | 30.3112 | 49.012
|  | 486 | 30.6773 | 49.5563
|  | 487 | 31.0595 | 50.1676
|  | 488 | 31.4744 | 50.8268
|  | 489 | 31.9016 | 51.4967
|  | 490 | 32.3684 | 52.2369
|  | 491 | 32.8449 | 52.9791
|  | 492 | 33.3333 | 53.7542
|  | 493 | 33.838 | 54.5549
|  | 494 | 34.3558 | 55.3627
|  | 495 | 34.8676 | 56.1613
|  | 496 | 35.3845 | 56.949
|  | 497 | 35.8941 | 57.7453
|  | 498 | 36.3969 | 58.5195
|  | 499 | 36.8709 | 59.2586
|  | 500 | 37.333 | 59.9457
|  | 501 | 37.7632 | 60.592
|  | 502 | 38.1459 | 61.139
|  | 503 | 38.5033 | 61.6612
|  | 504 | 38.8009 | 62.0551
|  | 505 | 39.0429 | 62.3921
|  | 506 | 39.234 | 62.6259
|  | 507 | 39.3554 | 62.7546
|  | 508 | 39.4145 | 62.7712
|  | 509 | 39.4002 | 62.6723
|  | 510 | 39.3058 | 62.4287
|  | 511 | 39.1429 | 62.1066
|  | 512 | 38.9082 | 61.6471
|  | 513 | 38.6021 | 61.0949
|  | 514 | 38.2443 | 60.4379
|  | 515 | 37.7969 | 59.6511
|  | 516 | 37.2953 | 58.787
|  | 517 | 36.7407 | 57.8188
|  | 518 | 36.1387 | 56.8132
|  | 519 | 35.5004 | 55.7176
|  | 520 | 34.813 | 54.5765
|  | 521 | 34.1068 | 53.3798
|  | 522 | 33.3763 | 52.166
|  | 523 | 32.628 | 50.9162
|  | 524 | 31.8686 | 49.6412
|  | 525 | 31.1023 | 48.3759
|  | 526 | 30.3502 | 47.1202
|  | 527 | 29.588 | 45.8502
|  | 528 | 28.8315 | 44.5892
|  | 529 | 28.0971 | 43.354
|  | 530 | 27.3783 | 42.1721
|  | 531 | 26.6674 | 40.9855
|  | 532 | 25.9923 | 39.8354
|  | 533 | 25.3343 | 38.7269
|  | 534 | 24.702 | 37.6482
|  | 535 | 24.0783 | 36.6163
|  | 536 | 23.4945 | 35.5996
|  | 537 | 22.9332 | 34.6603
|  | 538 | 22.3948 | 33.7314
|  | 539 | 21.883 | 32.8494
|  | 540 | 21.3897 | 32.0049
|  | 541 | 20.9283 | 31.2073
|  | 542 | 20.4904 | 30.4417
|  | 543 | 20.0692 | 29.7243
|  | 544 | 19.6682 | 29.0039
|  | 545 | 19.2979 | 28.3749
|  | 546 | 18.9439 | 27.749
|  | 547 | 18.6055 | 27.1582
|  | 548 | 18.2852 | 26.5945
|  | 549 | 17.9947 | 26.0625
|  | 550 | 17.7115 | 25.5851
|  | 551 | 17.4619 | 25.123
|  | 552 | 17.2178 | 24.676
|  | 553 | 16.9896 | 24.2799
|  | 554 | 16.7785 | 23.8762
|  | 555 | 16.5828 | 23.5017
|  | 556 | 16.3966 | 23.1827
|  | 557 | 16.2256 | 22.8652
|  | 558 | 16.074 | 22.5587
|  | 559 | 15.9264 | 22.2958
|  | 560 | 15.7971 | 22.0354
|  | 561 | 15.6755 | 21.8072
|  | 562 | 15.5658 | 21.5921
|  | 563 | 15.4787 | 21.4024
|  | 564 | 15.3894 | 21.1988
|  | 565 | 15.3115 | 21.0312
|  | 566 | 15.2436 | 20.8907
|  | 567 | 15.1885 | 20.7566
|  | 568 | 15.1372 | 20.6247
|  | 569 | 15.1076 | 20.5336
|  | 570 | 15.0764 | 20.4417
|  | 571 | 15.0583 | 20.355
|  | 572 | 15.0533 | 20.302
|  | 573 | 15.0448 | 20.2394
|  | 574 | 15.06 | 20.2207
|  | 575 | 15.0786 | 20.1942
|  | 576 | 15.1034 | 20.1804
|  | 577 | 15.1363 | 20.1716
|  | 578 | 15.1754 | 20.1783
|  | 579 | 15.226 | 20.1877
|  | 580 | 15.279 | 20.2403
|  | 581 | 15.3452 | 20.2766
|  | 582 | 15.4213 | 20.341
|  | 583 | 15.4981 | 20.3989
|  | 584 | 15.5805 | 20.4728
|  | 585 | 15.6741 | 20.5616
|  | 586 | 15.7702 | 20.6409
|  | 587 | 15.8778 | 20.7562
|  | 588 | 15.988 | 20.8633
|  | 589 | 16.1094 | 21.0022
|  | 590 | 16.2373 | 21.135
|  | 591 | 16.3692 | 21.263
|  | 592 | 16.5103 | 21.416
|  | 593 | 16.6563 | 21.5851
|  | 594 | 16.8062 | 21.7476
|  | 595 | 16.964 | 21.9138
|  | 596 | 17.1343 | 22.124
|  | 597 | 17.3057 | 22.3012
|  | 598 | 17.4882 | 22.5148
|  | 599 | 17.6727 | 22.7188
|  | 600 | 17.8694 | 22.9364
|  | 601 | 18.0691 | 23.1585
|  | 602 | 18.2783 | 23.3874
|  | 603 | 18.4945 | 23.637
|  | 604 | 18.7145 | 23.8829
|  | 605 | 18.9435 | 24.1594
|  | 606 | 19.1812 | 24.4074
|  | 607 | 19.4199 | 24.6804
|  | 608 | 19.6683 | 24.9591
|  | 609 | 19.9215 | 25.2457
|  | 610 | 20.1795 | 25.5159
|  | 611 | 20.4488 | 25.8338
|  | 612 | 20.7201 | 26.1372
|  | 613 | 21.0018 | 26.4418
|  | 614 | 21.281 | 26.7515
|  | 615 | 21.5696 | 27.0897
|  | 616 | 21.8593 | 27.4045
|  | 617 | 22.1611 | 27.7322
|  | 618 | 22.4624 | 28.0579
|  | 619 | 22.7647 | 28.3894
|  | 620 | 23.08 | 28.738
|  | 621 | 23.3953 | 29.0895
|  | 622 | 23.7159 | 29.4422
|  | 623 | 24.0352 | 29.7651
|  | 624 | 24.3603 | 30.1178
|  | 625 | 24.693 | 30.4959
|  | 626 | 25.0213 | 30.8258
|  | 627 | 25.3543 | 31.2053
|  | 628 | 25.6924 | 31.5532
|  | 629 | 26.0278 | 31.9033
|  | 630 | 26.3703 | 32.2675
|  | 631 | 26.7102 | 32.6226
|  | 632 | 27.052 | 32.9905
|  | 633 | 27.3967 | 33.3288
|  | 634 | 27.7404 | 33.6719
|  | 635 | 28.0807 | 34.0265
|  | 636 | 28.4225 | 34.3845
|  | 637 | 28.7623 | 34.7051
|  | 638 | 29.1031 | 35.0479
|  | 639 | 29.4405 | 35.3893
|  | 640 | 29.7745 | 35.7142
|  | 641 | 30.1111 | 36.0533
|  | 642 | 30.441 | 36.3739
|  | 643 | 30.7643 | 36.6753
|  | 644 | 31.0898 | 36.9979
|  | 645 | 31.4079 | 37.3043
|  | 646 | 31.724 | 37.5909
|  | 647 | 32.0401 | 37.875
|  | 648 | 32.3462 | 38.1534
|  | 649 | 32.6493 | 38.4321
|  | 650 | 32.9465 | 38.6877
|  | 651 | 33.2376 | 38.9515
|  | 652 | 33.5196 | 39.1918
|  | 653 | 33.8014 | 39.434
|  | 654 | 34.0734 | 39.6412
|  | 655 | 34.3379 | 39.8681
|  | 656 | 34.5964 | 40.0837
|  | 657 | 34.8481 | 40.2657
|  | 658 | 35.0902 | 40.4636
|  | 659 | 35.326 | 40.6543
|  | 660 | 35.5593 | 40.8211
|  | 661 | 35.782 | 40.9824
|  | 662 | 35.9921 | 41.1297
|  | 663 | 36.1988 | 41.2759
|  | 664 | 36.3976 | 41.4122
|  | 665 | 36.5888 | 41.5342
|  | 666 | 36.7713 | 41.6633
|  | 667 | 36.9458 | 41.7587
|  | 668 | 37.1158 | 41.8676
|  | 669 | 37.2798 | 41.9531
|  | 670 | 37.434 | 42.0365
|  | 671 | 37.575 | 42.109
|  | 672 | 37.7112 | 42.1749
|  | 673 | 37.8442 | 42.2041
|  | 674 | 37.968 | 42.2816
|  | 675 | 38.0865 | 42.3157
|  | 676 | 38.1948 | 42.3405
|  | 677 | 38.2989 | 42.3835
|  | 678 | 38.387 | 42.3812
|  | 679 | 38.4777 | 42.3999
|  | 680 | 38.5676 | 42.4208
|  | 681 | 38.6384 | 42.4048
|  | 682 | 38.7153 | 42.4128
|  | 683 | 38.7834 | 42.4182
|  | 684 | 38.8434 | 42.3933
|  | 685 | 38.9012 | 42.3858
|  | 686 | 38.9568 | 42.3554
|  | 687 | 39.0033 | 42.3318
|  | 688 | 39.048 | 42.2865
|  | 689 | 39.0901 | 42.2696
|  | 690 | 39.127 | 42.2154
|  | 691 | 39.161 | 42.171
|  | 692 | 39.1867 | 42.1349
|  | 693 | 39.2208 | 42.125
|  | 694 | 39.2428 | 42.0493
|  | 695 | 39.264 | 42.0037
|  | 696 | 39.2788 | 41.944
|  | 697 | 39.2944 | 41.8959
|  | 698 | 39.3096 | 41.8364
|  | 699 | 39.321 | 41.782
|  | 700 | 39.3283 | 41.7366
|  | 701 | 39.3334 | 41.6746
|  | 702 | 39.3451 | 41.6081
|  | 703 | 39.3528 | 41.5629
|  | 704 | 39.3622 | 41.5151
|  | 705 | 39.3574 | 41.4324
|  | 706 | 39.3615 | 41.3895
|  | 707 | 39.3589 | 41.3189
|  | 708 | 39.3593 | 41.2576
|  | 709 | 39.3628 | 41.2066
|  | 710 | 39.36 | 41.1389
|  | 711 | 39.3584 | 41.0686
|  | 712 | 39.3534 | 41.0146
|  | 713 | 39.3601 | 41.0016
|  | 714 | 39.3551 | 40.9208
|  | 715 | 39.3539 | 40.8588
|  | 716 | 39.3523 | 40.7979
|  | 717 | 39.3459 | 40.7504
|  | 718 | 39.3475 | 40.7093
|  | 719 | 39.3488 | 40.6537
|  | 720 | 39.3697 | 40.5498
|  | 721 | 39.3615 | 40.4932
|  | 722 | 39.3374 | 40.4424
|  | 723 | 39.3518 | 40.3961
|  | 724 | 39.3455 | 40.345
|  | 725 | 39.3383 | 40.2942
|  | 726 | 39.3566 | 40.2561
|  | 727 | 39.3466 | 40.2108
|  | 728 | 39.3599 | 40.1622
|  | 729 | 39.3711 | 40.1244
|  | 730 | 39.3751 | 40.0832
|  | 731 | 39.3866 | 40.0539
|  | 732 | 39.3578 | 40.009
|  | 733 | 39.3805 | 39.9713
|  | 734 | 39.3652 | 39.9281
|  | 735 | 39.3912 | 39.9007
|  | 736 | 39.3934 | 39.8622
|  | 737 | 39.4175 | 39.8342
|  | 738 | 39.4075 | 39.8016
|  | 739 | 39.4069 | 39.7666
|  | 740 | 39.4184 | 39.7391
|  | 741 | 39.4309 | 39.714
|  | 742 | 39.4345 | 39.6816
|  | 743 | 39.4319 | 39.6618
|  | 744 | 39.4623 | 39.6386
|  | 745 | 39.4801 | 39.6235
|  | 746 | 39.4771 | 39.5993
|  | 747 | 39.4782 | 39.5754
|  | 748 | 39.5071 | 39.5594
|  | 749 | 39.512 | 39.541
|  | 750 | 39.5323 | 39.5299
|  | 751 | 39.5428 | 39.5115
|  | 752 | 39.5487 | 39.4956
|  | 753 | 39.5465 | 39.4856
|  | 754 | 39.5721 | 39.4671
|  | 755 | 39.5757 | 39.454
|  | 756 | 39.5822 | 39.4411
|  | 757 | 39.624 | 39.4331
|  | 758 | 39.6202 | 39.4165
|  | 759 | 39.644 | 39.4102
|  | 760 | 39.6464 | 39.4006
|  | 761 | 39.668 | 39.3896
|  | 762 | 39.6851 | 39.3772
|  | 763 | 39.701 | 39.3716
|  | 764 | 39.7255 | 39.3594
|  | 765 | 39.7562 | 39.3544
|  | 766 | 39.7519 | 39.3464
|  | 767 | 39.7754 | 39.3336
|  | 768 | 39.7767 | 39.3263
|  | 769 | 39.7919 | 39.3174
|  | 770 | 39.8001 | 39.3126
|  | 771 | 39.8136 | 39.3013
|  | 772 | 39.8531 | 39.2968
|  | 773 | 39.8636 | 39.2928
|  | 774 | 39.8751 | 39.2824
|  | 775 | 39.896 | 39.2784
|  | 776 | 39.9257 | 39.2737
|  | 777 | 39.9315 | 39.2673
|  | 778 | 39.9392 | 39.2643
|  | 779 | 39.9659 | 39.2615
|  | 780 | 40.0009 | 39.2546
|  | 781 | 39.9851 | 39.2524
|  | 782 | 40.0142 | 39.2503
|  | 783 | 40.0317 | 39.2462
|  | 784 | 40.0276 | 39.2376
|  | 785 | 40.0287 | 39.2434
|  | 786 | 40.072 | 39.241
|  | 787 | 40.085 | 39.2375
|  | 788 | 40.1073 | 39.2354
|  | 789 | 40.1057 | 39.2363
|  | 790 | 40.1466 | 39.2392
|  | 791 | 40.1616 | 39.2341
|  | 792 | 40.1613 | 39.2355
|  | 793 | 40.184 | 39.2394
|  | 794 | 40.2061 | 39.2377
|  | 795 | 40.2218 | 39.2453
|  | 796 | 40.239 | 39.2417
|  | 797 | 40.267 | 39.2475
|  | 798 | 40.2707 | 39.2436
|  | 799 | 40.2571 | 39.248
|  | 800 | 40.2866 | 39.2449
|  | 801 | 40.3033 | 39.2511
|  | 802 | 40.3244 | 39.2582
|  | 803 | 40.3355 | 39.2535
|  | 804 | 40.3589 | 39.2548
|  | 805 | 40.3623 | 39.2616
|  | 806 | 40.4003 | 39.2632
|  | 807 | 40.4054 | 39.2679
|  | 808 | 40.4268 | 39.2625
|  | 809 | 40.4209 | 39.2628
|  | 810 | 40.4636 | 39.2716
|  | 811 | 40.4498 | 39.2725
|  | 812 | 40.4891 | 39.2729
|  | 813 | 40.5058 | 39.2735
|  | 814 | 40.5165 | 39.282
|  | 815 | 40.5337 | 39.2819
|  | 816 | 40.5737 | 39.2826
|  | 817 | 40.5799 | 39.2838
|  | 818 | 40.5834 | 39.2839
|  | 819 | 40.5927 | 39.284
|  | 820 | 40.6305 | 39.287
|  | 821 | 40.6289 | 39.2907
|  | 822 | 40.6343 | 39.2881
|  | 823 | 40.6537 | 39.2916
|  | 824 | 40.6919 | 39.2971
|  | 825 | 40.7102 | 39.3001
|  | 826 | 40.7351 | 39.3023
|  | 827 | 40.7372 | 39.3035
|  | 828 | 40.7713 | 39.3086
|  | 829 | 40.7788 | 39.3136
|  | 830 | 40.8005 | 39.3147
|  | 831 | 40.8183 | 39.3186
|  | 832 | 40.836 | 39.3226
|  | 833 | 40.848 | 39.3305
|  | 834 | 40.8781 | 39.3393
|  | 835 | 40.8968 | 39.3469
|  | 836 | 40.9189 | 39.35
|  | 837 | 40.9374 | 39.3625
|  | 838 | 40.969 | 39.3708
|  | 839 | 40.9775 | 39.3812
|  | 840 | 41.0003 | 39.3898
|  | 841 | 41.0177 | 39.4002
|  | 842 | 41.0373 | 39.4102
|  | 843 | 41.0593 | 39.4241
|  | 844 | 41.0839 | 39.4391
|  | 845 | 41.1088 | 39.4515
|  | 846 | 41.1221 | 39.4587
|  | 847 | 41.1484 | 39.4691
|  | 848 | 41.1706 | 39.4865
|  | 849 | 41.2031 | 39.4914
|  | 850 | 41.2239 | 39.5064
|  | 851 | 41.2395 | 39.5178
|  | 852 | 41.2619 | 39.5326
|  | 853 | 41.2966 | 39.5456
|  | 854 | 41.314 | 39.5598
|  | 855 | 41.3425 | 39.5717
|  | 856 | 41.3683 | 39.5887
|  | 857 | 41.3904 | 39.5994
|  | 858 | 41.4267 | 39.6138
|  | 859 | 41.4496 | 39.6273
|  | 860 | 41.4749 | 39.6424
|  | 861 | 41.4933 | 39.6544
|  | 862 | 41.5264 | 39.667
|  | 863 | 41.562 | 39.6824
|  | 864 | 41.5815 | 39.6964
|  | 865 | 41.6136 | 39.7086
|  | 866 | 41.638 | 39.7223
|  | 867 | 41.6716 | 39.7271
|  | 868 | 41.6993 | 39.7386
|  | 869 | 41.7294 | 39.7572
|  | 870 | 41.7547 | 39.7721
|  | 871 | 41.7875 | 39.7835
|  | 872 | 41.8213 | 39.7953
|  | 873 | 41.85 | 39.8147
|  | 874 | 41.8864 | 39.8291
|  | 875 | 41.9146 | 39.8453
|  | 876 | 41.9435 | 39.8624
|  | 877 | 41.9788 | 39.8772
|  | 878 | 42.0117 | 39.8921
|  | 879 | 42.0451 | 39.9114
|  | 880 | 42.0757 | 39.9277
|  | 881 | 42.1112 | 39.9478
|  | 882 | 42.1404 | 39.9605
|  | 883 | 42.1743 | 39.9852
|  | 884 | 42.2065 | 39.999
|  | 885 | 42.2438 | 40.0209
|  | 886 | 42.277 | 40.0452
|  | 887 | 42.3129 | 40.0616
|  | 888 | 42.349 | 40.084
|  | 889 | 42.3848 | 40.1055
|  | 890 | 42.4334 | 40.1333
|  | 891 | 42.4665 | 40.1503
|  | 892 | 42.5003 | 40.1774
|  | 893 | 42.5368 | 40.2005
|  | 894 | 42.5729 | 40.2269
|  | 895 | 42.6081 | 40.2499
|  | 896 | 42.6395 | 40.2759
|  | 897 | 42.6828 | 40.3027
|  | 898 | 42.7175 | 40.33
|  | 899 | 42.755 | 40.3516
|  | 900 | 42.7948 | 40.3793
|  | 901 | 42.8337 | 40.4058
|  | 902 | 42.8701 | 40.4302
|  | 903 | 42.9061 | 40.46
|  | 904 | 42.9485 | 40.4812
|  | 905 | 42.9859 | 40.5174
|  | 906 | 43.0217 | 40.5442
|  | 907 | 43.0604 | 40.5725
|  | 908 | 43.1011 | 40.5961
|  | 909 | 43.1298 | 40.6262
|  | 910 | 43.1694 | 40.651
|  | 911 | 43.2075 | 40.678
|  | 912 | 43.2452 | 40.7042
|  | 913 | 43.2874 | 40.7331
|  | 914 | 43.3256 | 40.7579
|  | 915 | 43.3649 | 40.7845
|  | 916 | 43.4044 | 40.8124
|  | 917 | 43.448 | 40.8319
|  | 918 | 43.4879 | 40.864
|  | 919 | 43.5236 | 40.887
|  | 920 | 43.5659 | 40.9127
|  | 921 | 43.6037 | 40.9386
|  | 922 | 43.6407 | 40.9641
|  | 923 | 43.6827 | 40.9869
|  | 924 | 43.7202 | 41.0133
|  | 925 | 43.7617 | 41.0407
|  | 926 | 43.8016 | 41.0607
|  | 927 | 43.8415 | 41.0862
|  | 928 | 43.8838 | 41.1133
|  | 929 | 43.9254 | 41.1427
|  | 930 | 43.962 | 41.1667
|  | 931 | 44.0049 | 41.1914
|  | 932 | 44.047 | 41.2207
|  | 933 | 44.0833 | 41.2429
|  | 934 | 44.1217 | 41.2715
|  | 935 | 44.1645 | 41.2955
|  | 936 | 44.2082 | 41.3266
|  | 937 | 44.2369 | 41.3486
|  | 938 | 44.2794 | 41.3738
|  | 939 | 44.3177 | 41.4034
|  | 940 | 44.3587 | 41.4334
|  | 941 | 44.3991 | 41.4581
|  | 942 | 44.4396 | 41.487
|  | 943 | 44.4822 | 41.5125
|  | 944 | 44.5196 | 41.5396
|  | 945 | 44.5561 | 41.5673
|  | 946 | 44.5887 | 41.5938
|  | 947 | 44.6271 | 41.6246
|  | 948 | 44.6631 | 41.6524
|  | 949 | 44.696 | 41.6817
|  | 950 | 44.7298 | 41.7035
|  | 951 | 44.7691 | 41.737
|  | 952 | 44.8048 | 41.7657
|  | 953 | 44.8432 | 41.7946
|  | 954 | 44.8775 | 41.8244
|  | 955 | 44.91 | 41.8556
|  | 956 | 44.9466 | 41.8871
|  | 957 | 44.9847 | 41.9189
|  | 958 | 45.0198 | 41.9532
|  | 959 | 45.057 | 41.9859
|  | 960 | 45.0995 | 42.0222
|  | 961 | 45.1345 | 42.0575
|  | 962 | 45.172 | 42.0921
|  | 963 | 45.2152 | 42.129
|  | 964 | 45.2542 | 42.1629
|  | 965 | 45.2963 | 42.2035
|  | 966 | 45.3361 | 42.2417
|  | 967 | 45.3765 | 42.2814
|  | 968 | 45.4177 | 42.32
|  | 969 | 45.4574 | 42.3558
|  | 970 | 45.5015 | 42.3935
|  | 971 | 45.5349 | 42.4354
|  | 972 | 45.5732 | 42.4705
|  | 973 | 45.6202 | 42.5134
|  | 974 | 45.6527 | 42.5519
|  | 975 | 45.6967 | 42.588
|  | 976 | 45.7347 | 42.6288
|  | 977 | 45.7713 | 42.661
|  | 978 | 45.8106 | 42.703
|  | 979 | 45.8505 | 42.7431
|  | 980 | 45.8911 | 42.7808
|  | 981 | 45.9279 | 42.8149
|  | 982 | 45.9707 | 42.8555
|  | 983 | 46.0032 | 42.8911
|  | 984 | 46.0413 | 42.9315
|  | 985 | 46.0803 | 42.9698
|  | 986 | 46.1141 | 43.0109
|  | 987 | 46.149 | 43.0472
|  | 988 | 46.1834 | 43.0825
|  | 989 | 46.2236 | 43.1233
|  | 990 | 46.2571 | 43.1662
|  | 991 | 46.2937 | 43.2047
|  | 992 | 46.3286 | 43.2405
|  | 993 | 46.3587 | 43.282
|  | 994 | 46.3969 | 43.3202
|  | 995 | 46.4328 | 43.3578
|  | 996 | 46.4653 | 43.4011
|  | 997 | 46.4941 | 43.4398
|  | 998 | 46.5275 | 43.4839
|  | 999 | 46.5586 | 43.5226
|  | 1000 | 46.5928 | 43.5672
|  | 1001 | 46.6244 | 43.608
|  | 1002 | 46.6561 | 43.6467
|  | 1003 | 46.685 | 43.6952
|  | 1004 | 46.7187 | 43.7418
|  | 1005 | 46.7468 | 43.7838
|  | 1006 | 46.7728 | 43.8254
|  | 1007 | 46.807 | 43.8797
|  | 1008 | 46.8351 | 43.9213
|  | 1009 | 46.8653 | 43.9676
|  | 1010 | 46.8897 | 44.0192
|  | 1011 | 46.9203 | 44.0748
|  | 1012 | 46.9453 | 44.1165
|  | 1013 | 46.9734 | 44.1654
|  | 1014 | 47.0015 | 44.2141
|  | 1015 | 47.0275 | 44.2616
|  | 1016 | 47.0539 | 44.3168
|  | 1017 | 47.083 | 44.3698
|  | 1018 | 47.1058 | 44.418
|  | 1019 | 47.1316 | 44.4697
|  | 1020 | 47.1559 | 44.5231
|  | 1021 | 47.1841 | 44.5727
|  | 1022 | 47.206 | 44.6272
|  | 1023 | 47.2292 | 44.6779
|  | 1024 | 47.2529 | 44.7308
|  | 1025 | 47.2776 | 44.7843
|  | 1026 | 47.3014 | 44.8384
|  | 1027 | 47.3255 | 44.8908
|  | 1028 | 47.3464 | 44.9405
|  | 1029 | 47.3665 | 45.0042
|  | 1030 | 47.3928 | 45.0546
|  | 1031 | 47.4126 | 45.108
|  | 1032 | 47.4359 | 45.1623
|  | 1033 | 47.4574 | 45.2148
|  | 1034 | 47.4822 | 45.2686
|  | 1035 | 47.5028 | 45.3259
|  | 1036 | 47.5241 | 45.3822
|  | 1037 | 47.5459 | 45.4343
|  | 1038 | 47.5652 | 45.4898
|  | 1039 | 47.5875 | 45.5403
|  | 1040 | 47.6075 | 45.5959
|  | 1041 | 47.6223 | 45.6471
|  | 1042 | 47.6441 | 45.7056
|  | 1043 | 47.6659 | 45.7538
|  | 1044 | 47.6871 | 45.8091
|  | 1045 | 47.7063 | 45.8655
|  | 1046 | 47.7289 | 45.9122
|  | 1047 | 47.7498 | 45.9653
|  | 1048 | 47.7721 | 46.0219
|  | 1049 | 47.7898 | 46.0722
|  | 1050 | 49.7162 | 45.246
|  | 1051 | 49.7382 | 45.2728
|  | 1052 | 49.7283 | 45.3163
|  | 1053 | 49.7665 | 45.3746
|  | 1054 | 49.8416 | 45.4043
|  | 1055 | 49.848 | 45.4541
|  | 1056 | 49.9539 | 45.528
|  | 1057 | 49.979 | 45.5501
|  | 1058 | 50 | 45.6418
|  | 1059 | 50.0599 | 45.6638
|  | 1060 | 50.1154 | 45.7335
|  | 1061 | 50.1671 | 45.7643
|  | 1062 | 50.1784 | 45.8255
|  | 1063 | 50.2844 | 45.8448
|  | 1064 | 50.2996 | 45.906
|  | 1065 | 50.3232 | 45.9835
|  | 1066 | 50.3663 | 46.0051
|  | 1067 | 50.4324 | 46.0467
|  | 1068 | 50.4708 | 46.1298
|  | 1069 | 50.5259 | 46.165
|  | 1070 | 50.5841 | 46.2332
|  | 1071 | 50.6373 | 46.2807
|  | 1072 | 50.7144 | 46.3266
|  | 1073 | 50.7246 | 46.3921
|  | 1074 | 50.7755 | 46.4354
|  | 1075 | 50.85 | 46.4756
|  | 1076 | 50.841 | 46.5368
|  | 1077 | 50.9247 | 46.5817
|  | 1078 | 50.9541 | 46.6658
|  | 1079 | 51.0079 | 46.7023
|  | 1080 | 51.0973 | 46.7592
|  | 1081 | 51.0979 | 46.8158
|  | 1082 | 51.2008 | 46.9062
|  | 1083 | 51.1892 | 46.9198
|  | 1084 | 51.2375 | 46.9699
|  | 1085 | 51.2942 | 47.0516
|  | 1086 | 51.3462 | 47.1173
|  | 1087 | 51.4019 | 47.1962
|  | 1088 | 51.4578 | 47.2294
|  | 1089 | 51.4754 | 47.2648
|  | 1090 | 51.5628 | 47.3472
|  | 1091 | 51.6151 | 47.4107
|  | 1092 | 51.6772 | 47.4502
|  | 1093 | 51.7092 | 47.5431
|  | 1094 | 51.7476 | 47.5926
|  | 1095 | 51.8222 | 47.6442
|  | 1096 | 51.8605 | 47.7297
|  | 1097 | 51.9398 | 47.7788
|  | 1098 | 51.9388 | 47.8232
|  | 1099 | 51.9955 | 47.9082
|  | 1100 | 52.0518 | 47.9887
|  | 1101 | 52.1137 | 48.023
|  | 1102 | 52.1548 | 48.092
|  | 1103 | 52.2252 | 48.1698
|  | 1104 | 52.2478 | 48.2277
|  | 1105 | 52.3106 | 48.3041
|  | 1106 | 52.3515 | 48.3386
|  | 1107 | 52.4141 | 48.4288
|  | 1108 | 52.4703 | 48.4739
|  | 1109 | 52.4934 | 48.5364
|  | 1110 | 52.5412 | 48.5961
|  | 1111 | 52.6133 | 48.69
|  | 1112 | 52.6438 | 48.7659
|  | 1113 | 52.7056 | 48.8041
|  | 1114 | 52.7678 | 48.8637
|  | 1115 | 52.7982 | 48.9318
|  | 1116 | 52.8369 | 49.0125
|  | 1117 | 52.9089 | 49.0768
|  | 1118 | 52.9421 | 49.1224
|  | 1119 | 53.0088 | 49.206
|  | 1120 | 53.0441 | 49.2725
|  | 1121 | 53.1101 | 49.3486
|  | 1122 | 53.1644 | 49.3897
|  | 1123 | 53.1904 | 49.4557
|  | 1124 | 53.2621 | 49.5177
|  | 1125 | 53.2969 | 49.5742
|  | 1126 | 53.3743 | 49.6574
|  | 1127 | 53.4081 | 49.7269
|  | 1128 | 53.4623 | 49.782
|  | 1129 | 53.4962 | 49.867
|  | 1130 | 53.536 | 49.9208
|  | 1131 | 53.6105 | 49.983
|  | 1132 | 53.6502 | 50.0599
|  | 1133 | 53.685 | 50.1123
|  | 1134 | 53.7432 | 50.1753
|  | 1135 | 53.7749 | 50.2455
|  | 1136 | 53.8479 | 50.3075
|  | 1137 | 53.8941 | 50.3695
|  | 1138 | 53.9239 | 50.4318
|  | 1139 | 53.9859 | 50.5101
|  | 1140 | 54.0107 | 50.572
|  | 1141 | 54.0549 | 50.6277
|  | 1142 | 54.0969 | 50.6883
|  | 1143 | 54.1365 | 50.7473
|  | 1144 | 54.2149 | 50.842
|  | 1145 | 54.2468 | 50.9058
|  | 1146 | 54.283 | 50.9664
|  | 1147 | 54.3191 | 51.0155
|  | 1148 | 54.3757 | 51.0972
|  | 1149 | 54.4295 | 51.16
|  | 1150 | 54.4686 | 51.2322
|  | 1151 | 54.5137 | 51.3055
|  | 1152 | 54.5479 | 51.3577
|  | 1153 | 54.5845 | 51.4021
|  | 1154 | 54.6464 | 51.4843
|  | 1155 | 54.6741 | 51.5373
|  | 1156 | 54.7076 | 51.6328
|  | 1157 | 54.7757 | 51.6584
|  | 1158 | 54.8253 | 51.7503
|  | 1159 | 54.8472 | 51.8083
|  | 1160 | 54.8878 | 51.8735
|  | 1161 | 54.9596 | 51.9533
|  | 1162 | 54.9822 | 52.0306
|  | 1163 | 55.0224 | 52.0757
|  | 1164 | 55.0697 | 52.1259
|  | 1165 | 55.115 | 52.227
|  | 1166 | 55.1261 | 52.268
|  | 1167 | 55.193 | 52.3435
|  | 1168 | 55.2159 | 52.4063
|  | 1169 | 55.2552 | 52.4654
|  | 1170 | 55.2884 | 52.5549
|  | 1171 | 55.316 | 52.6036
|  | 1172 | 55.3507 | 52.6722
|  | 1173 | 55.3707 | 52.7313
|  | 1174 | 55.4482 | 52.8121
|  | 1175 | 55.4757 | 52.8648
|  | 1176 | 55.5392 | 52.9045
|  | 1177 | 55.5627 | 52.9866
|  | 1178 | 55.5666 | 53.043
|  | 1179 | 55.5924 | 53.1215
|  | 1180 | 55.613 | 53.1913
|  | 1181 | 55.6656 | 53.2442
|  | 1182 | 55.6966 | 53.3313
|  | 1183 | 55.7277 | 53.378
|  | 1184 | 55.7741 | 53.464
|  | 1185 | 55.8236 | 53.5221
|  | 1186 | 55.8267 | 53.5633
|  | 1187 | 55.8641 | 53.6137
|  | 1188 | 55.8976 | 53.6738
|  | 1189 | 55.9111 | 53.7292
|  | 1190 | 55.9497 | 53.7865
|  | 1191 | 55.9987 | 53.8657
|  | 1192 | 56.0182 | 53.9297
|  | 1193 | 56.0437 | 53.9789
|  | 1194 | 56.0679 | 54.0592
|  | 1195 | 56.1031 | 54.0961
|  | 1196 | 56.119 | 54.1651
|  | 1197 | 56.1467 | 54.206
|  | 1198 | 56.1769 | 54.2664
|  | 1199 | 56.2 | 54.3122
|  | 1200 | 56.2772 | 54.3302
|  | 1201 | 56.3073 | 54.3602
|  | 1202 | 56.3132 | 54.4347
|  | 1203 | 56.3319 | 54.4755
|  | 1204 | 56.3576 | 54.5323
|  | 1205 | 56.3745 | 54.5872
|  | 1206 | 56.4011 | 54.6368
|  | 1207 | 56.4232 | 54.7001
|  | 1208 | 56.4314 | 54.7316
|  | 1209 | 56.4549 | 54.784
|  | 1210 | 56.4658 | 54.8306
|  | 1211 | 56.4701 | 54.8653
|  | 1212 | 56.4862 | 54.9143
|  | 1213 | 56.4925 | 54.9697
|  | 1214 | 56.5121 | 55.0205
|  | 1215 | 56.5184 | 55.0676
|  | 1216 | 56.5383 | 55.1086
|  | 1217 | 56.5518 | 55.1364
|  | 1218 | 56.5569 | 55.1922
|  | 1219 | 56.5681 | 55.2458
|  | 1220 | 56.5833 | 55.2807
|  | 1221 | 56.5897 | 55.329
|  | 1222 | 56.6133 | 55.3605
|  | 1223 | 56.628 | 55.4079
|  | 1224 | 56.6258 | 55.462
|  | 1225 | 56.6356 | 55.5067
|  | 1226 | 56.6422 | 55.5354
|  | 1227 | 56.6469 | 55.5836
|  | 1228 | 56.6786 | 55.607
|  | 1229 | 56.6613 | 55.652
|  | 1230 | 56.6628 | 55.7048
|  | 1231 | 56.6864 | 55.7415
|  | 1232 | 56.6855 | 55.7655
|  | 1233 | 56.6676 | 55.804
|  | 1234 | 56.677 | 55.8179
|  | 1235 | 56.6924 | 55.8727
|  | 1236 | 56.6691 | 55.919
|  | 1237 | 56.6738 | 55.9386
|  | 1238 | 56.6811 | 55.9938
|  | 1239 | 56.6563 | 56.0055
|  | 1240 | 56.674 | 56.0427
|  | 1241 | 56.6671 | 56.061
|  | 1242 | 56.6653 | 56.0972
|  | 1243 | 56.6545 | 56.13
|  | 1244 | 56.6326 | 56.139
|  | 1245 | 56.6495 | 56.1923
|  | 1246 | 56.6494 | 56.2139
|  | 1247 | 56.6266 | 56.2419
|  | 1248 | 56.6183 | 56.2634
|  | 1249 | 56.6238 | 56.2916
|  | 1250 | 56.5953 | 56.3176
|  | 1251 | 56.5809 | 56.3316
|  | 1252 | 56.5754 | 56.3646
|  | 1253 | 56.5775 | 56.3804
|  | 1254 | 56.5666 | 56.4241
|  | 1255 | 56.552 | 56.4364
|  | 1256 | 56.5482 | 56.47
|  | 1257 | 56.5038 | 56.4836
|  | 1258 | 56.5262 | 56.5044
|  | 1259 | 56.4883 | 56.5233
|  | 1260 | 56.4846 | 56.5479
|  | 1261 | 56.4445 | 56.5847
|  | 1262 | 56.442 | 56.5941
|  | 1263 | 56.4056 | 56.6138
|  | 1264 | 56.4124 | 56.6438
|  | 1265 | 56.3756 | 56.6627
|  | 1266 | 56.3774 | 56.6694
|  | 1267 | 56.3579 | 56.6792
|  | 1268 | 56.3224 | 56.704
|  | 1269 | 56.3034 | 56.7272
|  | 1270 | 56.2797 | 56.7496
|  | 1271 | 56.2563 | 56.7481
|  | 1272 | 56.2467 | 56.7727
|  | 1273 | 56.2171 | 56.7982
|  | 1274 | 56.1942 | 56.7873
|  | 1275 | 56.1904 | 56.8139
|  | 1276 | 56.1515 | 56.8289
|  | 1277 | 56.1072 | 56.8239
|  | 1278 | 56.097 | 56.8185
|  | 1279 | 56.06 | 56.8375
|  | 1280 | 56.0432 | 56.8579
|  | 1281 | 56.0058 | 56.8709
|  | 1282 | 55.9875 | 56.8706
|  | 1283 | 55.965 | 56.8912
|  | 1284 | 55.9395 | 56.8936
|  | 1285 | 55.8945 | 56.88
|  | 1286 | 55.8621 | 56.8831
|  | 1287 | 55.8289 | 56.8981
|  | 1288 | 55.8 | 56.9189
|  | 1289 | 55.756 | 56.9145
|  | 1290 | 55.7234 | 56.9254
|  | 1291 | 55.6792 | 56.9306
|  | 1292 | 55.6518 | 56.901
|  | 1293 | 55.6083 | 56.9258
|  | 1294 | 55.5892 | 56.9156
|  | 1295 | 55.5433 | 56.8936
|  | 1296 | 55.5182 | 56.9106
|  | 1297 | 55.4706 | 56.9042
|  | 1298 | 55.4373 | 56.8934
|  | 1299 | 55.4019 | 56.8934
|  | 1300 | 55.3605 | 56.8781
|  | 1301 | 55.3077 | 56.8849
|  | 1302 | 55.2578 | 56.8702
|  | 1303 | 55.23 | 56.8612
|  | 1304 | 55.1851 | 56.8494
|  | 1305 | 55.1369 | 56.8541
|  | 1306 | 55.1053 | 56.8291
|  | 1307 | 55.0532 | 56.8233
|  | 1308 | 55.0011 | 56.7994
|  | 1309 | 54.9461 | 56.7849
|  | 1310 | 54.9127 | 56.7918
|  | 1311 | 54.8653 | 56.7477
|  | 1312 | 54.8114 | 56.7482
|  | 1313 | 54.7674 | 56.7311
|  | 1314 | 54.7133 | 56.6957
|  | 1315 | 54.6741 | 56.6928
|  | 1316 | 54.6192 | 56.6685
|  | 1317 | 54.5711 | 56.6373
|  | 1318 | 54.498 | 56.6264
|  | 1319 | 54.4573 | 56.5976
|  | 1320 | 54.412 | 56.5885
|  | 1321 | 54.3445 | 56.549
|  | 1322 | 54.2841 | 56.5351
|  | 1323 | 54.256 | 56.516
|  | 1324 | 54.1835 | 56.466
|  | 1325 | 54.1391 | 56.4596
|  | 1326 | 54.0795 | 56.4388
|  | 1327 | 54.0231 | 56.4124
|  | 1328 | 53.9655 | 56.3695
|  | 1329 | 53.914 | 56.3424
|  | 1330 | 53.8567 | 56.3262
|  | 1331 | 53.805 | 56.2982
|  | 1332 | 53.7649 | 56.2555
|  | 1333 | 53.6869 | 56.2319
|  | 1334 | 53.6387 | 56.2082
|  | 1335 | 53.5847 | 56.1761
|  | 1336 | 53.5252 | 56.1445
|  | 1337 | 53.4591 | 56.1174
|  | 1338 | 53.4051 | 56.0912
|  | 1339 | 53.3624 | 56.0579
|  | 1340 | 53.2968 | 56.0235
|  | 1341 | 53.2374 | 55.9846
|  | 1342 | 53.1743 | 55.9611
|  | 1343 | 53.115 | 55.9287
|  | 1344 | 53.0473 | 55.9017
|  | 1345 | 52.9987 | 55.8512
|  | 1346 | 52.9335 | 55.8223
|  | 1347 | 52.8739 | 55.7975
|  | 1348 | 52.8304 | 55.7577
|  | 1349 | 52.7699 | 55.7159
|  | 1350 | 52.701 | 55.6936
|  | 1351 | 52.6434 | 55.6352
|  | 1352 | 52.5841 | 55.621
|  | 1353 | 52.5214 | 55.5883
|  | 1354 | 52.4634 | 55.5422
|  | 1355 | 52.4106 | 55.5157
|  | 1356 | 52.3498 | 55.4446
|  | 1357 | 52.2793 | 55.4041
|  | 1358 | 52.2135 | 55.385
|  | 1359 | 52.1431 | 55.3499
|  | 1360 | 52.0775 | 55.309
|  | 1361 | 52.0189 | 55.2332
|  | 1362 | 51.9545 | 55.1954
|  | 1363 | 51.8941 | 55.1371
|  | 1364 | 51.803 | 55.1015
|  | 1365 | 51.7533 | 55.0706
|  | 1366 | 51.6751 | 55.0362
|  | 1367 | 51.6132 | 54.9911
|  | 1368 | 51.5558 | 54.9285
|  | 1369 | 51.4529 | 54.8858
|  | 1370 | 51.3991 | 54.8267
|  | 1371 | 51.3066 | 54.76
|  | 1372 | 51.2575 | 54.718
|  | 1373 | 51.1788 | 54.6759
|  | 1374 | 51.0941 | 54.5994
|  | 1375 | 51.0131 | 54.565
|  | 1376 | 50.9237 | 54.5161
|  | 1377 | 50.8237 | 54.4488
|  | 1378 | 50.7313 | 54.384
|  | 1379 | 50.6487 | 54.3183
|  | 1380 | 50.5314 | 54.2254
|  | 1381 | 50.4361 | 54.1457
|  | 1382 | 50.2866 | 54.0059
|  | 1383 | 50.1646 | 53.8405
|  | 1384 | 50.025 | 53.7106
|  | 1385 | 49.8836 | 53.5953
|  | 1386 | 49.717 | 53.4449
|  | 1387 | 49.5161 | 53.3013
|  | 1388 | 49.3497 | 53.1533
|  | 1389 | 49.1802 | 52.9957
|  | 1390 | 48.9719 | 52.828
|  | 1391 | 48.7851 | 52.662
|  | 1392 | 48.5872 | 52.4864
|  | 1393 | 48.403 | 52.3207
|  | 1394 | 48.1865 | 52.0871
|  | 1395 | 47.995 | 51.901
|  | 1396 | 47.8152 | 51.7239
|  | 1397 | 47.6009 | 51.5655
|  | 1398 | 47.4379 | 51.4044
|  | 1399 | 47.2745 | 51.2711
|  | 1400 | 47.0951 | 51.1202
|  | 1401 | 46.9663 | 50.9847
|  | 1402 | 46.8402 | 50.8895
|  | 1403 | 46.7391 | 50.7727
|  | 1404 | 46.6314 | 50.7073
|  | 1405 | 46.5408 | 50.6329
|  | 1406 | 46.4628 | 50.5403
|  | 1407 | 46.4105 | 50.5061
|  | 1408 | 46.3763 | 50.4855
|  | 1409 | 46.3236 | 50.4541
|  | 1410 | 46.3056 | 50.4489
|  | 1411 | 46.28 | 50.4574
|  | 1412 | 46.2694 | 50.46
|  | 1413 | 46.25 | 50.4675
|  | 1414 | 46.248 | 50.4858
|  | 1415 | 46.2439 | 50.4998
|  | 1416 | 46.2768 | 50.5286
|  | 1417 | 46.2783 | 50.5386
|  | 1418 | 46.2892 | 50.5724
|  | 1419 | 46.3076 | 50.5913
|  | 1420 | 46.2882 | 50.5981
|  | 1421 | 46.3236 | 50.6207
|  | 1422 | 46.3046 | 50.6384
|  | 1423 | 46.3136 | 50.655
|  | 1424 | 46.3184 | 50.6724
|  | 1425 | 46.3143 | 50.6822
|  | 1426 | 46.3173 | 50.7006
|  | 1427 | 46.2913 | 50.7034
|  | 1428 | 46.2981 | 50.7023
|  | 1429 | 46.2845 | 50.7059
|  | 1430 | 46.2739 | 50.7153
|  | 1431 | 46.2489 | 50.7051
|  | 1432 | 46.2415 | 50.6969
|  | 1433 | 46.2242 | 50.6878
|  | 1434 | 46.1964 | 50.6888
|  | 1435 | 46.1693 | 50.6717
|  | 1436 | 46.1569 | 50.6582
|  | 1437 | 46.103 | 50.6501
|  | 1438 | 46.0928 | 50.6324
|  | 1439 | 46.0597 | 50.6051
|  | 1440 | 46.0476 | 50.5797
|  | 1441 | 46.0064 | 50.5608
|  | 1442 | 45.9658 | 50.5455
|  | 1443 | 45.9273 | 50.5137
|  | 1444 | 45.9179 | 50.5087
|  | 1445 | 45.8652 | 50.446
|  | 1446 | 45.8211 | 50.4319
|  | 1447 | 45.7845 | 50.4104
|  | 1448 | 45.7505 | 50.3757
|  | 1449 | 45.7262 | 50.3442
|  | 1450 | 45.6646 | 50.3276
|  | 1451 | 45.6303 | 50.2618
|  | 1452 | 45.5872 | 50.236
|  | 1453 | 45.5376 | 50.2052
|  | 1454 | 45.4989 | 50.1701
|  | 1455 | 45.4511 | 50.1381
|  | 1456 | 45.4128 | 50.0868
|  | 1457 | 45.3663 | 50.0506
|  | 1458 | 45.3306 | 50.008
|  | 1459 | 45.2797 | 49.9791
|  | 1460 | 45.2188 | 49.9289
|  | 1461 | 45.1976 | 49.9048
|  | 1462 | 45.1422 | 49.8646
|  | 1463 | 45.1027 | 49.8315
|  | 1464 | 45.0548 | 49.7886
|  | 1465 | 44.9974 | 49.7326
|  | 1466 | 44.9567 | 49.7128
|  | 1467 | 44.9092 | 49.6642
|  | 1468 | 44.8499 | 49.6082
|  | 1469 | 44.806 | 49.5718
|  | 1470 | 44.7519 | 49.5171
|  | 1471 | 44.7189 | 49.4804
|  | 1472 | 44.674 | 49.4456
|  | 1473 | 44.6037 | 49.4001
|  | 1474 | 44.5748 | 49.3402
|  | 1475 | 44.5209 | 49.3122
|  | 1476 | 44.4535 | 49.2921
|  | 1477 | 44.4272 | 49.2066
|  | 1478 | 44.3737 | 49.1755
|  | 1479 | 44.3399 | 49.1202
|  | 1480 | 44.2831 | 49.0994
|  | 1481 | 44.2162 | 49.0522
|  | 1482 | 44.1631 | 48.994
|  | 1483 | 44.1269 | 48.9494
|  | 1484 | 44.0834 | 48.9225
|  | 1485 | 44.0322 | 48.8699
|  | 1486 | 43.9952 | 48.8195
|  | 1487 | 43.9494 | 48.7809
|  | 1488 | 43.8961 | 48.7497
|  | 1489 | 43.849 | 48.7036
|  | 1490 | 43.7903 | 48.6576
|  | 1491 | 43.7641 | 48.6372
|  | 1492 | 43.695 | 48.5518
|  | 1493 | 43.6494 | 48.5215
|  | 1494 | 43.6058 | 48.4891
|  | 1495 | 43.5516 | 48.4374
|  | 1496 | 43.5057 | 48.3879
|  | 1497 | 43.4612 | 48.3294
|  | 1498 | 43.4209 | 48.2972
|  | 1499 | 43.3718 | 48.2524
|  | 1500 | 43.3401 | 48.1995
|  | 1501 | 43.2771 | 48.1746
|  | 1502 | 43.2292 | 48.1274
|  | 1503 | 43.1762 | 48.0879
|  | 1504 | 43.1296 | 48.0241
|  | 1505 | 43.0956 | 47.991
|  | 1506 | 43.048 | 47.9566
|  | 1507 | 42.987 | 47.8996
|  | 1508 | 42.9369 | 47.8437
|  | 1509 | 42.887 | 47.8012
|  | 1510 | 42.848 | 47.7599
|  | 1511 | 42.7882 | 47.7457
|  | 1512 | 42.7487 | 47.6886
|  | 1513 | 42.7108 | 47.6309
|  | 1514 | 42.6716 | 47.5939
|  | 1515 | 42.6076 | 47.5577
|  | 1516 | 42.5621 | 47.5284
|  | 1517 | 42.5261 | 47.4592
|  | 1518 | 42.4698 | 47.4365
|  | 1519 | 42.4187 | 47.3683
|  | 1520 | 42.3915 | 47.3148
|  | 1521 | 42.3444 | 47.304
|  | 1522 | 42.3106 | 47.2577
|  | 1523 | 42.2439 | 47.2201
|  | 1524 | 42.1935 | 47.1628
|  | 1525 | 42.1582 | 47.1281
|  | 1526 | 42.1141 | 47.0752
|  | 1527 | 42.0838 | 47.0527
|  | 1528 | 42.0346 | 47.0028
|  | 1529 | 41.9806 | 46.977
|  | 1530 | 41.9568 | 46.9257
|  | 1531 | 41.8924 | 46.878
|  | 1532 | 41.871 | 46.8586
|  | 1533 | 41.8068 | 46.8066
|  | 1534 | 41.7737 | 46.7639
|  | 1535 | 41.7185 | 46.732
|  | 1536 | 41.687 | 46.7018
|  | 1537 | 41.6348 | 46.6555
|  | 1538 | 41.6065 | 46.618
|  | 1539 | 41.5618 | 46.5779
|  | 1540 | 41.5115 | 46.5465
|  | 1541 | 41.4903 | 46.5081
|  | 1542 | 41.44 | 46.4568
|  | 1543 | 41.4033 | 46.4395
|  | 1544 | 41.3687 | 46.4317
|  | 1545 | 41.315 | 46.3486
|  | 1546 | 41.2849 | 46.332
|  | 1547 | 41.2522 | 46.2872
|  | 1548 | 41.1959 | 46.2584
|  | 1549 | 41.1779 | 46.2195
|  | 1550 | 41.1242 | 46.159
|  | 1551 | 41.1038 | 46.1685
|  | 1552 | 41.068 | 46.1408
|  | 1553 | 41.0044 | 46.1094
|  | 1554 | 40.9898 | 46.0702
|  | 1555 | 40.949 | 46.0234
|  | 1556 | 40.9081 | 45.9814
|  | 1557 | 40.8932 | 45.9624
|  | 1558 | 40.83 | 45.9166
|  | 1559 | 40.8027 | 45.8792
|  | 1560 | 40.7632 | 45.8326
|  | 1561 | 40.7282 | 45.8031
|  | 1562 | 40.691 | 45.7798
|  | 1563 | 40.6644 | 45.7329
|  | 1564 | 40.6359 | 45.6977
|  | 1565 | 40.5851 | 45.6749
|  | 1566 | 40.546 | 45.6476
|  | 1567 | 40.521 | 45.6081
|  | 1568 | 40.4794 | 45.5836
|  | 1569 | 40.4335 | 45.5175
|  | 1570 | 40.4087 | 45.5034
|  | 1571 | 40.37 | 45.4523
|  | 1572 | 40.3356 | 45.4468
|  | 1573 | 40.315 | 45.401
|  | 1574 | 40.2713 | 45.3708
|  | 1575 | 40.2434 | 45.3365
|  | 1576 | 40.2046 | 45.2988
|  | 1577 | 40.1782 | 45.2495
|  | 1578 | 40.1417 | 45.2331
|  | 1579 | 40.0885 | 45.1762
|  | 1580 | 40.0637 | 45.1472
|  | 1581 | 40.0176 | 45.1339
|  | 1582 | 39.9822 | 45.0839
|  | 1583 | 39.9512 | 45.0732
|  | 1584 | 39.9163 | 45.0279
|  | 1585 | 39.902 | 45.0184
|  | 1586 | 39.8483 | 44.9372
|  | 1587 | 39.8145 | 44.9405
|  | 1588 | 39.7969 | 44.895
|  | 1589 | 39.7459 | 44.8497
|  | 1590 | 39.7283 | 44.8107
|  | 1591 | 39.6989 | 44.7751
|  | 1592 | 39.6439 | 44.7626
|  | 1593 | 39.6251 | 44.7618
|  | 1594 | 39.6093 | 44.6947
|  | 1595 | 39.5549 | 44.6691
|  | 1596 | 39.539 | 44.6637
|  | 1597 | 39.5094 | 44.608
|  | 1598 | 39.4823 | 44.5931
|  | 1599 | 39.442 | 44.5646
|  | 1600 | 39.4122 | 44.508
|  | 1601 | 39.3832 | 44.5046
|  | 1602 | 39.369 | 44.468
|  | 1603 | 39.335 | 44.4328
|  | 1604 | 39.3199 | 44.4127
|  | 1605 | 39.2716 | 44.3653
|  | 1606 | 39.2402 | 44.3524
|  | 1607 | 39.2307 | 44.3269
|  | 1608 | 39.1967 | 44.2755
|  | 1609 | 39.1736 | 44.2712
|  | 1610 | 39.159 | 44.2715
|  | 1611 | 39.1191 | 44.2325
|  | 1612 | 39.0904 | 44.202
|  | 1613 | 39.074 | 44.1559
|  | 1614 | 39.0291 | 44.1337
|  | 1615 | 39.0183 | 44.1082
|  | 1616 | 38.9899 | 44.0832
|  | 1617 | 38.9664 | 44.0374
|  | 1618 | 38.9304 | 44.0279
|  | 1619 | 38.907 | 44.0016
|  | 1620 | 38.8653 | 43.9737
|  | 1621 | 38.8474 | 43.9499
|  | 1622 | 38.8346 | 43.9217
|  | 1623 | 38.834 | 43.913
|  | 1624 | 38.7946 | 43.8696
|  | 1625 | 38.7685 | 43.8728
|  | 1626 | 38.7442 | 43.8127
|  | 1627 | 38.7276 | 43.8051
|  | 1628 | 38.6882 | 43.7411
|  | 1629 | 38.679 | 43.7488
|  | 1630 | 38.6546 | 43.6917
|  | 1631 | 38.6222 | 43.6682
|  | 1632 | 38.6104 | 43.6403
|  | 1633 | 38.5933 | 43.6328
|  | 1634 | 38.5573 | 43.6356
|  | 1635 | 38.5528 | 43.5983
|  | 1636 | 38.5145 | 43.5269
|  | 1637 | 38.4875 | 43.5462
|  | 1638 | 38.4688 | 43.5389
|  | 1639 | 38.4669 | 43.4913
|  | 1640 | 38.4417 | 43.4324
|  | 1641 | 38.415 | 43.4176
|  | 1642 | 38.3981 | 43.3966
|  | 1643 | 38.3673 | 43.3927
|  | 1644 | 38.3384 | 43.3407
|  | 1645 | 38.3286 | 43.3401
|  | 1646 | 38.3183 | 43.3065
|  | 1647 | 38.2777 | 43.2882
|  | 1648 | 38.2534 | 43.2646
|  | 1649 | 38.2437 | 43.2409
|  | 1650 | 38.2437 | 43.213
|  | 1651 | 38.2042 | 43.2013
|  | 1652 | 38.1537 | 43.1569
|  | 1653 | 38.1671 | 43.1301
|  | 1654 | 38.1142 | 43.0668
|  | 1655 | 38.1156 | 43.0748
|  | 1656 | 38.1007 | 43.068
|  | 1657 | 38.0749 | 43.0095
|  | 1658 | 38.0473 | 43.0282
|  | 1659 | 38.0344 | 42.9864
|  | 1660 | 38.0255 | 42.9961
|  | 1661 | 38.0048 | 42.9631
|  | 1662 | 37.982 | 42.9177
|  | 1663 | 37.959 | 42.8953
|  | 1664 | 37.9358 | 42.9084
|  | 1665 | 37.897 | 42.8372
|  | 1666 | 37.9021 | 42.8315
|  | 1667 | 37.8743 | 42.7872
|  | 1668 | 37.8626 | 42.7858
|  | 1669 | 37.8389 | 42.7737
|  | 1670 | 37.8229 | 42.7376
|  | 1671 | 37.8005 | 42.7318
|  | 1672 | 37.7999 | 42.6902
|  | 1673 | 37.7608 | 42.6974
|  | 1674 | 37.7502 | 42.6348
|  | 1675 | 37.7173 | 42.609
|  | 1676 | 37.6948 | 42.6226
|  | 1677 | 37.6953 | 42.6043
|  | 1678 | 37.6575 | 42.5629
|  | 1679 | 37.6957 | 42.6043
|  | 1680 | 37.6727 | 42.5335
|  | 1681 | 37.6312 | 42.5276
|  | 1682 | 37.6228 | 42.5465
|  | 1683 | 37.61 | 42.4761
|  | 1684 | 37.5889 | 42.4612
|  | 1685 | 37.5586 | 42.4688
|  | 1686 | 37.5516 | 42.4194
|  | 1687 | 37.5136 | 42.3741
|  | 1688 | 37.5239 | 42.4227
|  | 1689 | 37.4977 | 42.4025
|  | 1690 | 37.485 | 42.3484
|  | 1691 | 37.4796 | 42.3894
|  | 1692 | 37.4464 | 42.3297
|  | 1693 | 37.4573 | 42.3332
|  | 1694 | 37.4151 | 42.2979
|  | 1695 | 37.4261 | 42.2961
|  | 1696 | 37.4024 | 42.2809
|  | 1697 | 37.3774 | 42.24
|  | 1698 | 37.3707 | 42.2541
|  | 1699 | 37.3612 | 42.1972
|  | 1700 | 37.3744 | 42.2024
|  | 1701 | 37.3501 | 42.2333
|  | 1702 | 37.3525 | 42.2149
|  | 1703 | 37.3363 | 42.1964
|  | 1704 | 37.3015 | 42.1551
|  | 1705 | 37.2935 | 42.151
|  | 1706 | 37.2703 | 42.1333
|  | 1707 | 37.2722 | 42.1336
|  | 1708 | 37.2937 | 42.142
|  | 1709 | 37.2707 | 42.1057
|  | 1710 | 37.2309 | 42.0688
|  | 1711 | 37.2478 | 42.1055
|  | 1712 | 37.2272 | 42.0545
|  | 1713 | 37.225 | 42.045
|  | 1714 | 37.1935 | 42.0258
|  | 1715 | 37.2132 | 42.0514
|  | 1716 | 37.2001 | 42.0146
|  | 1717 | 37.149 | 41.9554
|  | 1718 | 37.1566 | 42.0188
|  | 1719 | 37.1683 | 41.9753
|  | 1720 | 37.1241 | 41.9689
|  | 1721 | 37.1546 | 41.9611
|  | 1722 | 37.1073 | 41.952
|  | 1723 | 37.1188 | 41.9656
|  | 1724 | 37.128 | 41.9142
|  | 1725 | 37.0791 | 41.8789
|  | 1726 | 37.0893 | 41.881
|  | 1727 | 37.0812 | 41.8903
|  | 1728 | 37.0581 | 41.9023
|  | 1729 | 37.0418 | 41.8858
|  | 1730 | 37.0396 | 41.8927
|  | 1731 | 37.0159 | 41.8303
|  | 1732 | 37.0327 | 41.8509
|  | 1733 | 37.0018 | 41.8254
|  | 1734 | 37.0188 | 41.8299
|  | 1735 | 36.9924 | 41.7874
|  | 1736 | 36.9665 | 41.7578
|  | 1737 | 37.0006 | 41.7769
|  | 1738 | 36.9751 | 41.7845
|  | 1739 | 36.9636 | 41.7515
|  | 1740 | 36.985 | 41.7616
|  | 1741 | 36.95 | 41.673
|  | 1742 | 36.9288 | 41.7196
|  | 1743 | 36.9309 | 41.6963
|  | 1744 | 36.9413 | 41.6739
|  | 1745 | 36.9274 | 41.7428
|  | 1746 | 36.9383 | 41.7176
|  | 1747 | 36.9147 | 41.7191
|  | 1748 | 36.9051 | 41.6922
|  | 1749 | 36.873 | 41.6816
|  | 1750 | 36.9191 | 41.68
|  | 1751 | 36.8787 | 41.6955
|  | 1752 | 36.9015 | 41.6683
|  | 1753 | 36.8753 | 41.6026
|  | 1754 | 36.8755 | 41.6284
|  | 1755 | 36.88 | 41.6658
|  | 1756 | 36.8655 | 41.6267
|  | 1757 | 36.8524 | 41.6101
|  | 1758 | 36.877 | 41.6214
|  | 1759 | 36.8435 | 41.589
|  | 1760 | 36.8205 | 41.5656
|  | 1761 | 36.8642 | 41.5784
|  | 1762 | 36.8603 | 41.6052
|  | 1763 | 36.832 | 41.5908
|  | 1764 | 36.854 | 41.6115
|  | 1765 | 36.8236 | 41.5365
|  | 1766 | 36.8409 | 41.5648
|  | 1767 | 36.8069 | 41.5821
|  | 1768 | 36.8293 | 41.5898
|  | 1769 | 36.8071 | 41.5513
|  | 1770 | 36.8316 | 41.5501
|  | 1771 | 36.79 | 41.5185
|  | 1772 | 36.8084 | 41.5377
|  | 1773 | 36.8232 | 41.4992
|  | 1774 | 36.8187 | 41.5397
|  | 1775 | 36.7825 | 41.5255
|  | 1776 | 36.7946 | 41.5126
|  | 1777 | 36.8115 | 41.5169
|  | 1778 | 36.774 | 41.4718
|  | 1779 | 36.774 | 41.5016
|  | 1780 | 36.8 | 41.527
|  | 1781 | 36.7943 | 41.4796
|  | 1782 | 36.8059 | 41.5222
|  | 1783 | 36.7532 | 41.4931
|  | 1784 | 36.7752 | 41.4992
|  | 1785 | 36.7841 | 41.4979
|  | 1786 | 36.775 | 41.5033
|  | 1787 | 36.7431 | 41.48
|  | 1788 | 36.7654 | 41.4308
|  | 1789 | 36.7594 | 41.4104
|  | 1790 | 36.7353 | 41.4967
|  | 1791 | 36.7789 | 41.4477
|  | 1792 | 36.7349 | 41.519
|  | 1793 | 36.7528 | 41.4821
|  | 1794 | 36.728 | 41.3847
|  | 1795 | 36.7471 | 41.4273
|  | 1796 | 36.7388 | 41.3631
|  | 1797 | 36.7572 | 41.3906
|  | 1798 | 36.7253 | 41.4274
|  | 1799 | 36.7411 | 41.3845
|  | 1800 | 36.7191 | 41.395
|  | 1801 | 36.7138 | 41.392
|  | 1802 | 36.7423 | 41.4088
|  | 1803 | 36.7078 | 41.3339
|  | 1804 | 36.7363 | 41.439
|  | 1805 | 36.6962 | 41.3551
|  | 1806 | 36.7513 | 41.3622
|  | 1807 | 36.7227 | 41.348
|  | 1808 | 36.755 | 41.3358
|  | 1809 | 36.7366 | 41.3539
|  | 1810 | 36.7239 | 41.3619
|  | 1811 | 36.742 | 41.3443
|  | 1812 | 36.7027 | 41.3372
|  | 1813 | 36.6997 | 41.3321
|  | 1814 | 36.729 | 41.337
|  | 1815 | 36.7183 | 41.3177
|  | 1816 | 36.7288 | 41.3474
|  | 1817 | 36.7371 | 41.3041
|  | 1818 | 36.7102 | 41.3339
|  | 1819 | 36.6698 | 41.2571
|  | 1820 | 36.703 | 41.2935
|  | 1821 | 36.749 | 41.2631
|  | 1822 | 36.7093 | 41.2716
|  | 1823 | 36.7421 | 41.2808
|  | 1824 | 36.7643 | 41.3069
|  | 1825 | 36.7461 | 41.3126
|  | 1826 | 36.7539 | 41.3627
|  | 1827 | 36.7231 | 41.2333
|  | 1828 | 36.768 | 41.2859
|  | 1829 | 36.7261 | 41.2851
|  | 1830 | 36.7271 | 41.304
|  | 1831 | 36.7204 | 41.3058
|  | 1832 | 36.7129 | 41.2451
|  | 1833 | 36.7498 | 41.3305
|  | 1834 | 36.7243 | 41.2571
|  | 1835 | 36.7281 | 41.2583
|  | 1836 | 36.7983 | 41.3761
|  | 1837 | 36.766 | 41.2531
|  | 1838 | 36.7821 | 41.3169
|  | 1839 | 36.7711 | 41.2855
|  | 1840 | 36.8068 | 41.2415
|  | 1841 | 36.7806 | 41.2742
|  | 1842 | 36.7927 | 41.1751
|  | 1843 | 36.7982 | 41.1569
|  | 1844 | 36.8038 | 41.2909
|  | 1845 | 36.7964 | 41.3072
|  | 1846 | 36.814 | 41.3155
|  | 1847 | 36.8338 | 41.2831
|  | 1848 | 36.8471 | 41.2399
|  | 1849 | 36.846 | 41.28
|  | 1850 | 36.8883 | 41.2188
|  | 1851 | 36.8501 | 41.297
|  | 1852 | 36.8677 | 41.2886
|  | 1853 | 36.8251 | 41.2385
|  | 1854 | 36.8734 | 41.2842
|  | 1855 | 36.8421 | 41.1948
|  | 1856 | 36.8793 | 41.3343
|  | 1857 | 36.8537 | 41.2346
|  | 1858 | 36.8651 | 41.2733
|  | 1859 | 36.9388 | 41.2978
|  | 1860 | 36.8916 | 41.2839
|  | 1861 | 36.9068 | 41.2452
|  | 1862 | 36.9592 | 41.2575
|  | 1863 | 36.9401 | 41.3149
|  | 1864 | 36.8829 | 41.3094
|  | 1865 | 36.9173 | 41.2947
|  | 1866 | 36.9138 | 41.3085
|  | 1867 | 36.9239 | 41.3155
|  | 1868 | 36.9148 | 41.2651
|  | 1869 | 36.8852 | 41.1668
|  | 1870 | 36.9123 | 41.2589
|  | 1871 | 36.9468 | 41.2524
|  | 1872 | 37.0062 | 41.3237
|  | 1873 | 36.9578 | 41.1744
|  | 1874 | 36.9859 | 41.2399
|  | 1875 | 36.986 | 41.2469
|  | 1876 | 37.052 | 41.3383
|  | 1877 | 37.0263 | 41.2506
|  | 1878 | 37.0564 | 41.2735
|  | 1879 | 37.0385 | 41.3042
|  | 1880 | 37.0253 | 41.3572
|  | 1881 | 37.0117 | 41.2902
|  | 1882 | 37.0519 | 41.3629
|  | 1883 | 37.0548 | 41.3482
|  | 1884 | 37.0552 | 41.2667
|  | 1885 | 37.0965 | 41.318
|  | 1886 | 37.086 | 41.3614
|  | 1887 | 37.0509 | 41.3639
|  | 1888 | 37.0748 | 41.3662
|  | 1889 | 37.0998 | 41.3963
|  | 1890 | 37.1141 | 41.3223
|  | 1891 | 37.111 | 41.3741
|  | 1892 | 37.1236 | 41.359
|  | 1893 | 37.1233 | 41.3544
|  | 1894 | 37.1015 | 41.3267
|  | 1895 | 37.1168 | 41.3646
|  | 1896 | 37.0916 | 41.3458
|  | 1897 | 37.0771 | 41.3246
|  | 1898 | 37.1221 | 41.4002
|  | 1899 | 37.1263 | 41.3808
|  | 1900 | 37.155 | 41.3657
|  | 1901 | 37.1481 | 41.3953
|  | 1902 | 37.0942 | 41.2897
|  | 1903 | 37.1305 | 41.3054
|  | 1904 | 37.135 | 41.3357
|  | 1905 | 37.1263 | 41.3291
|  | 1906 | 37.1436 | 41.224
|  | 1907 | 37.1349 | 41.3131
|  | 1908 | 37.1602 | 41.2298
|  | 1909 | 37.2192 | 41.4005
|  | 1910 | 37.1299 | 41.24
|  | 1911 | 37.1556 | 41.3651
|  | 1912 | 37.1915 | 41.4603
|  | 1913 | 37.2112 | 41.406
|  | 1914 | 37.2863 | 41.3634
|  | 1915 | 37.2753 | 41.4005
|  | 1916 | 37.296 | 41.3748
|  | 1917 | 37.2588 | 41.427
|  | 1918 | 37.2602 | 41.4826
|  | 1919 | 37.298 | 41.5816
|  | 1920 | 37.2852 | 41.4219
|  | 1921 | 37.3224 | 41.3707
|  | 1922 | 37.3648 | 41.4069
|  | 1923 | 37.2817 | 41.3939
|  | 1924 | 37.3709 | 41.4081
|  | 1925 | 37.3685 | 41.453
|  | 1926 | 37.3226 | 41.375
|  | 1927 | 37.3263 | 41.4886
|  | 1928 | 37.3681 | 41.5471
|  | 1929 | 37.3434 | 41.3819
|  | 1930 | 37.3933 | 41.545
|  | 1931 | 37.3909 | 41.4513
|  | 1932 | 37.3757 | 41.4513
|  | 1933 | 37.4364 | 41.4459
|  | 1934 | 37.3652 | 41.5438
|  | 1935 | 37.4172 | 41.581
|  | 1936 | 37.4274 | 41.5306
|  | 1937 | 37.4001 | 41.4332
|  | 1938 | 37.4181 | 41.4621
|  | 1939 | 37.4689 | 41.5403
|  | 1940 | 37.4934 | 41.4532
|  | 1941 | 37.4864 | 41.5573
|  | 1942 | 37.5198 | 41.5745
|  | 1943 | 37.4663 | 41.443
|  | 1944 | 37.5458 | 41.5489
|  | 1945 | 37.5106 | 41.5621
|  | 1946 | 37.5331 | 41.6474
|  | 1947 | 37.5434 | 41.6952
|  | 1948 | 37.5354 | 41.5297
|  | 1949 | 37.5665 | 41.6525
|  | 1950 | 37.5802 | 41.5406
|  | 1951 | 37.5311 | 41.4794
|  | 1952 | 37.575 | 41.5682
|  | 1953 | 37.572 | 41.6633
|  | 1954 | 37.6697 | 41.6028
|  | 1955 | 37.5773 | 41.6123
|  | 1956 | 37.5983 | 41.61
|  | 1957 | 37.6191 | 41.6501
|  | 1958 | 37.6642 | 41.6798
|  | 1959 | 37.6695 | 41.5776
|  | 1960 | 37.6625 | 41.5476
|  | 1961 | 37.6624 | 41.5932
|  | 1962 | 37.6771 | 41.6551
|  | 1963 | 37.7192 | 41.7135
|  | 1964 | 37.6876 | 41.6581
|  | 1965 | 37.6954 | 41.684
|  | 1966 | 37.7354 | 41.658
|  | 1967 | 37.7286 | 41.713
|  | 1968 | 37.7419 | 41.7029
|  | 1969 | 37.7515 | 41.6512
|  | 1970 | 37.7793 | 41.6871
|  | 1971 | 37.7705 | 41.6413
|  | 1972 | 37.8423 | 41.7787
|  | 1973 | 37.7396 | 41.6348
|  | 1974 | 37.7455 | 41.6553
|  | 1975 | 37.8005 | 41.7925
|  | 1976 | 37.793 | 41.723
|  | 1977 | 37.8056 | 41.7836
|  | 1978 | 37.8156 | 41.7772
|  | 1979 | 37.863 | 41.7413
|  | 1980 | 37.8456 | 41.7752
|  | 1981 | 37.8238 | 41.7938
|  | 1982 | 37.8385 | 41.8218
|  | 1983 | 37.8371 | 41.7636
|  | 1984 | 37.8999 | 41.8015
|  | 1985 | 37.8865 | 41.7099
|  | 1986 | 37.8824 | 41.7275
|  | 1987 | 37.8935 | 41.7558
|  | 1988 | 37.9566 | 41.8237
|  | 1989 | 37.9119 | 41.8006
|  | 1990 | 37.8767 | 41.7784
|  | 1991 | 37.9949 | 41.808
|  | 1992 | 37.9193 | 41.8667
|  | 1993 | 38.0026 | 41.9098
|  | 1994 | 37.9946 | 41.9576
|  | 1995 | 37.929 | 41.8698
|  | 1996 | 37.9779 | 41.9243
|  | 1997 | 37.9646 | 41.8772
|  | 1998 | 37.9485 | 41.7469
|  | 1999 | 38.0468 | 41.9514
|  | 2000 | 37.8415 | 42.0299
|  | 2001 | 37.8712 | 41.9772
|  | 2002 | 37.9091 | 42.0844
|  | 2003 | 37.9826 | 42.0653
|  | 2004 | 37.9795 | 42.1657
|  | 2005 | 37.9662 | 42.1509
|  | 2006 | 37.9564 | 41.9863
|  | 2007 | 37.9686 | 42.1335
|  | 2008 | 37.946 | 42.0218
|  | 2009 | 37.9512 | 42.0993
|  | 2010 | 37.9766 | 42.1149
|  | 2011 | 38.0288 | 42.0693
|  | 2012 | 37.9761 | 42.1459
|  | 2013 | 37.9872 | 42.1839
|  | 2014 | 38 | 42.0805
|  | 2015 | 37.9358 | 42.1382
|  | 2016 | 38.0251 | 42.1624
|  | 2017 | 38.0472 | 42.238
|  | 2018 | 38.04 | 42.1313
|  | 2019 | 38.0439 | 42.2054
|  | 2020 | 38.0941 | 42.2291
|  | 2021 | 38.0619 | 42.1888
|  | 2022 | 38.0885 | 42.1839
|  | 2023 | 38.1117 | 42.2201
|  | 2024 | 38.0907 | 42.2099
|  | 2025 | 38.0861 | 42.195
|  | 2026 | 38.1001 | 42.2383
|  | 2027 | 38.1339 | 42.1873
|  | 2028 | 38.1604 | 42.2913
|  | 2029 | 38.1706 | 42.2193
|  | 2030 | 38.1662 | 42.299
|  | 2031 | 38.1282 | 42.2596
|  | 2032 | 38.1617 | 42.2248
|  | 2033 | 38.198 | 42.311
|  | 2034 | 38.1801 | 42.2968
|  | 2035 | 38.1996 | 42.2919
|  | 2036 | 38.1884 | 42.362
|  | 2037 | 38.1881 | 42.2221
|  | 2038 | 38.2186 | 42.156
|  | 2039 | 38.2219 | 42.2725
|  | 2040 | 38.2079 | 42.2851
|  | 2041 | 38.1484 | 42.1374
|  | 2042 | 38.2245 | 42.2611
|  | 2043 | 38.1718 | 42.3086
|  | 2044 | 38.1751 | 42.2555
|  | 2045 | 38.1839 | 42.2543
|  | 2046 | 38.1896 | 42.2878
|  | 2047 | 38.1882 | 42.1986
|  | 2048 | 38.1215 | 42.1725
|  | 2049 | 38.1155 | 42.1841
|  | 2050 | 38.1348 | 42.0587
|  | 2051 | 38.1265 | 42.0717
|  | 2052 | 38.0703 | 42.1013
|  | 2053 | 38.1082 | 42.0056
|  | 2054 | 38.0513 | 42.1073
|  | 2055 | 38.1065 | 42.1274
|  | 2056 | 38.0772 | 42.0995
|  | 2057 | 38.0648 | 42.1254
|  | 2058 | 37.9828 | 41.945
|  | 2059 | 38.0133 | 42.008
|  | 2060 | 37.9718 | 41.8176
|  | 2061 | 37.9706 | 41.9248
|  | 2062 | 37.9493 | 41.9119
|  | 2063 | 37.9536 | 41.8841
|  | 2064 | 37.9041 | 41.7862
|  | 2065 | 37.8682 | 41.7401
|  | 2066 | 37.8713 | 41.8656
|  | 2067 | 37.8261 | 41.734
|  | 2068 | 37.7949 | 41.738
|  | 2069 | 37.7133 | 41.7359
|  | 2070 | 37.7268 | 41.5925
|  | 2071 | 37.6509 | 41.6328
|  | 2072 | 37.6263 | 41.5347
|  | 2073 | 37.5995 | 41.5397
|  | 2074 | 37.5079 | 41.4469
|  | 2075 | 37.5183 | 41.3908
|  | 2076 | 37.486 | 41.3841
|  | 2077 | 37.4363 | 41.3502
|  | 2078 | 37.4074 | 41.2308
|  | 2079 | 37.3757 | 41.2829
|  | 2080 | 37.2875 | 41.3684
|  | 2081 | 37.267 | 41.0518
|  | 2082 | 37.1889 | 41.0667
|  | 2083 | 37.255 | 41.0344
|  | 2084 | 37.1597 | 41.0963
|  | 2085 | 37.1479 | 41.0624
|  | 2086 | 37.0205 | 40.8309
|  | 2087 | 37.0257 | 40.8168
|  | 2088 | 37.0607 | 40.9323
|  | 2089 | 37.0335 | 40.8416
|  | 2090 | 36.883 | 40.6718
|  | 2091 | 36.9329 | 40.7882
|  | 2092 | 36.8261 | 40.5545
|  | 2093 | 36.8047 | 40.6413
|  | 2094 | 36.7985 | 40.6115
|  | 2095 | 36.7139 | 40.4525
|  | 2096 | 36.7043 | 40.4204
|  | 2097 | 36.634 | 40.4895
|  | 2098 | 36.5409 | 40.3711
|  | 2099 | 36.5647 | 40.4266
|  | 2100 | 36.5252 | 40.2748
|  | 2101 | 36.5108 | 40.2625
|  | 2102 | 36.454 | 40.3097
|  | 2103 | 36.3506 | 40.1539
|  | 2104 | 36.3088 | 40.147
|  | 2105 | 36.3097 | 40.0052
|  | 2106 | 36.2254 | 40.0363
|  | 2107 | 36.1704 | 39.8206
|  | 2108 | 36.1196 | 39.8062
|  | 2109 | 36.0828 | 39.8316
|  | 2110 | 36.0422 | 39.8027
|  | 2111 | 35.9816 | 39.7261
|  | 2112 | 35.9506 | 39.7263
|  | 2113 | 35.9044 | 39.7783
|  | 2114 | 35.9196 | 39.5919
|  | 2115 | 35.8592 | 39.5069
|  | 2116 | 35.8249 | 39.6564
|  | 2117 | 35.8789 | 39.5054
|  | 2118 | 35.816 | 39.5336
|  | 2119 | 35.799 | 39.4672
|  | 2120 | 35.8074 | 39.5075
|  | 2121 | 35.7623 | 39.5182
|  | 2122 | 35.7758 | 39.4014
|  | 2123 | 35.8189 | 39.5053
|  | 2124 | 35.7628 | 39.5274
|  | 2125 | 35.7409 | 39.332
|  | 2126 | 35.763 | 39.5342
|  | 2127 | 35.8791 | 39.5186
|  | 2128 | 35.8402 | 39.5136
|  | 2129 | 35.8451 | 39.5451
|  | 2130 | 35.8611 | 39.4844
|  | 2131 | 35.886 | 39.4193
|  | 2132 | 35.9577 | 39.6854
|  | 2133 | 35.9417 | 39.6436
|  | 2134 | 35.9036 | 39.5274
|  | 2135 | 36.0158 | 39.5669
|  | 2136 | 35.96 | 39.7562
|  | 2137 | 35.9508 | 39.5403
|  | 2138 | 35.9255 | 39.489
|  | 2139 | 36.0028 | 39.7181
|  | 2140 | 36.0553 | 39.6535
|  | 2141 | 36.063 | 39.4779
|  | 2142 | 36.1569 | 39.8423
|  | 2143 | 36.059 | 39.7645
|  | 2144 | 36.1172 | 39.5629
|  | 2145 | 36.1231 | 39.8709
|  | 2146 | 36.0821 | 39.678
|  | 2147 | 36.1028 | 39.6872
|  | 2148 | 36.1354 | 39.907
|  | 2149 | 36.1764 | 39.6894
|  | 2150 | 36.2147 | 39.829
|  | 2151 | 36.1366 | 39.5217
|  | 2152 | 36.2276 | 39.6921
|  | 2153 | 36.2422 | 39.8629
|  | 2154 | 36.2215 | 39.8424
|  | 2155 | 36.2551 | 39.9141
|  | 2156 | 36.1653 | 39.7501
|  | 2157 | 36.1916 | 39.6145
|  | 2158 | 36.187 | 39.6167
|  | 2159 | 36.2117 | 39.6417
|  | 2160 | 36.2509 | 39.8439
|  | 2161 | 36.2163 | 39.7606
|  | 2162 | 36.2255 | 39.6927
|  | 2163 | 36.2196 | 39.6071
|  | 2164 | 36.242 | 39.9201
|  | 2165 | 36.1898 | 39.9302
|  | 2166 | 36.191 | 39.7337
|  | 2167 | 36.2086 | 40.0127
|  | 2168 | 36.2119 | 39.7393
|  | 2169 | 36.1315 | 39.6206
|  | 2170 | 36.2233 | 39.7897
|  | 2171 | 36.098 | 39.7485
|  | 2172 | 36.159 | 39.7028
|  | 2173 | 36.0651 | 39.6982
|  | 2174 | 36.0229 | 39.4317
|  | 2175 | 36.0058 | 39.6662
|  | 2176 | 35.9169 | 39.586
|  | 2177 | 35.9543 | 39.4911
|  | 2178 | 35.8717 | 39.0933
|  | 2179 | 35.8881 | 39.3238
|  | 2180 | 35.8285 | 39.3539
|  | 2181 | 35.7487 | 39.276
|  | 2182 | 35.7034 | 39.3363
|  | 2183 | 35.6888 | 39.1661
|  | 2184 | 35.6363 | 39.0778
|  | 2185 | 35.6086 | 39.1352
|  | 2186 | 35.5005 | 38.876
|  | 2187 | 35.4151 | 38.7482
|  | 2188 | 35.4147 | 38.8768
|  | 2189 | 35.3252 | 38.6682
|  | 2190 | 35.3085 | 38.7587
|  | 2191 | 35.2628 | 38.7396
|  | 2192 | 35.2033 | 38.6901
|  | 2193 | 35.0829 | 38.5744
|  | 2194 | 35.0808 | 38.4932
|  | 2195 | 34.9848 | 38.5708
|  | 2196 | 34.9432 | 38.5619
|  | 2197 | 34.9108 | 38.331
|  | 2198 | 34.8146 | 38.493
|  | 2199 | 34.7968 | 38.332
|  | 2200 | 34.7007 | 38.0738
|  | 2201 | 34.728 | 38.1051
|  | 2202 | 34.6589 | 38.1153
|  | 2203 | 34.5822 | 38.17
|  | 2204 | 34.5134 | 37.9249
|  | 2205 | 34.4856 | 37.9335
|  | 2206 | 34.466 | 38.0109
|  | 2207 | 34.387 | 37.863
|  | 2208 | 34.3993 | 37.903
|  | 2209 | 34.4016 | 37.7718
|  | 2210 | 34.3222 | 37.544
|  | 2211 | 34.1887 | 37.5641
|  | 2212 | 34.2091 | 37.8131
|  | 2213 | 34.1565 | 37.6831
|  | 2214 | 34.1076 | 37.5658
|  | 2215 | 34.0623 | 37.517
|  | 2216 | 34.1305 | 37.6437
|  | 2217 | 34.1078 | 37.4842
|  | 2218 | 34.0113 | 37.5566
|  | 2219 | 33.8932 | 37.1895
|  | 2220 | 34.0096 | 37.5472
|  | 2221 | 34.0046 | 37.3829
|  | 2222 | 33.9713 | 37.3908
|  | 2223 | 34.026 | 37.3974
|  | 2224 | 33.919 | 37.423
|  | 2225 | 33.8521 | 37.1481
|  | 2226 | 33.9722 | 37.4359
|  | 2227 | 33.9079 | 37.3203
|  | 2228 | 33.9503 | 37.2805
|  | 2229 | 33.9803 | 37.294
|  | 2230 | 33.9476 | 37.4655
|  | 2231 | 34.0193 | 37.451
|  | 2232 | 34.0451 | 37.2467
|  | 2233 | 33.9801 | 37.5947
|  | 2234 | 33.9902 | 37.2714
|  | 2235 | 34.0742 | 37.5151
|  | 2236 | 34.063 | 37.5755
|  | 2237 | 34.0952 | 37.4752
|  | 2238 | 34.1825 | 37.7516
|  | 2239 | 34.1665 | 37.4431
|  | 2240 | 34.0881 | 37.5457
|  | 2241 | 34.168 | 37.625
|  | 2242 | 34.266 | 37.8182
|  | 2243 | 34.2709 | 37.4872
|  | 2244 | 34.2796 | 37.6368
|  | 2245 | 34.337 | 38.0418
|  | 2246 | 34.3221 | 37.6657
|  | 2247 | 34.4673 | 37.8179
|  | 2248 | 34.4183 | 37.9524
|  | 2249 | 34.3855 | 37.5573
|  | 2250 | 34.5227 | 37.7714
|  | 2251 | 34.4847 | 37.8868
|  | 2252 | 34.6306 | 38.1927
|  | 2253 | 34.6539 | 38.0633
|  | 2254 | 34.5496 | 37.8148
|  | 2255 | 34.6524 | 37.9903
|  | 2256 | 34.6527 | 37.8281
|  | 2257 | 34.6912 | 38.231
|  | 2258 | 34.738 | 38.2542
|  | 2259 | 34.8256 | 38.1449
|  | 2260 | 34.8907 | 38.4968
|  | 2261 | 34.8992 | 38.0792
|  | 2262 | 34.9013 | 38.2181
|  | 2263 | 34.9046 | 38.3173
|  | 2264 | 35.031 | 38.4447
|  | 2265 | 35.0381 | 38.5426
|  | 2266 | 35.2017 | 38.6058
|  | 2267 | 35.2539 | 38.5745
|  | 2268 | 35.3785 | 38.6832
|  | 2269 | 35.1682 | 38.5442
|  | 2270 | 35.2092 | 38.4602
|  | 2271 | 35.3514 | 38.8294
|  | 2272 | 35.3656 | 38.6436
|  | 2273 | 35.3098 | 38.483
|  | 2274 | 35.4212 | 38.6783
|  | 2275 | 35.4249 | 38.9455
|  | 2276 | 35.3676 | 38.9034
|  | 2277 | 35.4589 | 38.857
|  | 2278 | 35.6323 | 38.922
|  | 2279 | 35.5797 | 38.7517
|  | 2280 | 35.6003 | 38.8184
|  | 2281 | 35.6611 | 38.7989
|  | 2282 | 35.7114 | 39.1392
|  | 2283 | 35.795 | 39.3803
|  | 2284 | 35.799 | 39.291
|  | 2285 | 35.7812 | 39.1122
|  | 2286 | 35.9052 | 39.1598
|  | 2287 | 35.9368 | 39.4507
|  | 2288 | 35.9618 | 39.2345
|  | 2289 | 35.9973 | 39.3286
|  | 2290 | 36.0343 | 39.1485
|  | 2291 | 36.0044 | 39.3666
|  | 2292 | 36.0499 | 39.6356
|  | 2293 | 36.1071 | 39.2392
|  | 2294 | 36.1761 | 39.588
|  | 2295 | 36.2709 | 39.6528
|  | 2296 | 36.2488 | 39.7018
|  | 2297 | 36.2761 | 39.4572
|  | 2298 | 36.28 | 39.5122
|  | 2299 | 36.3106 | 39.6521
|  | 2300 | 36.419 | 39.7389
|  | 2301 | 36.4116 | 39.5035
|  | 2302 | 36.3788 | 39.2918
|  | 2303 | 36.4523 | 39.8493
|  | 2304 | 36.5345 | 39.8453
|  | 2305 | 36.58 | 39.7894
|  | 2306 | 36.5767 | 39.9344
|  | 2307 | 36.5834 | 39.8695
|  | 2308 | 36.5882 | 40.1887
|  | 2309 | 36.6577 | 39.7394
|  | 2310 | 36.7155 | 39.8598
|  | 2311 | 36.7236 | 40.0785
|  | 2312 | 36.7385 | 40.1389
|  | 2313 | 36.7128 | 39.8022
|  | 2314 | 36.7492 | 39.8539
|  | 2315 | 36.865 | 40.2854
|  | 2316 | 36.876 | 40.218
|  | 2317 | 36.8469 | 40.4984
|  | 2318 | 36.8844 | 40.1588
|  | 2319 | 36.9399 | 40.0637
|  | 2320 | 36.8922 | 40.3194
|  | 2321 | 36.9826 | 40.5212
|  | 2322 | 36.9846 | 40.2929
|  | 2323 | 36.9638 | 40.2726
|  | 2324 | 36.9861 | 40.1735
|  | 2325 | 37.0349 | 40.2867
|  | 2326 | 37.087 | 40.1808
|  | 2327 | 37.0591 | 40.2987
|  | 2328 | 37.0899 | 40.4578
|  | 2329 | 37.0776 | 40.39
|  | 2330 | 37.1118 | 40.1831
|  | 2331 | 37.1086 | 40.0296
|  | 2332 | 37.1701 | 40.1343
|  | 2333 | 37.1838 | 40.3794
|  | 2334 | 37.1531 | 39.9827
|  | 2335 | 37.2299 | 40.4725
|  | 2336 | 37.2348 | 40.4892
|  | 2337 | 37.1928 | 40.1005
|  | 2338 | 37.1273 | 40.3708
|  | 2339 | 37.1896 | 40.3126
|  | 2340 | 37.2226 | 40.7309
|  | 2341 | 37.1893 | 40.4005
|  | 2342 | 37.2401 | 40.1344
|  | 2343 | 37.22 | 40.3012
|  | 2344 | 37.2433 | 40.4033
|  | 2345 | 37.186 | 40.487
|  | 2346 | 37.255 | 40.3503
|  | 2347 | 37.2193 | 40.3878
|  | 2348 | 37.2031 | 40.5376
|  | 2349 | 37.1691 | 40.4771
|  | 2350 | 37.2199 | 40.6802
|  | 2351 | 37.2213 | 40.2923
|  | 2352 | 37.2003 | 40.6487
|  | 2353 | 37.1718 | 40.0993
|  | 2354 | 37.1937 | 40.4367
|  | 2355 | 37.1426 | 39.8847
|  | 2356 | 37.1013 | 40.3968
|  | 2357 | 37.0957 | 40.474
|  | 2358 | 37.1258 | 40.4385
|  | 2359 | 37.0449 | 40.2208
|  | 2360 | 37.0679 | 40.6229
|  | 2361 | 37.0203 | 40.2818
|  | 2362 | 36.9834 | 39.8077
|  | 2363 | 36.9466 | 40.1838
|  | 2364 | 36.8852 | 39.5852
|  | 2365 | 36.945 | 39.9846
|  | 2366 | 36.8686 | 39.8797
|  | 2367 | 36.8876 | 40.3211
|  | 2368 | 36.8721 | 40.162
|  | 2369 | 36.7687 | 39.4911
|  | 2370 | 36.7719 | 40.1886
|  | 2371 | 36.7208 | 39.2652
|  | 2372 | 36.687 | 40.1808
|  | 2373 | 36.7138 | 39.5616
|  | 2374 | 36.62 | 39.9024
|  | 2375 | 36.5613 | 39.8149
|  | 2376 | 36.5566 | 39.7492
|  | 2377 | 36.4833 | 39.5389
|  | 2378 | 36.4536 | 39.5566
|  | 2379 | 36.4685 | 39.5178
|  | 2380 | 36.3837 | 39.6897
|  | 2381 | 36.3046 | 39.3721
|  | 2382 | 36.3076 | 39.6992
|  | 2383 | 36.2197 | 39.4515
|  | 2384 | 36.1742 | 39.1778
|  | 2385 | 36.1729 | 39.2199
|  | 2386 | 36.0454 | 39.1328
|  | 2387 | 36.0593 | 39.3062
|  | 2388 | 35.9261 | 39.4178
|  | 2389 | 35.9462 | 39.3778
|  | 2390 | 35.8638 | 38.9226
|  | 2391 | 35.7908 | 39.0208
|  | 2392 | 35.8219 | 38.9872
|  | 2393 | 35.656 | 38.6847
|  | 2394 | 35.6507 | 38.8405
|  | 2395 | 35.6214 | 39.0493
|  | 2396 | 35.5617 | 38.8803
|  | 2397 | 35.5506 | 38.5349
|  | 2398 | 35.4654 | 38.477
|  | 2399 | 35.3971 | 38.4002
|  | 2400 | 35.3833 | 38.6914
|  | 2401 | 35.3794 | 38.3413
|  | 2402 | 35.3281 | 38.9271
|  | 2403 | 35.2408 | 38.162
|  | 2404 | 35.161 | 38.2347
|  | 2405 | 35.0086 | 37.932
|  | 2406 | 35.0315 | 37.7746
|  | 2407 | 34.916 | 37.7275
|  | 2408 | 34.8947 | 38.1028
|  | 2409 | 34.9274 | 38.1388
|  | 2410 | 34.8229 | 37.8153
|  | 2411 | 34.7598 | 37.9557
|  | 2412 | 34.6967 | 37.7931
|  | 2413 | 34.7013 | 37.8369
|  | 2414 | 34.5951 | 38.0251
|  | 2415 | 34.6613 | 37.8106
|  | 2416 | 34.5302 | 37.6708
|  | 2417 | 34.4892 | 37.8382
|  | 2418 | 34.4388 | 37.2978
|  | 2419 | 34.3849 | 37.6596
|  | 2420 | 34.3131 | 37.2276
|  | 2421 | 34.3477 | 37.3817
|  | 2422 | 34.29 | 37.6986
|  | 2423 | 34.223 | 37.4354
|  | 2424 | 34.2549 | 37.538
|  | 2425 | 34.2455 | 37.2093
|  | 2426 | 34.1012 | 36.9711
|  | 2427 | 34.0449 | 36.5829
|  | 2428 | 34.0489 | 37.4362
|  | 2429 | 33.9803 | 37.0208
|  | 2430 | 33.9131 | 37.0479
|  | 2431 | 33.8655 | 37.4301
|  | 2432 | 33.9668 | 37.721
|  | 2433 | 33.7852 | 37.2653
|  | 2434 | 33.6458 | 36.8379
|  | 2435 | 33.73 | 36.9019
|  | 2436 | 33.6967 | 36.5766
|  | 2437 | 33.5801 | 36.9926
|  | 2438 | 33.5115 | 36.8643
|  | 2439 | 33.5538 | 36.6914
|  | 2440 | 33.5216 | 37.2048
|  | 2441 | 33.4379 | 36.6736
|  | 2442 | 33.3764 | 36.467
|  | 2443 | 33.3543 | 36.4836
|  | 2444 | 33.1937 | 36.3581
|  | 2445 | 33.2606 | 36.9897
|  | 2446 | 33.2442 | 36.2183
|  | 2447 | 33.1356 | 35.8906
|  | 2448 | 33.0807 | 35.9853
|  | 2449 | 32.9975 | 36.6055
|  | 2450 | 32.9999 | 36.0021
|  | 2451 | 32.9385 | 36.4668
|  | 2452 | 32.9392 | 36.0431
|  | 2453 | 32.7802 | 35.7944
|  | 2454 | 32.8102 | 36.0971
|  | 2455 | 32.7241 | 35.8229
|  | 2456 | 32.6683 | 35.5482
|  | 2457 | 32.5884 | 35.4428
|  | 2458 | 32.5808 | 35.5755
|  | 2459 | 32.5138 | 35.7724
|  | 2460 | 32.5416 | 35.4971
|  | 2461 | 32.3231 | 35.2756
|  | 2462 | 32.3577 | 36.132
|  | 2463 | 32.3105 | 35.7166
|  | 2464 | 32.2086 | 35.3126
|  | 2465 | 32.2235 | 34.7904
|  | 2466 | 32.1672 | 35.1394
|  | 2467 | 32.0575 | 34.8719
|  | 2468 | 32.077 | 35.1699
|  | 2469 | 32.0162 | 34.7982
|  | 2470 | 31.9483 | 35.0049
|  | 2471 | 31.9584 | 35.0053
|  | 2472 | 31.8694 | 34.7658
|  | 2473 | 31.8968 | 34.6657
|  | 2474 | 31.6873 | 35.0064
|  | 2475 | 31.6833 | 34.856
|  | 2476 | 31.7083 | 34.6956
|  | 2477 | 31.6736 | 34.391
|  | 2478 | 31.6725 | 34.8684
|  | 2479 | 31.6016 | 34.5956
|  | 2480 | 31.5028 | 34.979
|  | 2481 | 31.3929 | 34.0716
|  | 2482 | 31.3796 | 34.3158
|  | 2483 | 31.3068 | 33.9793
|  | 2484 | 31.3766 | 34.1831
|  | 2485 | 31.2981 | 34.7358
|  | 2486 | 31.3114 | 34.7042
|  | 2487 | 31.2978 | 34.5461
|  | 2488 | 31.1866 | 34.097
|  | 2489 | 31.2337 | 34.9575
|  | 2490 | 31.1258 | 33.9808
|  | 2491 | 31.0181 | 33.6164
|  | 2492 | 30.965 | 33.3349
|  | 2493 | 31.0361 | 33.8757
|  | 2494 | 31.0207 | 33.9585
|  | 2495 | 30.8656 | 33.0357
|  | 2496 | 30.9077 | 34.6141
|  | 2497 | 30.8319 | 33.6781
|  | 2498 | 31.0237 | 33.9124
|  | 2499 | 30.7939 | 33.7341
|  | 2500 | 30.8719 | 33.9742