## Sheet1
|  | Wavelength | Transmission (Unpolarized) | Reflectivity (Unpolarized) | Wavelength | Transmission (P-Polarized) | Reflectivity (P-Polarized) | Transmission (S-Polarized) | Reflectivity (S-Polarized)
|  | nm | % | % | nm | % | % | % | %
|  | 2600 | 34.1581 | 64.0442 | 1300 | 98.7168 | 1.2645 | 94.9138 | 3.6823
|  | 2599 | 33.8371 | 64.382 | 1299 | 98.7641 | 1.2053 | 94.6903 | 3.8844
Product Raw Data |  | 2598 | 33.3363 | 64.9091 | 1298 | 98.8053 | 1.1617 | 94.4996 | 4.0389
Longpass Dichroic Mirror, 50% Transmission/Reflection at 900 nm |  | 2597 | 33.0146 | 65.2478 | 1297 | 98.8486 | 1.127 | 94.3237 | 4.2132
|  | 2596 | 32.8514 | 65.4196 | 1296 | 98.8795 | 1.101 | 94.1586 | 4.3561
Item # | DMLP900T, DMLP900, DMLP900L, DMLP900R | 2595 | 31.9483 | 66.3702 | 1295 | 98.8658 | 1.1013 | 93.9764 | 4.4982
DISCLAIMER: The data presented here are typical. Slight variations in performance data will occur from lot to lot. Please contact Technical Support with any questions regarding the use or reliability of this data. |  | 2594 | 32.1182 | 66.1913 | 1294 | 98.8694 | 1.0845 | 93.8238 | 4.6312
|  | 2593 | 31.1874 | 67.1712 | 1293 | 98.8529 | 1.0644 | 93.6776 | 4.7898
|  | 2592 | 30.9267 | 67.4456 | 1292 | 98.8485 | 1.0733 | 93.5615 | 4.8577
|  | 2591 | 30.2721 | 68.1346 | 1291 | 98.8177 | 1.0827 | 93.4591 | 4.9541
|  | 2590 | 29.9957 | 68.4256 | 1290 | 98.7887 | 1.1125 | 93.3805 | 5.0412
|  | 2589 | 29.4394 | 69.0111 | 1289 | 98.7493 | 1.1163 | 93.3181 | 5.0905
|  | 2588 | 28.5104 | 69.989 | 1288 | 98.7126 | 1.1804 | 93.2755 | 5.1346
Additional Information: |  | 2587 | 28.6285 | 69.8647 | 1287 | 98.6518 | 1.2298 | 93.2445 | 5.1609
Measurements were made at a 45° incident angle on the DMLP900. Due to differing substrate thicknesses, the transmission may be different for other optics with the same dichroic coating. |  | 2586 | 28.0084 | 70.5175 | 1286 | 98.603 | 1.2636 | 93.2376 | 5.1542
|  | 2585 | 27.817 | 70.719 | 1285 | 98.5459 | 1.2929 | 93.2524 | 5.1401
|  | 2584 | 27.4191 | 71.1378 | 1284 | 98.482 | 1.346 | 93.2886 | 5.0911
|  | 2583 | 27.1042 | 71.4692 | 1283 | 98.4104 | 1.4057 | 93.3295 | 5.0548
|  | 2582 | 26.6662 | 71.9303 | 1282 | 98.3529 | 1.4576 | 93.4057 | 4.9741
|  | 2581 | 26.2821 | 72.3347 | 1281 | 98.2752 | 1.5175 | 93.4861 | 4.88
|  | 2580 | 26.1398 | 72.4844 | 1280 | 98.2038 | 1.5985 | 93.5788 | 4.786
|  | 2579 | 25.7595 | 72.8847 | 1279 | 98.1341 | 1.6399 | 93.6736 | 4.6703
|  | 2578 | 25.5829 | 73.0706 | 1278 | 98.0579 | 1.7053 | 93.8204 | 4.5327
|  | 2577 | 25.1552 | 73.5208 | 1277 | 98.0297 | 1.7529 | 93.9715 | 4.4097
|  | 2576 | 24.979 | 73.7063 | 1276 | 97.9458 | 1.8193 | 94.0866 | 4.2531
|  | 2575 | 24.8452 | 73.8471 | 1275 | 97.8815 | 1.863 | 94.2236 | 4.1139
|  | 2574 | 24.4902 | 74.2208 | 1274 | 97.8182 | 1.9326 | 94.3757 | 3.9787
|  | 2573 | 24.404 | 74.3115 | 1273 | 97.7685 | 1.9957 | 94.5357 | 3.8199
|  | 2572 | 23.9791 | 74.7589 | 1272 | 97.7331 | 2.0345 | 94.7019 | 3.6564
|  | 2571 | 23.8117 | 74.9351 | 1271 | 97.6765 | 2.0885 | 94.8473 | 3.4985
|  | 2570 | 23.709 | 75.0431 | 1270 | 97.6408 | 2.1109 | 95.0012 | 3.3521
|  | 2569 | 23.6451 | 75.1104 | 1269 | 97.6193 | 2.1332 | 95.1584 | 3.217
|  | 2568 | 23.4158 | 75.3518 | 1268 | 97.5864 | 2.1673 | 95.2982 | 3.0785
|  | 2567 | 23.0706 | 75.7152 | 1267 | 97.5779 | 2.1899 | 95.4394 | 2.9608
|  | 2566 | 23.0506 | 75.7362 | 1266 | 97.5535 | 2.1877 | 95.569 | 2.8296
|  | 2565 | 23.11 | 75.6736 | 1265 | 97.5469 | 2.1852 | 95.6912 | 2.7097
|  | 2564 | 23.21 | 75.5685 | 1264 | 97.5382 | 2.2182 | 95.7923 | 2.592
|  | 2563 | 22.9757 | 75.8151 | 1263 | 97.5574 | 2.2044 | 95.9095 | 2.5149
|  | 2562 | 23.0674 | 75.7185 | 1262 | 97.5689 | 2.1843 | 96.0024 | 2.4456
|  | 2561 | 23.0503 | 75.7366 | 1261 | 97.5799 | 2.1742 | 96.0828 | 2.3528
|  | 2560 | 22.8553 | 75.9418 | 1260 | 97.5901 | 2.1694 | 96.1439 | 2.2942
|  | 2559 | 22.6724 | 76.1343 | 1259 | 97.6082 | 2.1428 | 96.2039 | 2.2491
|  | 2558 | 22.3997 | 76.4213 | 1258 | 97.6379 | 2.121 | 96.2541 | 2.2373
|  | 2557 | 22.3564 | 76.467 | 1257 | 97.6718 | 2.0994 | 96.3055 | 2.1876
|  | 2556 | 22.0869 | 76.7506 | 1256 | 97.721 | 2.0613 | 96.3396 | 2.1336
|  | 2555 | 21.9625 | 76.8816 | 1255 | 97.7528 | 2.0231 | 96.3716 | 2.1057
|  | 2554 | 21.8315 | 77.0194 | 1254 | 97.7864 | 1.9912 | 96.3777 | 2.0935
|  | 2553 | 21.7083 | 77.1491 | 1253 | 97.8239 | 1.9544 | 96.3896 | 2.0747
|  | 2552 | 21.6914 | 77.167 | 1252 | 97.8629 | 1.9005 | 96.3956 | 2.0697
|  | 2551 | 21.7182 | 77.1387 | 1251 | 97.9003 | 1.8665 | 96.4037 | 2.0586
|  | 2550 | 21.7848 | 77.0686 | 1250 | 97.9723 | 1.8162 | 96.4223 | 2.029
|  | 2549 | 21.7057 | 77.1519 | 1249 | 98.003 | 1.758 | 96.4234 | 2.0183
|  | 2548 | 21.7126 | 77.1446 | 1248 | 98.0393 | 1.7281 | 96.4145 | 2.0363
|  | 2547 | 21.64 | 77.2211 | 1247 | 98.0826 | 1.6714 | 96.4241 | 2.0235
|  | 2546 | 21.8635 | 76.9858 | 1246 | 98.1353 | 1.6392 | 96.4418 | 1.9937
|  | 2545 | 21.8649 | 76.9843 | 1245 | 98.1786 | 1.5939 | 96.4622 | 1.9743
|  | 2544 | 21.9913 | 76.8512 | 1244 | 98.2173 | 1.5521 | 96.483 | 1.9622
|  | 2543 | 21.9202 | 76.9262 | 1243 | 98.2557 | 1.5104 | 96.5064 | 1.9325
|  | 2542 | 22.0456 | 76.7941 | 1242 | 98.2745 | 1.4631 | 96.5195 | 1.8738
|  | 2541 | 21.9984 | 76.8438 | 1241 | 98.3268 | 1.4393 | 96.5739 | 1.8636
|  | 2540 | 21.8767 | 76.9719 | 1240 | 98.3647 | 1.4031 | 96.6245 | 1.8182
|  | 2539 | 21.9909 | 76.8517 | 1239 | 98.3945 | 1.3798 | 96.6635 | 1.7671
|  | 2538 | 22.0266 | 76.8141 | 1238 | 98.4184 | 1.3437 | 96.7236 | 1.716
|  | 2537 | 22.0109 | 76.8306 | 1237 | 98.436 | 1.3304 | 96.774 | 1.658
|  | 2536 | 22.1435 | 76.691 | 1236 | 98.4551 | 1.3115 | 96.8341 | 1.6017
|  | 2535 | 22.1984 | 76.6332 | 1235 | 98.4856 | 1.2814 | 96.889 | 1.5654
|  | 2534 | 22.2463 | 76.5828 | 1234 | 98.4954 | 1.2853 | 96.9525 | 1.5169
|  | 2533 | 22.4599 | 76.3579 | 1233 | 98.5028 | 1.2674 | 96.9893 | 1.4733
|  | 2532 | 22.5633 | 76.2492 | 1232 | 98.5068 | 1.2554 | 97.0471 | 1.446
|  | 2531 | 22.6632 | 76.144 | 1231 | 98.5083 | 1.2618 | 97.0863 | 1.4198
|  | 2530 | 22.6346 | 76.1741 | 1230 | 98.514 | 1.2684 | 97.1248 | 1.4004
|  | 2529 | 22.7894 | 76.0111 | 1229 | 98.5066 | 1.2547 | 97.1307 | 1.3819
|  | 2528 | 22.916 | 75.8779 | 1228 | 98.4928 | 1.2642 | 97.1313 | 1.389
|  | 2527 | 22.9967 | 75.793 | 1227 | 98.4896 | 1.281 | 97.1359 | 1.4176
|  | 2526 | 23.1463 | 75.6355 | 1226 | 98.4852 | 1.2789 | 97.1045 | 1.4605
|  | 2525 | 23.2053 | 75.5734 | 1225 | 98.4778 | 1.3034 | 97.0721 | 1.5273
|  | 2524 | 23.3333 | 75.4386 | 1224 | 98.4681 | 1.2994 | 97.0035 | 1.6005
|  | 2523 | 23.517 | 75.2453 | 1223 | 98.4538 | 1.312 | 96.9134 | 1.6971
|  | 2522 | 23.5687 | 75.1909 | 1222 | 98.4521 | 1.3318 | 96.8178 | 1.8196
|  | 2521 | 23.699 | 75.0537 | 1221 | 98.4465 | 1.3345 | 96.6875 | 1.9765
|  | 2520 | 23.8444 | 74.9006 | 1220 | 98.4363 | 1.3486 | 96.5321 | 2.1415
|  | 2519 | 24.059 | 74.6748 | 1219 | 98.4294 | 1.3643 | 96.3456 | 2.3302
|  | 2518 | 24.1921 | 74.5347 | 1218 | 98.4365 | 1.3804 | 96.155 | 2.534
|  | 2517 | 24.4689 | 74.2433 | 1217 | 98.4389 | 1.392 | 95.924 | 2.7489
|  | 2516 | 24.591 | 74.1147 | 1216 | 98.4376 | 1.3841 | 95.6726 | 2.9824
|  | 2515 | 24.8637 | 73.8277 | 1215 | 98.4422 | 1.3928 | 95.3978 | 3.2478
|  | 2514 | 25.1015 | 73.5774 | 1214 | 98.45 | 1.4152 | 95.1106 | 3.5308
|  | 2513 | 25.2979 | 73.3707 | 1213 | 98.4566 | 1.4123 | 94.7943 | 3.8384
|  | 2512 | 25.522 | 73.1347 | 1212 | 98.4841 | 1.4161 | 94.4767 | 4.136
|  | 2511 | 25.7131 | 72.9336 | 1211 | 98.4966 | 1.4091 | 94.1373 | 4.4666
|  | 2510 | 26.0211 | 72.6094 | 1210 | 98.5148 | 1.4068 | 93.7764 | 4.8
|  | 2509 | 26.1663 | 72.4565 | 1209 | 98.5321 | 1.4011 | 93.4034 | 5.1532
|  | 2508 | 26.4198 | 72.1897 | 1208 | 98.5539 | 1.3831 | 93.0409 | 5.4992
|  | 2507 | 26.7796 | 71.811 | 1207 | 98.5874 | 1.3724 | 92.685 | 5.831
|  | 2506 | 27.0386 | 71.5383 | 1206 | 98.6034 | 1.374 | 92.3009 | 6.1616
|  | 2505 | 27.3233 | 71.2386 | 1205 | 98.6156 | 1.3531 | 91.9407 | 6.5036
|  | 2504 | 27.6587 | 70.8856 | 1204 | 98.6486 | 1.3421 | 91.572 | 6.8483
|  | 2503 | 27.9257 | 70.6045 | 1203 | 98.6703 | 1.3279 | 91.2303 | 7.1736
|  | 2502 | 28.1601 | 70.3578 | 1202 | 98.6846 | 1.3134 | 90.8856 | 7.473
|  | 2501 | 28.4656 | 70.0362 | 1201 | 98.7077 | 1.3121 | 90.5918 | 7.7659
|  | 2500 | 28.888 | 69.5916 | 1200 | 98.7239 | 1.3012 | 90.294 | 8.0431
|  | 2499 | 29.1425 | 69.3237 | 1199 | 98.7339 | 1.2881 | 89.9715 | 8.2904
|  | 2498 | 29.4825 | 68.9658 | 1198 | 98.7405 | 1.2781 | 89.7272 | 8.4884
|  | 2497 | 29.8327 | 68.5972 | 1197 | 98.7501 | 1.2628 | 89.5127 | 8.6808
|  | 2496 | 30.1874 | 68.2238 | 1196 | 98.7503 | 1.2742 | 89.3382 | 8.8326
|  | 2495 | 30.5446 | 67.8477 | 1195 | 98.7413 | 1.2861 | 89.1989 | 8.949
|  | 2494 | 30.8459 | 67.5307 | 1194 | 98.7209 | 1.2898 | 89.0841 | 9.0208
|  | 2493 | 31.2457 | 67.1098 | 1193 | 98.6973 | 1.2951 | 89.0037 | 9.0658
|  | 2492 | 31.5932 | 66.744 | 1192 | 98.6761 | 1.3083 | 88.9743 | 9.0768
|  | 2491 | 31.9675 | 66.35 | 1191 | 98.6337 | 1.3344 | 88.967 | 9.0625
|  | 2490 | 32.3106 | 65.9888 | 1190 | 98.5916 | 1.3581 | 89.0072 | 8.9979
|  | 2489 | 32.7545 | 65.5215 | 1189 | 98.5368 | 1.3984 | 89.077 | 8.9357
|  | 2488 | 33.2013 | 65.0513 | 1188 | 98.4762 | 1.4367 | 89.191 | 8.7888
|  | 2487 | 33.5968 | 64.6349 | 1187 | 98.4028 | 1.4798 | 89.3246 | 8.6412
|  | 2486 | 33.9737 | 64.2382 | 1186 | 98.3374 | 1.5282 | 89.4975 | 8.444
|  | 2485 | 34.3286 | 63.8646 | 1185 | 98.2542 | 1.5772 | 89.7046 | 8.2387
|  | 2484 | 34.759 | 63.4115 | 1184 | 98.1496 | 1.6464 | 89.9284 | 8.0248
|  | 2483 | 35.2083 | 62.9386 | 1183 | 98.0592 | 1.7151 | 90.1906 | 7.7919
|  | 2482 | 35.6475 | 62.4763 | 1182 | 97.9566 | 1.7872 | 90.4514 | 7.5032
|  | 2481 | 36.0798 | 62.0212 | 1181 | 97.8368 | 1.8658 | 90.7445 | 7.2136
|  | 2480 | 36.4673 | 61.6133 | 1180 | 97.715 | 1.9643 | 91.05 | 6.9292
|  | 2479 | 36.8673 | 61.1923 | 1179 | 97.5974 | 2.0544 | 91.368 | 6.6404
|  | 2478 | 37.2814 | 60.7564 | 1178 | 97.4627 | 2.1539 | 91.6931 | 6.358
|  | 2477 | 37.7753 | 60.2365 | 1177 | 97.3409 | 2.2558 | 92.0204 | 6.0665
|  | 2476 | 38.2513 | 59.7355 | 1176 | 97.2068 | 2.3633 | 92.3392 | 5.7829
|  | 2475 | 38.602 | 59.3664 | 1175 | 97.0675 | 2.4726 | 92.645 | 5.5162
|  | 2474 | 39.0782 | 58.865 | 1174 | 96.9346 | 2.5922 | 92.9605 | 5.2416
|  | 2473 | 39.5201 | 58.3999 | 1173 | 96.7993 | 2.7018 | 93.2462 | 4.9831
|  | 2472 | 39.9315 | 57.9668 | 1172 | 96.6617 | 2.8189 | 93.5201 | 4.7522
|  | 2471 | 40.3618 | 57.5139 | 1171 | 96.5287 | 2.9275 | 93.7901 | 4.5309
|  | 2470 | 40.8386 | 57.012 | 1170 | 96.3977 | 3.0348 | 94.0094 | 4.3172
|  | 2469 | 41.2031 | 56.6283 | 1169 | 96.2724 | 3.1599 | 94.2222 | 4.1527
|  | 2468 | 41.5676 | 56.2446 | 1168 | 96.15 | 3.2758 | 94.4167 | 4.002
|  | 2467 | 41.9545 | 55.8374 | 1167 | 96.0286 | 3.3738 | 94.5678 | 3.8689
|  | 2466 | 42.3397 | 55.4319 | 1166 | 95.9206 | 3.4821 | 94.6973 | 3.7814
|  | 2465 | 42.7054 | 55.047 | 1165 | 95.8166 | 3.5857 | 94.8016 | 3.7067
|  | 2464 | 43.1048 | 54.6265 | 1164 | 95.7228 | 3.6821 | 94.8749 | 3.6619
|  | 2463 | 43.4881 | 54.223 | 1163 | 95.6434 | 3.7782 | 94.9165 | 3.6512
|  | 2462 | 43.8335 | 53.8595 | 1162 | 95.5634 | 3.8476 | 94.9253 | 3.6506
|  | 2461 | 44.2047 | 53.4687 | 1161 | 95.5032 | 3.9084 | 94.924 | 3.6707
|  | 2460 | 44.5571 | 53.0978 | 1160 | 95.4515 | 3.9763 | 94.8971 | 3.7156
|  | 2459 | 44.8712 | 52.7672 | 1159 | 95.415 | 4.026 | 94.8388 | 3.7847
|  | 2458 | 45.1722 | 52.4503 | 1158 | 95.388 | 4.0777 | 94.7545 | 3.8678
|  | 2457 | 45.4667 | 52.1403 | 1157 | 95.3766 | 4.1083 | 94.6791 | 3.9621
|  | 2456 | 45.845 | 51.7421 | 1156 | 95.3669 | 4.1229 | 94.5788 | 4.0552
|  | 2455 | 46.1903 | 51.3787 | 1155 | 95.3783 | 4.1245 | 94.4636 | 4.1551
|  | 2454 | 46.4446 | 51.111 | 1154 | 95.4001 | 4.1166 | 94.3501 | 4.2688
|  | 2453 | 46.6577 | 50.8866 | 1153 | 95.4431 | 4.0965 | 94.2417 | 4.383
|  | 2452 | 46.9665 | 50.5616 | 1152 | 95.4907 | 4.0834 | 94.123 | 4.4813
|  | 2451 | 47.2159 | 50.2991 | 1151 | 95.5513 | 4.0349 | 94.0161 | 4.5801
|  | 2450 | 47.4516 | 50.0509 | 1150 | 95.6181 | 3.9619 | 93.893 | 4.662
|  | 2449 | 47.7403 | 49.747 | 1149 | 95.7029 | 3.9024 | 93.809 | 4.7326
|  | 2448 | 48.0287 | 49.4434 | 1148 | 95.7997 | 3.8271 | 93.7204 | 4.7969
|  | 2447 | 48.2651 | 49.1946 | 1147 | 95.9005 | 3.7334 | 93.6501 | 4.8481
|  | 2446 | 48.4662 | 48.983 | 1146 | 96.0218 | 3.6288 | 93.5914 | 4.8769
|  | 2445 | 48.6973 | 48.7397 | 1145 | 96.1444 | 3.5172 | 93.5491 | 4.892
|  | 2444 | 48.9793 | 48.4429 | 1144 | 96.2794 | 3.4119 | 93.5288 | 4.891
|  | 2443 | 49.2342 | 48.1745 | 1143 | 96.4152 | 3.2855 | 93.5277 | 4.8787
|  | 2442 | 49.4216 | 47.9773 | 1142 | 96.5589 | 3.1507 | 93.5347 | 4.8386
|  | 2441 | 49.7009 | 47.6833 | 1141 | 96.7081 | 3.0163 | 93.5626 | 4.7906
|  | 2440 | 50.0344 | 47.3322 | 1140 | 96.8414 | 2.8827 | 93.5963 | 4.7385
|  | 2439 | 50.2472 | 47.1082 | 1139 | 97.0018 | 2.7434 | 93.6629 | 4.6741
|  | 2438 | 50.4718 | 46.8718 | 1138 | 97.1565 | 2.5848 | 93.7249 | 4.5919
|  | 2437 | 50.7059 | 46.6253 | 1137 | 97.3117 | 2.4274 | 93.7958 | 4.5128
|  | 2436 | 50.9284 | 46.3911 | 1136 | 97.4657 | 2.2804 | 93.8843 | 4.4272
|  | 2435 | 51.2061 | 46.0989 | 1135 | 97.6171 | 2.1452 | 93.972 | 4.337
|  | 2434 | 51.4547 | 45.8372 | 1134 | 97.7741 | 2.0123 | 94.0556 | 4.2498
|  | 2433 | 51.721 | 45.5569 | 1133 | 97.9143 | 1.8638 | 94.153 | 4.1627
|  | 2432 | 52.0367 | 45.2246 | 1132 | 98.0488 | 1.7171 | 94.2357 | 4.0818
|  | 2431 | 52.3226 | 44.9236 | 1131 | 98.1851 | 1.5638 | 94.3195 | 3.9896
|  | 2430 | 52.5888 | 44.6434 | 1130 | 98.3097 | 1.4347 | 94.3958 | 3.902
|  | 2429 | 52.8991 | 44.3167 | 1129 | 98.4326 | 1.3204 | 94.4662 | 3.8329
|  | 2428 | 53.2102 | 43.9892 | 1128 | 98.5362 | 1.1907 | 94.5184 | 3.7827
|  | 2427 | 53.5173 | 43.666 | 1127 | 98.6346 | 1.0825 | 94.5501 | 3.752
|  | 2426 | 53.8843 | 43.2797 | 1126 | 98.7296 | 0.99139 | 94.5798 | 3.7198
|  | 2425 | 54.2184 | 42.928 | 1125 | 98.8234 | 0.89398 | 94.6018 | 3.7009
|  | 2424 | 54.5474 | 42.5817 | 1124 | 98.8848 | 0.80234 | 94.5902 | 3.7033
|  | 2423 | 54.9065 | 42.2037 | 1123 | 98.9614 | 0.722 | 94.5854 | 3.7196
|  | 2422 | 55.2331 | 41.8599 | 1122 | 99.0279 | 0.6575 | 94.567 | 3.7447
|  | 2421 | 55.6271 | 41.4451 | 1121 | 99.0706 | 0.60502 | 94.5139 | 3.7677
|  | 2420 | 56.0688 | 40.9802 | 1120 | 99.1142 | 0.55214 | 94.4607 | 3.8133
|  | 2419 | 56.4682 | 40.5598 | 1119 | 99.1381 | 0.49961 | 94.4052 | 3.8818
|  | 2418 | 56.804 | 40.2063 | 1118 | 99.1757 | 0.46114 | 94.3473 | 3.9485
|  | 2417 | 57.1927 | 39.7971 | 1117 | 99.1837 | 0.44462 | 94.2637 | 4.0111
|  | 2416 | 57.608 | 39.36 | 1116 | 99.197 | 0.43491 | 94.1876 | 4.0713
|  | 2415 | 58.0194 | 38.927 | 1115 | 99.2038 | 0.42412 | 94.1068 | 4.145
|  | 2414 | 58.4211 | 38.5041 | 1114 | 99.2015 | 0.40081 | 94.0236 | 4.2137
|  | 2413 | 58.7402 | 38.1682 | 1113 | 99.1912 | 0.38656 | 93.9516 | 4.2745
|  | 2412 | 59.1192 | 37.7692 | 1112 | 99.1966 | 0.38766 | 93.884 | 4.3409
|  | 2411 | 59.5008 | 37.3676 | 1111 | 99.1813 | 0.39217 | 93.8254 | 4.3877
|  | 2410 | 59.8486 | 37.0015 | 1110 | 99.1762 | 0.38871 | 93.7651 | 4.4299
|  | 2409 | 60.1907 | 36.6414 | 1109 | 99.1595 | 0.38196 | 93.7153 | 4.4744
|  | 2408 | 60.4921 | 36.3241 | 1108 | 99.1497 | 0.39126 | 93.679 | 4.4937
|  | 2407 | 60.8225 | 35.9763 | 1107 | 99.1342 | 0.40899 | 93.6582 | 4.5053
|  | 2406 | 61.101 | 35.6831 | 1106 | 99.1406 | 0.41522 | 93.6415 | 4.5236
|  | 2405 | 61.3301 | 35.442 | 1105 | 99.1037 | 0.4221 | 93.6417 | 4.5365
|  | 2404 | 61.5434 | 35.2175 | 1104 | 99.1118 | 0.43492 | 93.6415 | 4.5294
|  | 2403 | 61.7067 | 35.0456 | 1103 | 99.1002 | 0.43858 | 93.6516 | 4.5208
|  | 2402 | 61.8427 | 34.9025 | 1102 | 99.0947 | 0.43616 | 93.6753 | 4.5181
|  | 2401 | 61.9305 | 34.81 | 1101 | 99.0944 | 0.44264 | 93.6883 | 4.5055
|  | 2400 | 62.0089 | 34.7275 | 1100 | 99.0917 | 0.44406 | 93.7032 | 4.4856
|  | 2399 | 61.9987 | 34.7382 | 1099 | 99.1053 | 0.43848 | 93.733 | 4.459
|  | 2398 | 61.9341 | 34.8062 | 1098 | 99.0997 | 0.44435 | 93.7434 | 4.4604
|  | 2397 | 61.825 | 34.9211 | 1097 | 99.112 | 0.44474 | 93.7525 | 4.4766
|  | 2396 | 61.657 | 35.0979 | 1096 | 99.1074 | 0.43694 | 93.7399 | 4.4884
|  | 2395 | 61.4656 | 35.2994 | 1095 | 99.1313 | 0.41803 | 93.7309 | 4.5111
|  | 2394 | 61.2156 | 35.5625 | 1094 | 99.1224 | 0.42253 | 93.6846 | 4.5449
|  | 2393 | 60.8697 | 35.9266 | 1093 | 99.1467 | 0.42924 | 93.6449 | 4.5979
|  | 2392 | 60.4394 | 36.3796 | 1092 | 99.153 | 0.41038 | 93.5816 | 4.6805
|  | 2391 | 60.021 | 36.82 | 1091 | 99.1652 | 0.40925 | 93.4937 | 4.7701
|  | 2390 | 59.5352 | 37.3313 | 1090 | 99.1726 | 0.40723 | 93.3854 | 4.8805
|  | 2389 | 58.934 | 37.9642 | 1089 | 99.1929 | 0.3993 | 93.2578 | 5.0079
|  | 2388 | 58.328 | 38.6021 | 1088 | 99.201 | 0.40559 | 93.1053 | 5.1592
|  | 2387 | 57.6723 | 39.2924 | 1087 | 99.2066 | 0.41847 | 92.9439 | 5.324
|  | 2386 | 56.9817 | 40.0193 | 1086 | 99.2153 | 0.41795 | 92.7488 | 5.4771
|  | 2385 | 56.2865 | 40.7511 | 1085 | 99.2214 | 0.41022 | 92.5608 | 5.658
|  | 2384 | 55.5627 | 41.5129 | 1084 | 99.2278 | 0.40209 | 92.3512 | 5.8589
|  | 2383 | 54.7484 | 42.3701 | 1083 | 99.239 | 0.40974 | 92.1468 | 6.055
|  | 2382 | 53.9 | 43.2632 | 1082 | 99.2368 | 0.42708 | 91.9303 | 6.2484
|  | 2381 | 53.112 | 44.0926 | 1081 | 99.2318 | 0.4444 | 91.7072 | 6.4365
|  | 2380 | 52.266 | 44.9831 | 1080 | 99.2195 | 0.44977 | 91.4986 | 6.6115
|  | 2379 | 51.4218 | 45.8718 | 1079 | 99.2161 | 0.46112 | 91.3041 | 6.7881
|  | 2378 | 50.5971 | 46.7399 | 1078 | 99.2142 | 0.47813 | 91.13 | 6.9477
|  | 2377 | 49.7729 | 47.6074 | 1077 | 99.202 | 0.49227 | 90.9615 | 7.0706
|  | 2376 | 48.8996 | 48.5268 | 1076 | 99.1892 | 0.51444 | 90.838 | 7.1687
|  | 2375 | 48.1098 | 49.3581 | 1075 | 99.1796 | 0.5286 | 90.7335 | 7.2516
|  | 2374 | 47.3424 | 50.1659 | 1074 | 99.1701 | 0.53323 | 90.6588 | 7.3002
|  | 2373 | 46.5057 | 51.0466 | 1073 | 99.1669 | 0.54853 | 90.6391 | 7.2892
|  | 2372 | 45.6774 | 51.9185 | 1072 | 99.1377 | 0.56255 | 90.6324 | 7.2611
|  | 2371 | 44.9794 | 52.6532 | 1071 | 99.1411 | 0.56115 | 90.687 | 7.2014
|  | 2370 | 44.2724 | 53.3974 | 1070 | 99.1267 | 0.56712 | 90.7729 | 7.1094
|  | 2369 | 43.562 | 54.1453 | 1069 | 99.1109 | 0.55934 | 90.8994 | 6.9464
|  | 2368 | 42.9038 | 54.8381 | 1068 | 99.1144 | 0.57734 | 91.0577 | 6.7723
|  | 2367 | 42.2105 | 55.5679 | 1067 | 99.0889 | 0.58822 | 91.256 | 6.5939
|  | 2366 | 41.5525 | 56.2605 | 1066 | 99.0887 | 0.58396 | 91.4934 | 6.3632
|  | 2365 | 40.9032 | 56.944 | 1065 | 99.0757 | 0.60924 | 91.7465 | 6.1058
|  | 2364 | 40.3382 | 57.5388 | 1064 | 99.0592 | 0.62839 | 92.0267 | 5.854
|  | 2363 | 39.7769 | 58.1296 | 1063 | 99.0452 | 0.62125 | 92.3354 | 5.5804
|  | 2362 | 39.2383 | 58.6965 | 1062 | 99.0344 | 0.61915 | 92.6448 | 5.2787
|  | 2361 | 38.6756 | 59.2888 | 1061 | 99.0173 | 0.62401 | 92.9544 | 5.0113
|  | 2360 | 38.147 | 59.8453 | 1060 | 99.0056 | 0.636 | 93.2698 | 4.7586
|  | 2359 | 37.649 | 60.3695 | 1059 | 98.9735 | 0.63928 | 93.5575 | 4.5118
|  | 2358 | 37.1132 | 60.9335 | 1058 | 98.9421 | 0.66296 | 93.8448 | 4.2914
|  | 2357 | 36.6246 | 61.4478 | 1057 | 98.9098 | 0.69505 | 94.0998 | 4.067
|  | 2356 | 36.1789 | 61.917 | 1056 | 98.8727 | 0.73015 | 94.321 | 3.8814
|  | 2355 | 35.7259 | 62.3937 | 1055 | 98.8154 | 0.76429 | 94.498 | 3.7447
|  | 2354 | 35.2303 | 62.9154 | 1054 | 98.7891 | 0.80727 | 94.6713 | 3.606
|  | 2353 | 34.7884 | 63.3806 | 1053 | 98.7084 | 0.87057 | 94.7623 | 3.5388
|  | 2352 | 34.3283 | 63.865 | 1052 | 98.6572 | 0.9417 | 94.8354 | 3.532
|  | 2351 | 33.8882 | 64.3282 | 1051 | 98.576 | 1.001 | 94.8372 | 3.5258
|  | 2350 | 33.4956 | 64.7415 | 1050 | 98.4851 | 1.0572 | 94.8028 | 3.574
|  | 2349 | 33.0715 | 65.1879 | 1049 | 98.4014 | 1.1504 | 94.7235 | 3.6772
|  | 2348 | 32.6508 | 65.6307 | 1048 | 98.2903 | 1.227 | 94.5961 | 3.8137
|  | 2347 | 32.2171 | 66.0872 | 1047 | 98.1884 | 1.332 | 94.4434 | 3.9667
|  | 2346 | 31.7791 | 66.5484 | 1046 | 98.0928 | 1.4384 | 94.2663 | 4.1376
|  | 2345 | 31.3536 | 66.9962 | 1045 | 97.968 | 1.5402 | 94.0459 | 4.3487
|  | 2344 | 30.8919 | 67.4822 | 1044 | 97.8646 | 1.6405 | 93.8258 | 4.5563
|  | 2343 | 30.4949 | 67.9001 | 1043 | 97.7455 | 1.7721 | 93.5858 | 4.7494
|  | 2342 | 30.0797 | 68.3371 | 1042 | 97.6354 | 1.8796 | 93.3554 | 4.971
|  | 2341 | 29.7008 | 68.736 | 1041 | 97.5359 | 1.9911 | 93.1428 | 5.1778
|  | 2340 | 29.2622 | 69.1977 | 1040 | 97.4265 | 2.1081 | 92.9316 | 5.3708
|  | 2339 | 28.8341 | 69.6483 | 1039 | 97.3155 | 2.2123 | 92.7441 | 5.5259
|  | 2338 | 28.4434 | 70.0596 | 1038 | 97.2425 | 2.2918 | 92.5953 | 5.6284
|  | 2337 | 28.0422 | 70.4819 | 1037 | 97.1629 | 2.3728 | 92.4752 | 5.7224
|  | 2336 | 27.618 | 70.9284 | 1036 | 97.1005 | 2.4419 | 92.4161 | 5.7935
|  | 2335 | 27.184 | 71.3853 | 1035 | 97.0524 | 2.482 | 92.3762 | 5.806
|  | 2334 | 26.7889 | 71.8012 | 1034 | 97.0246 | 2.546 | 92.4055 | 5.7602
|  | 2333 | 26.37 | 72.2421 | 1033 | 97.0072 | 2.5695 | 92.4673 | 5.6935
|  | 2332 | 25.9483 | 72.686 | 1032 | 97.0127 | 2.5694 | 92.5799 | 5.5818
|  | 2331 | 25.5059 | 73.1516 | 1031 | 97.0368 | 2.546 | 92.7326 | 5.439
|  | 2330 | 25.0979 | 73.5812 | 1030 | 97.0856 | 2.5451 | 92.9349 | 5.2474
|  | 2329 | 24.7529 | 73.9443 | 1029 | 97.1447 | 2.5212 | 93.1489 | 5.058
|  | 2328 | 24.3272 | 74.3924 | 1028 | 97.21 | 2.4816 | 93.3855 | 4.8307
|  | 2327 | 23.9778 | 74.7602 | 1027 | 97.3138 | 2.4034 | 93.6344 | 4.6114
|  | 2326 | 23.5971 | 75.161 | 1026 | 97.4324 | 2.3049 | 93.8887 | 4.3978
|  | 2325 | 23.1451 | 75.6367 | 1025 | 97.5589 | 2.2079 | 94.138 | 4.193
|  | 2324 | 22.7881 | 76.0126 | 1024 | 97.6869 | 2.1082 | 94.3732 | 4.0115
|  | 2323 | 22.3664 | 76.4564 | 1023 | 97.8141 | 1.9985 | 94.5473 | 3.8596
|  | 2322 | 21.9983 | 76.8439 | 1022 | 97.9622 | 1.8603 | 94.7125 | 3.7401
|  | 2321 | 21.667 | 77.1927 | 1021 | 98.1036 | 1.7751 | 94.8272 | 3.6657
|  | 2320 | 21.2848 | 77.5949 | 1020 | 98.2466 | 1.6552 | 94.8942 | 3.6198
|  | 2319 | 20.8683 | 78.0333 | 1019 | 98.3832 | 1.57 | 94.9072 | 3.6157
|  | 2318 | 20.5584 | 78.3596 | 1018 | 98.5114 | 1.4724 | 94.8642 | 3.671
|  | 2317 | 20.2158 | 78.7202 | 1017 | 98.6114 | 1.3523 | 94.7482 | 3.7784
|  | 2316 | 19.8797 | 79.074 | 1016 | 98.6951 | 1.2844 | 94.5823 | 3.9245
|  | 2315 | 19.5431 | 79.4283 | 1015 | 98.7789 | 1.2241 | 94.3645 | 4.1372
|  | 2314 | 19.22 | 79.7684 | 1014 | 98.8262 | 1.1704 | 94.0935 | 4.4074
|  | 2313 | 18.9157 | 80.0888 | 1013 | 98.8421 | 1.1668 | 93.7666 | 4.6694
|  | 2312 | 18.6366 | 80.3825 | 1012 | 98.8478 | 1.1503 | 93.4132 | 4.975
|  | 2311 | 18.3271 | 80.7083 | 1011 | 98.8068 | 1.1722 | 93.0377 | 5.2953
|  | 2310 | 18.0049 | 81.0474 | 1010 | 98.7561 | 1.1859 | 92.6685 | 5.6388
|  | 2309 | 17.7255 | 81.3416 | 1009 | 98.6567 | 1.2268 | 92.2708 | 5.9619
|  | 2308 | 17.4794 | 81.6007 | 1008 | 98.5356 | 1.3226 | 91.8971 | 6.2914
|  | 2307 | 17.1881 | 81.9073 | 1007 | 98.3929 | 1.434 | 91.5514 | 6.5542
|  | 2306 | 16.9374 | 82.1712 | 1006 | 98.2404 | 1.5204 | 91.2425 | 6.7895
|  | 2305 | 16.7207 | 82.3993 | 1005 | 98.0631 | 1.6846 | 90.9829 | 7.0251
|  | 2304 | 16.494 | 82.6378 | 1004 | 97.877 | 1.8268 | 90.7948 | 7.2002
|  | 2303 | 16.2933 | 82.8492 | 1003 | 97.6826 | 1.984 | 90.6682 | 7.2992
|  | 2302 | 16.0281 | 83.1283 | 1002 | 97.4814 | 2.1303 | 90.6123 | 7.3231
|  | 2301 | 15.7961 | 83.3725 | 1001 | 97.286 | 2.2905 | 90.6409 | 7.2816
|  | 2300 | 15.6145 | 83.5636 | 1000 | 97.09 | 2.4444 | 90.7415 | 7.226
|  | 2299 | 15.3719 | 83.8191 | 999 | 96.9056 | 2.5793 | 90.9066 | 7.0691
|  | 2298 | 15.1688 | 84.0328 | 998 | 96.7307 | 2.7268 | 91.1497 | 6.8776
|  | 2297 | 15.0322 | 84.1766 | 997 | 96.5837 | 2.8692 | 91.4385 | 6.6192
|  | 2296 | 14.8542 | 84.364 | 996 | 96.4772 | 2.9386 | 91.7883 | 6.3389
|  | 2295 | 14.7378 | 84.4865 | 995 | 96.3781 | 3.0251 | 92.1596 | 6.0296
|  | 2294 | 14.5926 | 84.6394 | 994 | 96.3109 | 3.0976 | 92.5748 | 5.6843
|  | 2293 | 14.4533 | 84.7859 | 993 | 96.2967 | 3.1474 | 93.0197 | 5.3256
|  | 2292 | 14.2878 | 84.9602 | 992 | 96.3046 | 3.1669 | 93.414 | 4.9887
|  | 2291 | 14.1441 | 85.1114 | 991 | 96.3385 | 3.1498 | 93.8171 | 4.6481
|  | 2290 | 13.9955 | 85.2678 | 990 | 96.3912 | 3.1062 | 94.1696 | 4.3607
|  | 2289 | 13.8765 | 85.3932 | 989 | 96.5011 | 3.0557 | 94.4953 | 4.0764
|  | 2288 | 13.7652 | 85.5103 | 988 | 96.621 | 2.9572 | 94.765 | 3.9055
|  | 2287 | 13.6854 | 85.5943 | 987 | 96.7774 | 2.8432 | 94.9625 | 3.7132
|  | 2286 | 13.5987 | 85.6856 | 986 | 96.9495 | 2.7191 | 95.1027 | 3.6121
|  | 2285 | 13.4767 | 85.814 | 985 | 97.1245 | 2.5805 | 95.1608 | 3.5869
|  | 2284 | 13.4043 | 85.8903 | 984 | 97.3246 | 2.4597 | 95.1569 | 3.5812
|  | 2283 | 13.3358 | 85.9623 | 983 | 97.5056 | 2.2744 | 95.0731 | 3.6393
|  | 2282 | 13.2188 | 86.0854 | 982 | 97.7034 | 2.1194 | 94.941 | 3.7356
|  | 2281 | 13.2091 | 86.0957 | 981 | 97.8973 | 1.9966 | 94.7407 | 3.8569
|  | 2280 | 13.1194 | 86.1901 | 980 | 98.0738 | 1.8652 | 94.5166 | 4.0244
|  | 2279 | 13.0753 | 86.2365 | 979 | 98.2288 | 1.6983 | 94.2417 | 4.2073
|  | 2278 | 13.0554 | 86.2575 | 978 | 98.3638 | 1.6275 | 93.9756 | 4.4071
|  | 2277 | 13.0027 | 86.313 | 977 | 98.4722 | 1.5031 | 93.6959 | 4.5706
|  | 2276 | 12.9732 | 86.344 | 976 | 98.5484 | 1.407 | 93.4361 | 4.7435
|  | 2275 | 12.9929 | 86.3232 | 975 | 98.6004 | 1.3192 | 93.218 | 4.9002
|  | 2274 | 12.9571 | 86.361 | 974 | 98.615 | 1.2727 | 93.0066 | 5.0365
|  | 2273 | 12.9551 | 86.3631 | 973 | 98.613 | 1.235 | 92.8662 | 5.124
|  | 2272 | 13.0057 | 86.3098 | 972 | 98.5701 | 1.1789 | 92.7763 | 5.2415
|  | 2271 | 13.019 | 86.2958 | 971 | 98.4991 | 1.2161 | 92.727 | 5.267
|  | 2270 | 13.0229 | 86.2917 | 970 | 98.4208 | 1.2305 | 92.7483 | 5.2752
|  | 2269 | 13.0411 | 86.2725 | 969 | 98.3074 | 1.2846 | 92.8078 | 5.1869
|  | 2268 | 13.1023 | 86.2081 | 968 | 98.2074 | 1.3146 | 92.908 | 5.1759
|  | 2267 | 13.1768 | 86.1297 | 967 | 98.072 | 1.4184 | 93.0512 | 5.1235
|  | 2266 | 13.2209 | 86.0833 | 966 | 97.9609 | 1.4536 | 93.1914 | 5.0399
|  | 2265 | 13.3016 | 85.9983 | 965 | 97.8307 | 1.5249 | 93.3443 | 4.9853
|  | 2264 | 13.4231 | 85.8704 | 964 | 97.7125 | 1.6409 | 93.4816 | 4.9232
|  | 2263 | 13.5197 | 85.7688 | 963 | 97.6167 | 1.7113 | 93.5938 | 4.8524
|  | 2262 | 13.6684 | 85.6122 | 962 | 97.5073 | 1.7357 | 93.6432 | 4.8299
|  | 2261 | 13.7862 | 85.4882 | 961 | 97.4385 | 1.8092 | 93.6652 | 4.9007
|  | 2260 | 13.9185 | 85.349 | 960 | 97.3969 | 1.8719 | 93.6198 | 4.985
|  | 2259 | 14.1167 | 85.1404 | 959 | 97.3737 | 1.9231 | 93.5086 | 5.0525
|  | 2258 | 14.313 | 84.9337 | 958 | 97.3604 | 1.9516 | 93.3249 | 5.2606
|  | 2257 | 14.5109 | 84.7254 | 957 | 97.3756 | 1.9782 | 93.0788 | 5.461
|  | 2256 | 14.7903 | 84.4313 | 956 | 97.4137 | 1.975 | 92.767 | 5.7528
|  | 2255 | 15.0568 | 84.1507 | 955 | 97.4563 | 1.9601 | 92.3929 | 6.0587
|  | 2254 | 15.2568 | 83.9402 | 954 | 97.5071 | 1.9326 | 92.0001 | 6.3974
|  | 2253 | 15.559 | 83.6221 | 953 | 97.5614 | 1.9053 | 91.5796 | 6.7009
|  | 2252 | 15.9192 | 83.243 | 952 | 97.6312 | 1.8905 | 91.1478 | 7.0395
|  | 2251 | 16.3089 | 82.8327 | 951 | 97.6789 | 1.8742 | 90.7274 | 7.285
|  | 2250 | 16.7236 | 82.3962 | 950 | 97.7278 | 1.8471 | 90.3545 | 7.6008
|  | 2249 | 17.1484 | 81.949 | 949 | 97.7689 | 1.8015 | 90.0037 | 7.7916
|  | 2248 | 17.6141 | 81.4588 | 948 | 97.7823 | 1.7428 | 89.7261 | 7.9869
|  | 2247 | 18.1109 | 80.9359 | 947 | 97.787 | 1.7582 | 89.516 | 8.0705
|  | 2246 | 18.6826 | 80.3341 | 946 | 97.7784 | 1.722 | 89.3998 | 8.2315
|  | 2245 | 19.3304 | 79.6522 | 945 | 97.7354 | 1.7198 | 89.3598 | 8.2454
|  | 2244 | 19.9935 | 78.9542 | 944 | 97.7022 | 1.769 | 89.4156 | 8.1485
|  | 2243 | 20.744 | 78.1643 | 943 | 97.6274 | 1.7888 | 89.5518 | 8.026
|  | 2242 | 21.5604 | 77.3048 | 942 | 97.5389 | 1.7931 | 89.758 | 7.9059
|  | 2241 | 22.4067 | 76.414 | 941 | 97.4573 | 1.8191 | 90.0132 | 7.8018
|  | 2240 | 23.3534 | 75.4175 | 940 | 97.3607 | 1.8943 | 90.3069 | 7.6911
|  | 2239 | 24.4065 | 74.309 | 939 | 97.2584 | 1.969 | 90.6211 | 7.5417
|  | 2238 | 25.4661 | 73.1936 | 938 | 97.1808 | 1.9853 | 90.9049 | 7.4747
|  | 2237 | 26.5474 | 72.0553 | 937 | 97.0868 | 2.0673 | 91.1402 | 7.5314
|  | 2236 | 27.7605 | 70.7784 | 936 | 97.0012 | 2.1021 | 91.2626 | 7.7406
|  | 2235 | 29.0781 | 69.3915 | 935 | 96.9284 | 2.2117 | 91.2055 | 8.0203
|  | 2234 | 30.3563 | 68.046 | 934 | 96.886 | 2.2116 | 90.919 | 8.6094
|  | 2233 | 31.7392 | 66.5903 | 933 | 96.859 | 2.3352 | 90.3642 | 9.328
|  | 2232 | 33.2083 | 65.0438 | 932 | 96.8279 | 2.3438 | 89.4199 | 10.4504
|  | 2231 | 34.7521 | 63.4188 | 931 | 96.8213 | 2.5197 | 88.0904 | 11.7752
|  | 2230 | 36.2757 | 61.8151 | 930 | 96.8512 | 2.5264 | 86.2628 | 13.5253
|  | 2229 | 37.8651 | 60.142 | 929 | 96.856 | 2.5546 | 83.9245 | 15.6391
|  | 2228 | 39.4195 | 58.5058 | 928 | 96.8922 | 2.6353 | 81.2432 | 18.1856
|  | 2227 | 40.9942 | 56.8483 | 927 | 96.9259 | 2.8721 | 77.9713 | 21.0132
|  | 2226 | 42.6734 | 55.0807 | 926 | 96.9677 | 2.8693 | 74.3225 | 24.3345
|  | 2225 | 44.2104 | 53.4627 | 925 | 96.9831 | 3.0728 | 70.1767 | 27.8126
|  | 2224 | 45.8119 | 51.7769 | 924 | 97.0291 | 3.0866 | 65.5541 | 31.6991
|  | 2223 | 47.414 | 50.0905 | 923 | 97.0061 | 3.332 | 60.672 | 35.8879
|  | 2222 | 48.8349 | 48.5949 | 922 | 96.9766 | 3.5668 | 55.7002 | 40.3364
|  | 2221 | 50.2164 | 47.1406 | 921 | 96.9404 | 3.7412 | 50.6299 | 44.7053
|  | 2220 | 51.6187 | 45.6645 | 920 | 96.8511 | 4.0391 | 45.4248 | 49.2973
|  | 2219 | 52.8582 | 44.3598 | 919 | 96.7091 | 4.3946 | 40.3944 | 53.8551
|  | 2218 | 53.9869 | 43.1717 | 918 | 96.5166 | 4.6855 | 35.4078 | 58.4134
|  | 2217 | 55.06 | 42.0421 | 917 | 96.2445 | 5.1696 | 30.5905 | 62.785
|  | 2216 | 55.999 | 41.0537 | 916 | 95.8552 | 5.547 | 26.222 | 66.7947
|  | 2215 | 56.8091 | 40.201 | 915 | 95.3608 | 6.2226 | 22.2041 | 70.5885
|  | 2214 | 57.5141 | 39.4588 | 914 | 94.7248 | 6.8756 | 18.6455 | 74.1823
|  | 2213 | 58.1303 | 38.8102 | 913 | 93.9084 | 7.704 | 15.4628 | 77.3675
|  | 2212 | 58.5439 | 38.3749 | 912 | 92.9076 | 8.5124 | 12.7421 | 80.1237
|  | 2211 | 58.8871 | 38.0135 | 911 | 91.6543 | 9.6267 | 10.4145 | 82.607
|  | 2210 | 59.1051 | 37.7841 | 910 | 90.1228 | 10.8319 | 8.4327 | 84.9489
|  | 2209 | 59.2578 | 37.6234 | 909 | 88.4522 | 12.2183 | 6.9371 | 86.832
|  | 2208 | 59.2679 | 37.6127 | 908 | 86.4507 | 13.8252 | 5.6633 | 88.2209
|  | 2207 | 59.1893 | 37.6954 | 907 | 84.1475 | 15.6584 | 4.6498 | 89.49
|  | 2206 | 59.0101 | 37.8841 | 906 | 81.6949 | 17.6868 | 3.869 | 90.6805
|  | 2205 | 58.762 | 38.1452 | 905 | 78.8501 | 20.0377 | 3.2344 | 91.5724
|  | 2204 | 58.4299 | 38.4948 | 904 | 75.743 | 22.497 | 2.7275 | 92.4318
|  | 2203 | 58.0195 | 38.9269 | 903 | 72.4851 | 25.2862 | 2.3423 | 93.0488
|  | 2202 | 57.6324 | 39.3343 | 902 | 69.1066 | 28.3278 | 2.0519 | 93.7448
|  | 2201 | 57.2195 | 39.769 | 901 | 65.3474 | 31.5482 | 1.8065 | 94.0528
|  | 2200 | 56.66 | 40.3579 | 900 | 61.6348 | 34.7945 | 1.608 | 94.5895
|  | 2199 | 56.1781 | 40.8652 | 899 | 57.6635 | 38.2225 | 1.4439 | 94.9247
|  | 2198 | 55.7045 | 41.3636 | 898 | 53.5534 | 41.8436 | 1.3293 | 95.2502
|  | 2197 | 55.1855 | 41.91 | 897 | 49.5162 | 45.6424 | 1.217 | 95.7582
|  | 2196 | 54.685 | 42.4369 | 896 | 45.502 | 49.2727 | 1.143 | 95.9432
|  | 2195 | 54.1701 | 42.9788 | 895 | 41.5874 | 52.9449 | 1.0876 | 95.9823
|  | 2194 | 53.715 | 43.4579 | 894 | 37.6149 | 56.7888 | 1.0324 | 96.507
|  | 2193 | 53.2555 | 43.9415 | 893 | 33.9745 | 60.3473 | 0.9966 | 96.7348
|  | 2192 | 52.7854 | 44.4364 | 892 | 30.4033 | 63.8688 | 0.95143 | 96.8622
|  | 2191 | 52.3427 | 44.9025 | 891 | 26.9822 | 67.2337 | 0.93281 | 97.0745
|  | 2190 | 51.9407 | 45.3256 | 890 | 24.0659 | 70.6626 | 0.91631 | 97.3998
|  | 2189 | 51.541 | 45.7463 | 889 | 21.2805 | 79.5826 | 0.89751 | 97.6713
|  | 2188 | 51.1554 | 46.1522 | 888 | 18.7814 | 82.2274 | 0.89392 | 97.816
|  | 2187 | 50.8493 | 46.4744 | 887 | 16.579 | 84.4643 | 0.88977 | 98.0048
|  | 2186 | 50.4548 | 46.8896 | 886 | 14.5633 | 86.4245 | 0.89041 | 98.1606
|  | 2185 | 50.1098 | 47.2528 | 885 | 12.8426 | 88.0004 | 0.89842 | 98.1965
|  | 2184 | 49.8466 | 47.5299 | 884 | 11.3925 | 89.3679 | 0.89103 | 98.3475
|  | 2183 | 49.499 | 47.8958 | 883 | 10.1782 | 90.5475 | 0.90183 | 98.3804
|  | 2182 | 49.2248 | 48.1844 | 882 | 9.0961 | 91.481 | 0.90284 | 98.4271
|  | 2181 | 48.9467 | 48.4771 | 881 | 8.2207 | 92.2763 | 0.90491 | 98.5044
|  | 2180 | 48.691 | 48.7464 | 880 | 7.4597 | 92.9357 | 0.9066 | 98.5394
|  | 2179 | 48.4537 | 48.9961 | 879 | 6.808 | 93.52 | 0.91 | 98.5634
|  | 2178 | 48.297 | 49.1611 | 878 | 6.2668 | 93.9747 | 0.89695 | 98.5722
|  | 2177 | 48.0934 | 49.3754 | 877 | 5.8486 | 94.4121 | 0.89541 | 98.6189
|  | 2176 | 47.9457 | 49.5309 | 876 | 5.4827 | 94.736 | 0.8946 | 98.6803
|  | 2175 | 47.844 | 49.6379 | 875 | 5.1824 | 94.9606 | 0.87661 | 98.6976
|  | 2174 | 47.7713 | 49.7144 | 874 | 4.9406 | 95.1782 | 0.86418 | 98.7442
|  | 2173 | 47.7078 | 49.7813 | 873 | 4.7413 | 95.4192 | 0.83791 | 98.7719
|  | 2172 | 47.6706 | 49.8204 | 872 | 4.5946 | 95.5583 | 0.83366 | 98.8052
|  | 2171 | 47.6774 | 49.8133 | 871 | 4.4869 | 95.6543 | 0.81595 | 98.8264
|  | 2170 | 47.6978 | 49.7918 | 870 | 4.4051 | 95.6591 | 0.78249 | 98.9447
|  | 2169 | 47.7673 | 49.7186 | 869 | 4.3488 | 95.7557 | 0.7684 | 98.9151
|  | 2168 | 47.8781 | 49.602 | 868 | 4.3168 | 95.7023 | 0.73671 | 98.9393
|  | 2167 | 47.9991 | 49.4746 | 867 | 4.3148 | 95.7745 | 0.72483 | 99.0263
|  | 2166 | 48.1499 | 49.3159 | 866 | 4.3079 | 95.7262 | 0.70999 | 98.9822
|  | 2165 | 48.3083 | 49.1491 | 865 | 4.334 | 95.6878 | 0.69076 | 98.9952
|  | 2164 | 48.515 | 48.9316 | 864 | 4.3711 | 95.6105 | 0.66525 | 99.0099
|  | 2163 | 48.6676 | 48.7709 | 863 | 4.4067 | 95.5574 | 0.65648 | 99.0093
|  | 2162 | 48.8494 | 48.5796 | 862 | 4.4562 | 95.4935 | 0.64661 | 99.0707
|  | 2161 | 49.0291 | 48.3905 | 861 | 4.4865 | 95.4296 | 0.61263 | 99.0512
|  | 2160 | 49.2649 | 48.1422 | 860 | 4.5374 | 95.3411 | 0.61569 | 99.0845
|  | 2159 | 49.4218 | 47.977 | 859 | 4.5718 | 95.2501 | 0.59911 | 99.0834
|  | 2158 | 49.5699 | 47.8211 | 858 | 4.6161 | 95.1966 | 0.58892 | 99.0711
|  | 2157 | 49.7411 | 47.641 | 857 | 4.6435 | 95.0713 | 0.58036 | 99.0767
|  | 2156 | 49.8608 | 47.515 | 856 | 4.6627 | 94.9985 | 0.55342 | 99.0527
|  | 2155 | 49.9269 | 47.4453 | 855 | 4.6649 | 95.0027 | 0.55171 | 99.1012
|  | 2154 | 49.9668 | 47.4034 | 854 | 4.6747 | 95.0004 | 0.53219 | 99.1064
|  | 2153 | 49.9511 | 47.4199 | 853 | 4.6584 | 94.9954 | 0.53341 | 99.1819
|  | 2152 | 49.8704 | 47.5048 | 852 | 4.6441 | 95.0233 | 0.52971 | 99.1465
|  | 2151 | 49.7368 | 47.6454 | 851 | 4.6191 | 95.0312 | 0.51282 | 99.19
|  | 2150 | 49.5914 | 47.7985 | 850 | 4.5848 | 95.0828 | 0.51179 | 99.1949
|  | 2149 | 49.3592 | 48.043 | 849 | 4.554 | 95.2 | 0.50204 | 99.2679
|  | 2148 | 49.044 | 48.3748 | 848 | 4.5007 | 95.2914 | 0.49069 | 99.2713
|  | 2147 | 48.7089 | 48.7274 | 847 | 4.438 | 95.2809 | 0.47959 | 99.3153
|  | 2146 | 48.3292 | 49.1272 | 846 | 4.3858 | 95.4009 | 0.48682 | 99.2391
|  | 2145 | 47.9432 | 49.5335 | 845 | 4.3403 | 95.5594 | 0.46706 | 99.2613
|  | 2144 | 47.4651 | 50.0367 | 844 | 4.287 | 95.6358 | 0.45824 | 99.2461
|  | 2143 | 46.9079 | 50.6232 | 843 | 4.2262 | 95.7134 | 0.46191 | 99.2975
|  | 2142 | 46.3818 | 51.177 | 842 | 4.188 | 95.8427 | 0.46092 | 99.2855
|  | 2141 | 45.8368 | 51.7508 | 841 | 4.1366 | 95.8497 | 0.44891 | 99.2542
|  | 2140 | 45.2481 | 52.3704 | 840 | 4.0759 | 95.8807 | 0.44322 | 99.2839
|  | 2139 | 44.6959 | 52.9517 | 839 | 4.049 | 95.925 | 0.45549 | 99.31
|  | 2138 | 44.1164 | 53.5616 | 838 | 4.0396 | 95.9579 | 0.45685 | 99.3085
|  | 2137 | 43.5303 | 54.1786 | 837 | 4.0004 | 95.9488 | 0.45847 | 99.3109
|  | 2136 | 42.9558 | 54.7834 | 836 | 3.9879 | 95.9263 | 0.45214 | 99.3161
|  | 2135 | 42.4342 | 55.3324 | 835 | 3.9655 | 95.942 | 0.44131 | 99.3179
|  | 2134 | 41.9251 | 55.8683 | 834 | 3.9435 | 95.9105 | 0.44633 | 99.2758
|  | 2133 | 41.4215 | 56.3984 | 833 | 3.933 | 95.8688 | 0.4537 | 99.2331
|  | 2132 | 40.9357 | 56.9098 | 832 | 3.9103 | 95.9032 | 0.45373 | 99.2426
|  | 2131 | 40.4956 | 57.3731 | 831 | 3.9173 | 95.8937 | 0.46184 | 99.2472
|  | 2130 | 40.0898 | 57.8002 | 830 | 3.8825 | 95.7846 | 0.45622 | 99.2689
|  | 2129 | 39.7112 | 58.1987 | 829 | 3.8601 | 95.7613 | 0.44278 | 99.1925
|  | 2128 | 39.3945 | 58.5321 | 828 | 3.8651 | 95.7578 | 0.46581 | 99.122
|  | 2127 | 39.0933 | 58.8491 | 827 | 3.8446 | 95.7888 | 0.45292 | 99.2274
|  | 2126 | 38.7821 | 59.1767 | 826 | 3.8231 | 95.8231 | 0.47259 | 99.3067
|  | 2125 | 38.5455 | 59.4258 | 825 | 3.7745 | 95.8135 | 0.47724 | 99.3377
|  | 2124 | 38.3328 | 59.6496 | 824 | 3.7393 | 95.9017 | 0.46433 | 99.3551
|  | 2123 | 38.0879 | 59.9075 | 823 | 3.718 | 95.957 | 0.47344 | 99.2966
|  | 2122 | 37.9272 | 60.0766 | 822 | 3.6771 | 95.9394 | 0.47524 | 99.2751
|  | 2121 | 37.7483 | 60.265 | 821 | 3.6359 | 96.0897 | 0.4831 | 99.2872
|  | 2120 | 37.548 | 60.4758 | 820 | 3.6166 | 96.173 | 0.48506 | 99.3108
|  | 2119 | 37.3594 | 60.6743 | 819 | 3.574 | 96.2532 | 0.47842 | 99.276
|  | 2118 | 37.1993 | 60.8429 | 818 | 3.5517 | 96.2696 | 0.49527 | 99.1903
|  | 2117 | 37.0089 | 61.0433 | 817 | 3.5226 | 96.2658 | 0.48871 | 99.1944
|  | 2116 | 36.8243 | 61.2376 | 816 | 3.5137 | 96.3525 | 0.50559 | 99.2022
|  | 2115 | 36.6471 | 61.4241 | 815 | 3.5 | 96.4797 | 0.51058 | 99.2281
|  | 2114 | 36.4288 | 61.6539 | 814 | 3.5009 | 96.4876 | 0.53165 | 99.1728
|  | 2113 | 36.1871 | 61.9083 | 813 | 3.5018 | 96.4646 | 0.50991 | 99.1665
|  | 2112 | 35.8888 | 62.2223 | 812 | 3.5117 | 96.4312 | 0.53752 | 99.0989
|  | 2111 | 35.5919 | 62.5348 | 811 | 3.5273 | 96.3807 | 0.53683 | 99.0756
|  | 2110 | 35.2819 | 62.8612 | 810 | 3.5512 | 96.2853 | 0.53793 | 99.032
|  | 2109 | 34.9272 | 63.2345 | 809 | 3.587 | 96.1729 | 0.55797 | 98.9924
|  | 2108 | 34.5601 | 63.621 | 808 | 3.5924 | 96.147 | 0.55679 | 98.966
|  | 2107 | 34.15 | 64.0527 | 807 | 3.6572 | 95.9729 | 0.57634 | 98.8705
|  | 2106 | 33.72 | 64.5053 | 806 | 3.6704 | 95.8047 | 0.59288 | 98.742
|  | 2105 | 33.278 | 64.9706 | 805 | 3.724 | 95.6893 | 0.60632 | 98.6973
|  | 2104 | 32.7899 | 65.4843 | 804 | 3.737 | 95.606 | 0.62024 | 98.5594
|  | 2103 | 32.2724 | 66.0291 | 803 | 3.7726 | 95.3724 | 0.62891 | 98.448
|  | 2102 | 31.757 | 66.5716 | 802 | 3.8144 | 95.2686 | 0.66739 | 98.348
|  | 2101 | 31.1906 | 67.1678 | 801 | 3.8162 | 95.1761 | 0.67375 | 98.2085
|  | 2100 | 30.6399 | 67.7474 | 800 | 3.8401 | 95.0342 | 0.71414 | 98.0934
|  | 2099 | 30.0823 | 68.3344 | 799 | 3.6733 | 94.9531 | 0.19636 | 97.9437
|  | 2098 | 29.4587 | 68.9908 | 798 | 3.6388 | 94.9437 | 0.22356 | 97.8385
|  | 2097 | 28.8494 | 69.6322 | 797 | 3.5807 | 95.0279 | 0.2473 | 97.8105
|  | 2096 | 28.2549 | 70.258 | 796 | 3.4956 | 95.1227 | 0.27513 | 97.7265
|  | 2095 | 27.654 | 70.8906 | 795 | 3.3941 | 95.1845 | 0.30433 | 97.8028
|  | 2094 | 27.0524 | 71.5238 | 794 | 3.2834 | 95.277 | 0.338 | 97.8288
|  | 2093 | 26.5086 | 72.0962 | 793 | 3.167 | 95.4088 | 0.37467 | 97.8392
|  | 2092 | 25.9756 | 72.6573 | 792 | 3.048 | 95.5695 | 0.41574 | 97.8634
|  | 2091 | 25.4193 | 73.2428 | 791 | 2.938 | 95.6697 | 0.46365 | 97.9487
|  | 2090 | 24.832 | 73.861 | 790 | 2.8352 | 95.8685 | 0.51982 | 98.0014
|  | 2089 | 24.2165 | 74.509 | 789 | 2.7564 | 96.0455 | 0.58297 | 98.0449
|  | 2088 | 23.6259 | 75.1307 | 788 | 2.6909 | 96.1215 | 0.6531 | 98.0881
|  | 2087 | 23.0657 | 75.7203 | 787 | 2.6498 | 96.185 | 0.72746 | 98.0529
|  | 2086 | 22.4966 | 76.3194 | 786 | 2.6266 | 96.2821 | 0.79966 | 97.9982
|  | 2085 | 21.934 | 76.9115 | 785 | 2.6316 | 96.3039 | 0.86787 | 97.9675
|  | 2084 | 21.3849 | 77.4896 | 784 | 2.6565 | 96.2636 | 0.92693 | 97.9045
|  | 2083 | 20.8486 | 78.0541 | 783 | 2.6977 | 96.2686 | 0.96734 | 97.854
|  | 2082 | 20.3357 | 78.594 | 782 | 2.7559 | 96.2267 | 0.99403 | 97.7455
|  | 2081 | 19.8617 | 79.0929 | 781 | 2.8245 | 96.1486 | 0.99882 | 97.563
|  | 2080 | 19.3813 | 79.5986 | 780 | 2.9031 | 96.0939 | 0.98405 | 97.5019
|  | 2079 | 18.9074 | 80.0975 | 779 | 2.9842 | 95.9885 | 0.94891 | 97.4445
|  | 2078 | 18.4437 | 80.5856 | 778 | 3.0708 | 95.8772 | 0.8973 | 97.4017
|  | 2077 | 18.0105 | 81.0416 | 777 | 3.1507 | 95.7628 | 0.8304 | 97.4401
|  | 2076 | 17.6278 | 81.4444 | 776 | 3.2262 | 95.6453 | 0.75413 | 97.5121
|  | 2075 | 17.2338 | 81.8592 | 775 | 3.2941 | 95.5794 | 0.67206 | 97.5783
|  | 2074 | 16.8553 | 82.2576 | 774 | 3.3499 | 95.4847 | 0.58438 | 97.6692
|  | 2073 | 16.5212 | 82.6093 | 773 | 3.3971 | 95.4503 | 0.49997 | 97.8109
|  | 2072 | 16.1962 | 82.9514 | 772 | 3.4343 | 95.4181 | 0.42097 | 98.0032
|  | 2071 | 15.8987 | 83.2645 | 771 | 3.4669 | 95.4418 | 0.34763 | 98.0927
|  | 2070 | 15.6244 | 83.5532 | 770 | 3.4829 | 95.4297 | 0.28201 | 98.2232
|  | 2069 | 15.3843 | 83.806 | 769 | 3.4976 | 95.4151 | 0.22508 | 98.3346
|  | 2068 | 15.1619 | 84.0401 | 768 | 3.5122 | 95.4502 | 0.17689 | 98.4519
|  | 2067 | 14.9504 | 84.2628 | 767 | 3.5259 | 95.4595 | 0.13781 | 98.5596
|  | 2066 | 14.7939 | 84.4274 | 766 | 3.5464 | 95.4877 | 0.10605 | 98.6853
|  | 2065 | 14.6552 | 84.5735 | 765 | 3.5733 | 95.5025 | 0.081717 | 98.7284
|  | 2064 | 14.5152 | 84.7209 | 764 | 3.6077 | 95.5103 | 0.063217 | 98.8549
|  | 2063 | 14.3982 | 84.844 | 763 | 3.6439 | 95.5281 | 0.049231 | 98.9137
|  | 2062 | 14.3116 | 84.9352 | 762 | 3.6886 | 95.48 | 0.039792 | 98.9346
|  | 2061 | 14.2697 | 84.9793 | 761 | 3.735 | 95.4446 | 0.032856 | 98.9103
|  | 2060 | 14.2779 | 84.9706 | 760 | 3.7839 | 95.4106 | 0.027558 | 98.986
|  | 2059 | 14.3069 | 84.9401 | 759 | 3.8253 | 95.367 | 0.024273 | 99.0279
|  | 2058 | 14.3626 | 84.8815 | 758 | 3.8687 | 95.2842 | 0.02178 | 99.0349
|  | 2057 | 14.474 | 84.7642 | 757 | 3.8955 | 95.2551 | 0.019913 | 99.0516
|  | 2056 | 14.6119 | 84.619 | 756 | 3.9157 | 95.1857 | 0.018826 | 99.1022
|  | 2055 | 14.7905 | 84.4311 | 755 | 3.9183 | 95.1631 | 0.017859 | 99.0739
|  | 2054 | 15.0507 | 84.1572 | 754 | 3.9087 | 95.1488 | 0.017135 | 99.0875
|  | 2053 | 15.3514 | 83.8407 | 753 | 3.883 | 95.1514 | 0.016458 | 99.0526
|  | 2052 | 15.695 | 83.479 | 752 | 3.8435 | 95.0979 | 0.016481 | 98.9946
|  | 2051 | 16.0726 | 83.0815 | 751 | 3.7872 | 95.1184 | 0.015899 | 98.9707
|  | 2050 | 16.5565 | 82.5721 | 750 | 3.7258 | 95.2002 | 0.016036 | 98.963
|  | 2049 | 17.1306 | 81.9678 | 749 | 3.6557 | 95.2453 | 0.0161 | 98.9657
|  | 2048 | 17.7252 | 81.3419 | 748 | 3.5813 | 95.2935 | 0.016731 | 98.9564
|  | 2047 | 18.3905 | 80.6416 | 747 | 3.5154 | 95.3874 | 0.017338 | 98.9388
|  | 2046 | 19.1347 | 79.8582 | 746 | 3.4575 | 95.4472 | 0.017477 | 98.9289
|  | 2045 | 19.9441 | 79.0062 | 745 | 3.4116 | 95.462 | 0.018935 | 98.9071
|  | 2044 | 20.8357 | 78.0677 | 744 | 3.382 | 95.5029 | 0.019952 | 98.8448
|  | 2043 | 21.7575 | 77.0974 | 743 | 3.3723 | 95.5305 | 0.021247 | 98.7899
|  | 2042 | 22.7411 | 76.062 | 742 | 3.3851 | 95.492 | 0.022596 | 98.7154
|  | 2041 | 23.808 | 74.9389 | 741 | 3.4139 | 95.4615 | 0.023985 | 98.6468
|  | 2040 | 24.9018 | 73.7876 | 740 | 3.4649 | 95.4349 | 0.025689 | 98.5776
|  | 2039 | 26.0296 | 72.6005 | 739 | 3.5298 | 95.3505 | 0.027489 | 98.5151
|  | 2038 | 27.1955 | 71.3731 | 738 | 3.6013 | 95.2199 | 0.030017 | 98.4027
|  | 2037 | 28.3847 | 70.1213 | 737 | 3.6778 | 95.0684 | 0.031226 | 98.3228
|  | 2036 | 29.5722 | 68.8714 | 736 | 3.758 | 94.9617 | 0.032717 | 98.2959
|  | 2035 | 30.7476 | 67.6341 | 735 | 3.8252 | 94.8266 | 0.03447 | 98.2215
|  | 2034 | 31.8974 | 66.4238 | 734 | 3.8848 | 94.7016 | 0.036239 | 98.2142
|  | 2033 | 33.0004 | 65.2628 | 733 | 3.93 | 94.6231 | 0.037424 | 98.2302
|  | 2032 | 34.05 | 64.1579 | 732 | 3.9591 | 94.577 | 0.0385 | 98.2014
|  | 2031 | 35.0166 | 63.1404 | 731 | 3.9699 | 94.5173 | 0.039966 | 98.209
|  | 2030 | 35.9192 | 62.1903 | 730 | 3.9655 | 94.4952 | 0.042156 | 98.2432
|  | 2029 | 36.7337 | 61.333 | 729 | 3.9435 | 94.5115 | 0.043978 | 98.2807
|  | 2028 | 37.4317 | 60.5982 | 728 | 3.9071 | 94.5329 | 0.046389 | 98.3266
|  | 2027 | 38.044 | 59.9536 | 727 | 3.8605 | 94.5948 | 0.049752 | 98.3939
|  | 2026 | 38.5591 | 59.4115 | 726 | 3.8086 | 94.6714 | 0.053556 | 98.4107
|  | 2025 | 38.9576 | 58.992 | 725 | 3.7567 | 94.7114 | 0.058242 | 98.4164
|  | 2024 | 39.2455 | 58.689 | 724 | 3.7096 | 94.7532 | 0.063749 | 98.4304
|  | 2023 | 39.4234 | 58.5017 | 723 | 3.6609 | 94.8551 | 0.070109 | 98.4137
|  | 2022 | 39.4984 | 58.4227 | 722 | 3.6184 | 94.9193 | 0.076521 | 98.321
|  | 2021 | 39.4749 | 58.4475 | 721 | 3.5814 | 94.9401 | 0.082598 | 98.2318
|  | 2020 | 39.3703 | 58.5576 | 720 | 3.54 | 94.9682 | 0.08654 | 98.0905
|  | 2019 | 39.1974 | 58.7396 | 719 | 3.4992 | 94.9944 | 0.092008 | 98.0472
|  | 2018 | 38.9747 | 58.974 | 718 | 3.4544 | 95.0316 | 0.095411 | 97.9827
|  | 2017 | 38.7002 | 59.263 | 717 | 3.3986 | 95.1022 | 0.097437 | 97.9418
|  | 2016 | 38.3657 | 59.615 | 716 | 3.3421 | 95.1563 | 0.098343 | 97.912
|  | 2015 | 38.0088 | 59.9907 | 715 | 3.2754 | 95.2127 | 0.098587 | 97.9327
|  | 2014 | 37.6604 | 60.3574 | 714 | 3.1961 | 95.2982 | 0.097921 | 97.9864
|  | 2013 | 37.3158 | 60.7202 | 713 | 3.1172 | 95.4033 | 0.096405 | 98.0632
|  | 2012 | 36.9872 | 61.0661 | 712 | 3.0357 | 95.4934 | 0.094696 | 98.1581
|  | 2011 | 36.6746 | 61.3952 | 711 | 2.9532 | 95.6067 | 0.093073 | 98.2512
|  | 2010 | 36.393 | 61.6915 | 710 | 2.8775 | 95.7119 | 0.091637 | 98.3592
|  | 2009 | 36.1406 | 61.9573 | 709 | 2.8081 | 95.776 | 0.090214 | 98.4508
|  | 2008 | 35.9193 | 62.1902 | 708 | 2.7519 | 95.8948 | 0.090985 | 98.527
|  | 2007 | 35.7481 | 62.3704 | 707 | 2.7103 | 95.987 | 0.092602 | 98.572
|  | 2006 | 35.5725 | 62.5553 | 706 | 2.6829 | 96.0037 | 0.09648 | 98.572
|  | 2005 | 35.4098 | 62.7265 | 705 | 2.6744 | 96.0189 | 0.10142 | 98.5876
|  | 2004 | 35.2851 | 62.8578 | 704 | 2.6805 | 96.0588 | 0.10665 | 98.5565
|  | 2003 | 35.1809 | 62.9675 | 703 | 2.7014 | 96.0397 | 0.11407 | 98.4788
|  | 2002 | 35.0824 | 63.0712 | 702 | 2.7315 | 95.9803 | 0.11946 | 98.3767
|  | 2001 | 34.9654 | 63.1943 | 701 | 2.7699 | 95.956 | 0.12457 | 98.2627
|  | 2000 | 34.8325 | 63.3342 | 700 | 2.8076 | 95.8902 | 0.1294 | 98.186
|  | 1999 | 34.6601 | 63.5157 | 699 | 2.8433 | 95.812 | 0.13187 | 98.1327
|  | 1998 | 34.4549 | 63.7316 | 698 | 2.8745 | 95.767 | 0.13419 | 98.066
|  | 1997 | 34.2031 | 63.9967 | 697 | 2.8955 | 95.739 | 0.13495 | 98.0292
|  | 1996 | 33.9219 | 64.2928 | 696 | 2.9063 | 95.7536 | 0.13389 | 98.0271
|  | 1995 | 33.5952 | 64.6366 | 695 | 2.9065 | 95.7544 | 0.13295 | 98.0523
|  | 1994 | 33.2023 | 65.0502 | 694 | 2.8961 | 95.7502 | 0.13105 | 98.117
|  | 1993 | 32.7722 | 65.5029 | 693 | 2.8751 | 95.7644 | 0.12847 | 98.2223
|  | 1992 | 32.2782 | 66.023 | 692 | 2.8497 | 95.7871 | 0.1271 | 98.3159
|  | 1991 | 31.7325 | 66.5974 | 691 | 2.821 | 95.8327 | 0.12555 | 98.368
|  | 1990 | 31.1584 | 67.2017 | 690 | 2.7924 | 95.8492 | 0.12566 | 98.4212
|  | 1989 | 30.5595 | 67.8321 | 689 | 2.7668 | 95.8614 | 0.12793 | 98.4699
|  | 1988 | 29.9086 | 68.5173 | 688 | 2.7479 | 95.8893 | 0.13205 | 98.4329
|  | 1987 | 29.2282 | 69.2335 | 687 | 2.7375 | 95.9511 | 0.13794 | 98.3825
|  | 1986 | 28.5101 | 69.9893 | 686 | 2.7354 | 95.9488 | 0.14522 | 98.3354
|  | 1985 | 27.7838 | 70.7539 | 685 | 2.742 | 95.9248 | 0.15279 | 98.2357
|  | 1984 | 27.0439 | 71.5327 | 684 | 2.7532 | 95.9319 | 0.1597 | 98.1513
|  | 1983 | 26.3048 | 72.3107 | 683 | 2.7687 | 95.8746 | 0.16671 | 98.0976
|  | 1982 | 25.5722 | 73.0819 | 682 | 2.7831 | 95.8295 | 0.17153 | 98.0471
|  | 1981 | 24.8652 | 73.8261 | 681 | 2.7948 | 95.829 | 0.17589 | 97.9886
|  | 1980 | 24.1467 | 74.5824 | 680 | 2.8048 | 95.8295 | 0.17829 | 97.9521
|  | 1979 | 23.4188 | 75.3486 | 679 | 2.8065 | 95.8259 | 0.17998 | 97.9212
|  | 1978 | 22.7591 | 76.043 | 678 | 2.8046 | 95.8258 | 0.18147 | 97.9484
|  | 1977 | 22.1215 | 76.7142 | 677 | 2.7979 | 95.847 | 0.18187 | 98.0336
|  | 1976 | 21.4865 | 77.3827 | 676 | 2.7879 | 95.8294 | 0.18332 | 98.1272
|  | 1975 | 20.8963 | 78.0039 | 675 | 2.7766 | 95.8745 | 0.18613 | 98.1627
|  | 1974 | 20.3341 | 78.5957 | 674 | 2.7643 | 95.9085 | 0.19041 | 98.1845
|  | 1973 | 19.8037 | 79.154 | 673 | 2.7574 | 95.9043 | 0.19658 | 98.2106
|  | 1972 | 19.3101 | 79.6736 | 672 | 2.7532 | 95.9403 | 0.20504 | 98.2072
|  | 1971 | 18.8574 | 80.1501 | 671 | 2.7564 | 95.9492 | 0.21525 | 98.2044
|  | 1970 | 18.4161 | 80.6146 | 670 | 2.7646 | 95.9257 | 0.22565 | 98.1251
|  | 1969 | 18.0176 | 81.0341 | 669 | 2.7801 | 95.8535 | 0.2364 | 97.9732
|  | 1968 | 17.6822 | 81.3871 | 668 | 2.796 | 95.7793 | 0.24511 | 97.8514
|  | 1967 | 17.3747 | 81.7109 | 667 | 2.8152 | 95.803 | 0.25147 | 97.7523
|  | 1966 | 17.0739 | 82.0275 | 666 | 2.8327 | 95.8119 | 0.25524 | 97.6459
|  | 1965 | 16.7981 | 82.3178 | 665 | 2.8445 | 95.7686 | 0.2561 | 97.633
|  | 1964 | 16.5777 | 82.5497 | 664 | 2.851 | 95.776 | 0.25417 | 97.6504
|  | 1963 | 16.3898 | 82.7476 | 663 | 2.8491 | 95.8196 | 0.25001 | 97.6784
|  | 1962 | 16.2143 | 82.9323 | 662 | 2.8433 | 95.8346 | 0.2441 | 97.7545
|  | 1961 | 16.0832 | 83.0703 | 661 | 2.8293 | 95.8201 | 0.23759 | 97.8552
|  | 1960 | 16.0257 | 83.1309 | 660 | 2.8137 | 95.8192 | 0.23143 | 97.9625
|  | 1959 | 15.9909 | 83.1675 | 659 | 2.7955 | 95.8672 | 0.22622 | 98.0119
|  | 1958 | 15.9995 | 83.1584 | 658 | 2.7759 | 95.9388 | 0.22338 | 98.0306
|  | 1957 | 16.0283 | 83.1281 | 657 | 2.7587 | 95.9501 | 0.22376 | 98.0498
|  | 1956 | 16.0759 | 83.078 | 656 | 2.7437 | 95.965 | 0.22608 | 98.0073
|  | 1955 | 16.1797 | 82.9687 | 655 | 2.7324 | 96.0289 | 0.2305 | 97.9424
|  | 1954 | 16.3399 | 82.8001 | 654 | 2.7262 | 96.0515 | 0.23482 | 97.8725
|  | 1953 | 16.5336 | 82.5962 | 653 | 2.7213 | 96.0436 | 0.23913 | 97.7995
|  | 1952 | 16.8053 | 82.3102 | 652 | 2.7197 | 96.0231 | 0.24237 | 97.7376
|  | 1951 | 17.0873 | 82.0134 | 651 | 2.7201 | 95.9884 | 0.24446 | 97.6432
|  | 1950 | 17.4335 | 81.649 | 650 | 2.7189 | 95.9992 | 0.24476 | 97.5803
|  | 1949 | 17.8216 | 81.2404 | 649 | 2.7174 | 96.012 | 0.24427 | 97.611
|  | 1948 | 18.2612 | 80.7777 | 648 | 2.7163 | 96.0086 | 0.24372 | 97.7068
|  | 1947 | 18.7408 | 80.2728 | 647 | 2.7147 | 95.9859 | 0.24296 | 97.7514
|  | 1946 | 19.2948 | 79.6897 | 646 | 2.7128 | 96.0067 | 0.24392 | 97.7718
|  | 1945 | 19.8855 | 79.0679 | 645 | 2.7156 | 96.0141 | 0.24484 | 97.8108
|  | 1944 | 20.5327 | 78.3866 | 644 | 2.7206 | 96.0109 | 0.24722 | 97.8266
|  | 1943 | 21.2206 | 77.6625 | 643 | 2.7276 | 95.9953 | 0.25033 | 97.7834
|  | 1942 | 21.9349 | 76.9106 | 642 | 2.7387 | 96.0287 | 0.25319 | 97.745
|  | 1941 | 22.683 | 76.1231 | 641 | 2.7511 | 95.9598 | 0.25525 | 97.695
|  | 1940 | 23.5016 | 75.2615 | 640 | 2.7617 | 95.9252 | 0.2554 | 97.6197
|  | 1939 | 24.3204 | 74.3996 | 639 | 2.7674 | 95.931 | 0.2533 | 97.5205
|  | 1938 | 25.1168 | 73.5613 | 638 | 2.7706 | 95.9086 | 0.24975 | 97.4608
|  | 1937 | 25.9696 | 72.6635 | 637 | 2.7639 | 95.9259 | 0.24338 | 97.4556
|  | 1936 | 26.8249 | 71.7633 | 636 | 2.7463 | 95.904 | 0.23539 | 97.5066
|  | 1935 | 27.7056 | 70.8362 | 635 | 2.7227 | 95.9166 | 0.22609 | 97.5808
|  | 1934 | 28.5505 | 69.9469 | 634 | 2.6881 | 95.9282 | 0.21513 | 97.6349
|  | 1933 | 29.3502 | 69.1051 | 633 | 2.647 | 96.0132 | 0.20298 | 97.717
|  | 1932 | 30.1674 | 68.2448 | 632 | 2.6069 | 96.1001 | 0.19038 | 97.7148
|  | 1931 | 30.903 | 67.4705 | 631 | 2.5663 | 96.0913 | 0.1774 | 97.747
|  | 1930 | 31.5986 | 66.7383 | 630 | 2.5343 | 96.1259 | 0.16527 | 97.7208
|  | 1929 | 32.2688 | 66.0329 | 629 | 2.5086 | 96.1481 | 0.15324 | 97.6928
|  | 1928 | 32.8813 | 65.3881 | 628 | 2.492 | 96.1517 | 0.14184 | 97.665
|  | 1927 | 33.452 | 64.7873 | 627 | 2.4836 | 96.1934 | 0.13075 | 97.6625
|  | 1926 | 33.9421 | 64.2715 | 626 | 2.479 | 96.1877 | 0.11985 | 97.6948
|  | 1925 | 34.3729 | 63.818 | 625 | 2.4738 | 96.0981 | 0.10882 | 97.7386
|  | 1924 | 34.7839 | 63.3854 | 624 | 2.4619 | 96.0492 | 0.098283 | 97.8383
|  | 1923 | 35.128 | 63.0231 | 623 | 2.4394 | 96.0692 | 0.087474 | 97.9222
|  | 1922 | 35.3674 | 62.7712 | 622 | 2.4046 | 96.0705 | 0.077499 | 98.0081
|  | 1921 | 35.6061 | 62.5199 | 621 | 2.3554 | 96.1023 | 0.068673 | 98.0887
|  | 1920 | 35.7721 | 62.3452 | 620 | 2.294 | 96.1555 | 0.061993 | 98.1139
|  | 1919 | 35.897 | 62.2136 | 619 | 2.2198 | 96.232 | 0.05666 | 98.0884
|  | 1918 | 36.0057 | 62.0992 | 618 | 2.1419 | 96.3656 | 0.053289 | 98.0289
|  | 1917 | 36.0595 | 62.0426 | 617 | 2.0673 | 96.4682 | 0.051691 | 97.8566
|  | 1916 | 36.0879 | 62.0128 | 616 | 2.0019 | 96.5594 | 0.050018 | 97.6722
|  | 1915 | 36.1123 | 61.9871 | 615 | 1.9547 | 96.6344 | 0.04844 | 97.5546
|  | 1914 | 36.1572 | 61.9398 | 614 | 1.9304 | 96.7005 | 0.046679 | 97.5402
|  | 1913 | 36.1494 | 61.948 | 613 | 1.9298 | 96.6872 | 0.04438 | 97.5022
|  | 1912 | 36.1486 | 61.9488 | 612 | 1.9529 | 96.6366 | 0.041604 | 97.5177
|  | 1911 | 36.1363 | 61.9617 | 611 | 1.9898 | 96.5537 | 0.037982 | 97.5562
|  | 1910 | 36.1664 | 61.9301 | 610 | 2.0371 | 96.4378 | 0.033273 | 97.7253
|  | 1909 | 36.1452 | 61.9524 | 609 | 2.0882 | 96.3251 | 0.02908 | 97.9313
|  | 1908 | 36.0633 | 62.0386 | 608 | 2.1351 | 96.2233 | 0.024937 | 98.1119
|  | 1907 | 35.974 | 62.1326 | 607 | 2.1734 | 96.1658 | 0.021121 | 98.184
|  | 1906 | 35.8636 | 62.2488 | 606 | 2.2 | 96.0823 | 0.017659 | 98.2577
|  | 1905 | 35.6731 | 62.4493 | 605 | 2.2119 | 96.0739 | 0.015815 | 98.2094
|  | 1904 | 35.5396 | 62.5899 | 604 | 2.2117 | 96.1119 | 0.014067 | 98.1043
|  | 1903 | 35.3418 | 62.7981 | 603 | 2.2078 | 96.1518 | 0.012443 | 97.9917
|  | 1902 | 35.0838 | 63.0697 | 602 | 2.2039 | 96.1911 | 0.011872 | 97.8511
|  | 1901 | 34.8356 | 63.3309 | 601 | 2.2093 | 96.2399 | 0.010867 | 97.6885
|  | 1900 | 34.5724 | 63.608 | 600 | 2.2328 | 96.2296 | 0.010534 | 97.5704
|  | 1899 | 34.2398 | 63.9581 | 599 | 2.2744 | 96.1719 | 0.009337 | 97.5423
|  | 1898 | 33.8887 | 64.3277 | 598 | 2.3382 | 96.1073 | 0.0086875 | 97.5473
|  | 1897 | 33.5505 | 64.6837 | 597 | 2.414 | 96.017 | 0.0082633 | 97.63
|  | 1896 | 33.162 | 65.0926 | 596 | 2.495 | 95.8797 | 0.0072313 | 97.7417
|  | 1895 | 32.7918 | 65.4823 | 595 | 2.571 | 95.7765 | 0.007199 | 97.9504
|  | 1894 | 32.3704 | 65.9259 | 594 | 2.6344 | 95.611 | 0.0060477 | 98.077
|  | 1893 | 31.9028 | 66.4181 | 593 | 2.679 | 95.5479 | 0.0061446 | 98.2
|  | 1892 | 31.3883 | 66.9597 | 592 | 2.7027 | 95.5276 | 0.0052944 | 98.3027
|  | 1891 | 30.8777 | 67.4972 | 591 | 2.7045 | 95.5631 | 0.0055644 | 98.3859
|  | 1890 | 30.2983 | 68.1071 | 590 | 2.6933 | 95.5708 | 0.0050487 | 98.4683
|  | 1889 | 29.7262 | 68.7093 | 589 | 2.6792 | 95.7277 | 0.0050883 | 98.5671
|  | 1888 | 29.1664 | 69.2986 | 588 | 2.6928 | 95.8545 | 0.0048416 | 98.5587
|  | 1887 | 28.5896 | 69.9057 | 587 | 2.756 | 95.9478 | 0.0051008 | 98.6168
|  | 1886 | 28.0993 | 70.4217 | 586 | 2.8882 | 95.9613 | 0.0055377 | 98.6655
|  | 1885 | 27.587 | 70.961 | 585 | 3.0834 | 95.9068 | 0.0055531 | 98.6768
|  | 1884 | 27.037 | 71.54 | 584 | 3.323 | 95.7586 | 0.0066035 | 98.6957
|  | 1883 | 26.5464 | 72.0564 | 583 | 3.5625 | 95.5878 | 0.0076458 | 98.6869
|  | 1882 | 26.0699 | 72.558 | 582 | 3.7631 | 95.3442 | 0.0097572 | 98.6834
|  | 1881 | 25.6127 | 73.0392 | 581 | 3.8895 | 95.147 | 0.012588 | 98.6012
|  | 1880 | 25.1738 | 73.5013 | 580 | 3.9197 | 95.0007 | 0.017792 | 98.4948
|  | 1879 | 24.76 | 73.9368 | 579 | 3.8413 | 94.9428 | 0.024634 | 98.3787
|  | 1878 | 24.316 | 74.4042 | 578 | 3.6569 | 95.0624 | 0.032142 | 98.2564
|  | 1877 | 23.9357 | 74.8045 | 577 | 3.3896 | 95.3377 | 0.041576 | 98.0621
|  | 1876 | 23.5732 | 75.1861 | 576 | 3.0837 | 95.6819 | 0.05068 | 97.839
|  | 1875 | 23.2534 | 75.5228 | 575 | 2.7905 | 95.9802 | 0.062842 | 97.6469
|  | 1874 | 22.9673 | 75.8239 | 574 | 2.5595 | 96.2309 | 0.076404 | 97.5488
|  | 1873 | 22.7474 | 76.0553 | 573 | 2.4059 | 96.4056 | 0.092327 | 97.4615
|  | 1872 | 22.5897 | 76.2214 | 572 | 2.3349 | 96.4366 | 0.11049 | 97.4831
|  | 1871 | 22.4332 | 76.3862 | 571 | 2.3291 | 96.464 | 0.12929 | 97.6198
|  | 1870 | 22.4271 | 76.3925 | 570 | 2.3649 | 96.3319 | 0.14666 | 97.7865
|  | 1869 | 22.4076 | 76.413 | 569 | 2.4204 | 96.2349 | 0.15938 | 97.9556
|  | 1868 | 22.4837 | 76.3329 | 568 | 2.4898 | 96.1246 | 0.17117 | 98.1039
|  | 1867 | 22.6449 | 76.1632 | 567 | 2.5496 | 95.891 | 0.17764 | 98.2098
|  | 1866 | 22.8548 | 75.9423 | 566 | 2.5976 | 95.8097 | 0.18016 | 98.1456
|  | 1865 | 23.1877 | 75.5919 | 565 | 2.6284 | 95.6898 | 0.1814 | 98.1396
|  | 1864 | 23.559 | 75.201 | 564 | 2.6351 | 95.6484 | 0.17964 | 98.1008
|  | 1863 | 24.0663 | 74.667 | 563 | 2.6215 | 95.7018 | 0.17641 | 98.0244
|  | 1862 | 24.6254 | 74.0785 | 562 | 2.5884 | 95.7537 | 0.17078 | 97.9228
|  | 1861 | 25.298 | 73.3706 | 561 | 2.5438 | 95.86 | 0.16332 | 97.8981
|  | 1860 | 26.0398 | 72.5896 | 560 | 2.4935 | 96.021 | 0.15142 | 97.7887
|  | 1859 | 26.8561 | 71.7304 | 559 | 2.4483 | 96.1045 | 0.13731 | 97.7851
|  | 1858 | 27.7235 | 70.8174 | 558 | 2.4171 | 96.19 | 0.12162 | 97.6797
|  | 1857 | 28.6798 | 69.8108 | 557 | 2.401 | 96.2871 | 0.10583 | 97.6294
|  | 1856 | 29.7554 | 68.6785 | 556 | 2.4069 | 96.2967 | 0.090778 | 97.6471
|  | 1855 | 30.9694 | 67.4006 | 555 | 2.4294 | 96.2914 | 0.078759 | 97.6534
|  | 1854 | 32.2473 | 66.0555 | 554 | 2.4674 | 96.2532 | 0.068279 | 97.7177
|  | 1853 | 33.6278 | 64.6023 | 553 | 2.5193 | 96.2139 | 0.060075 | 97.8346
|  | 1852 | 34.9644 | 63.1954 | 552 | 2.5852 | 96.2047 | 0.053474 | 97.9422
|  | 1851 | 36.4149 | 61.6685 | 551 | 2.6551 | 96.0697 | 0.047963 | 98.0168
|  | 1850 | 37.9726 | 60.0288 | 550 | 2.7318 | 95.9542 | 0.042941 | 98.106
|  | 1849 | 39.5622 | 58.3556 | 549 | 2.8122 | 95.7931 | 0.039307 | 98.1706
|  | 1848 | 41.1339 | 56.7011 | 548 | 2.8895 | 95.6638 | 0.036474 | 98.1858
|  | 1847 | 42.8106 | 54.9362 | 547 | 2.9583 | 95.5036 | 0.03403 | 98.198
|  | 1846 | 44.4557 | 53.2045 | 546 | 3.0173 | 95.3389 | 0.031496 | 98.1984
|  | 1845 | 46.1387 | 51.4329 | 545 | 3.0563 | 95.2567 | 0.02992 | 98.1942
|  | 1844 | 47.8165 | 49.6669 | 544 | 3.0822 | 95.1875 | 0.027577 | 98.2093
|  | 1843 | 49.4602 | 47.9366 | 543 | 3.087 | 95.1561 | 0.026202 | 98.1935
|  | 1842 | 51.066 | 46.2463 | 542 | 3.0806 | 95.1834 | 0.024389 | 98.1657
|  | 1841 | 52.6243 | 44.6061 | 541 | 3.0641 | 95.2302 | 0.022538 | 98.2113
|  | 1840 | 54.071 | 43.0832 | 540 | 3.048 | 95.2842 | 0.021091 | 98.2118
|  | 1839 | 55.4714 | 41.609 | 539 | 3.0486 | 95.3844 | 0.020497 | 98.2561
|  | 1838 | 56.7598 | 40.2529 | 538 | 3.076 | 95.4916 | 0.018806 | 98.2155
|  | 1837 | 57.8845 | 39.069 | 537 | 3.1345 | 95.5516 | 0.017932 | 98.2792
|  | 1836 | 58.9107 | 37.9887 | 536 | 3.2218 | 95.5111 | 0.017843 | 98.2802
|  | 1835 | 59.8023 | 37.0502 | 535 | 3.3157 | 95.5127 | 0.018444 | 98.273
|  | 1834 | 60.5302 | 36.284 | 534 | 3.3926 | 95.4233 | 0.020031 | 98.2999
|  | 1833 | 61.1333 | 35.6492 | 533 | 3.4245 | 95.3183 | 0.023338 | 98.2516
|  | 1832 | 61.6105 | 35.1469 | 532 | 3.3934 | 95.3341 | 0.028025 | 98.1764
|  | 1831 | 61.9501 | 34.7894 | 531 | 3.2862 | 95.4052 | 0.034414 | 98.1645
|  | 1830 | 62.1547 | 34.574 | 530 | 3.1028 | 95.5014 | 0.042759 | 98.0643
|  | 1829 | 62.2509 | 34.4728 | 529 | 2.8593 | 95.7479 | 0.051035 | 97.9758
|  | 1828 | 62.3084 | 34.4122 | 528 | 2.5831 | 96.0214 | 0.058642 | 97.8921
|  | 1827 | 62.2744 | 34.448 | 527 | 2.315 | 96.2916 | 0.065469 | 97.8147
|  | 1826 | 62.1732 | 34.5545 | 526 | 2.0876 | 96.4701 | 0.069767 | 97.741
|  | 1825 | 61.9949 | 34.7422 | 525 | 1.9297 | 96.6648 | 0.071491 | 97.6426
|  | 1824 | 61.8278 | 34.9181 | 524 | 1.8482 | 96.6937 | 0.071133 | 97.6262
|  | 1823 | 61.617 | 35.14 | 523 | 1.834 | 96.672 | 0.067944 | 97.5469
|  | 1822 | 61.413 | 35.3548 | 522 | 1.8816 | 96.5864 | 0.063331 | 97.5563
|  | 1821 | 61.1897 | 35.5898 | 521 | 1.9779 | 96.5027 | 0.056761 | 97.6576
|  | 1820 | 60.9855 | 35.8048 | 520 | 2.1169 | 96.3514 | 0.048644 | 97.7473
|  | 1819 | 60.782 | 36.0189 | 519 | 2.287 | 96.1636 | 0.040492 | 97.8619
|  | 1818 | 60.5847 | 36.2267 | 518 | 2.4821 | 95.9704 | 0.033064 | 97.9934
|  | 1817 | 60.3885 | 36.4332 | 517 | 2.6841 | 95.8057 | 0.026533 | 98.124
|  | 1816 | 60.2253 | 36.6049 | 516 | 2.8798 | 95.6187 | 0.021402 | 98.2365
|  | 1815 | 60.0718 | 36.7666 | 515 | 3.055 | 95.4854 | 0.018839 | 98.3379
|  | 1814 | 59.9071 | 36.9399 | 514 | 3.1878 | 95.3303 | 0.017631 | 98.3496
|  | 1813 | 59.7726 | 37.0815 | 513 | 3.2774 | 95.3054 | 0.018059 | 98.4369
|  | 1812 | 59.6358 | 37.2255 | 512 | 3.3191 | 95.3511 | 0.019889 | 98.4114
|  | 1811 | 59.4835 | 37.3858 | 511 | 3.322 | 95.3345 | 0.022781 | 98.5227
|  | 1810 | 59.3322 | 37.545 | 510 | 3.2988 | 95.4463 | 0.02743 | 98.5533
|  | 1809 | 59.1696 | 37.7162 | 509 | 3.2667 | 95.5422 | 0.034261 | 98.5461
|  | 1808 | 58.9774 | 37.9186 | 508 | 3.237 | 95.5948 | 0.04328 | 98.5361
|  | 1807 | 58.7636 | 38.1436 | 507 | 3.1935 | 95.6285 | 0.057515 | 98.5256
|  | 1806 | 58.532 | 38.3874 | 506 | 3.1314 | 95.7323 | 0.077411 | 98.5264
|  | 1805 | 58.2779 | 38.6548 | 505 | 3.0238 | 95.8223 | 0.10811 | 98.4585
|  | 1804 | 57.9756 | 38.973 | 504 | 2.8651 | 95.8976 | 0.1506 | 98.3663
|  | 1803 | 57.6824 | 39.2817 | 503 | 2.6482 | 96.0656 | 0.20234 | 98.2703
|  | 1802 | 57.3404 | 39.6417 | 502 | 2.3846 | 96.2824 | 0.26109 | 98.0975
|  | 1801 | 56.9521 | 40.0504 | 501 | 2.0984 | 96.5075 | 0.31779 | 97.893
|  | 1800 | 56.5186 | 40.5067 | 500 | 1.8246 | 96.7598 | 0.36543 | 97.6223
|  | 1799 | 56.0906 | 40.9573 | 499 | 1.6017 | 96.9763 | 0.39782 | 97.428
|  | 1798 | 55.5919 | 41.4822 | 498 | 1.4556 | 97.133 | 0.41158 | 97.2197
|  | 1797 | 55.0954 | 42.0048 | 497 | 1.3928 | 97.1665 | 0.4076 | 97.0535
|  | 1796 | 54.5779 | 42.5495 | 496 | 1.412 | 97.1131 | 0.38559 | 97.1023
|  | 1795 | 54.0555 | 43.0995 | 495 | 1.5009 | 96.954 | 0.34683 | 97.0989
|  | 1794 | 53.5011 | 43.6831 | 494 | 1.652 | 96.7632 | 0.29448 | 97.2879
|  | 1793 | 52.9051 | 44.3104 | 493 | 1.8481 | 96.5504 | 0.23382 | 97.4394
|  | 1792 | 52.3387 | 44.9067 | 492 | 2.0834 | 96.3131 | 0.17597 | 97.641
|  | 1791 | 51.7625 | 45.5131 | 491 | 2.3271 | 96.0221 | 0.12932 | 97.8668
|  | 1790 | 51.1381 | 46.1704 | 490 | 2.5518 | 95.7015 | 0.10008 | 97.9012
|  | 1789 | 50.5635 | 46.7753 | 489 | 2.7299 | 95.5475 | 0.086739 | 97.8496
|  | 1788 | 49.9838 | 47.3855 | 488 | 2.8386 | 95.3993 | 0.087789 | 97.8801
|  | 1787 | 49.3699 | 48.0317 | 487 | 2.864 | 95.3992 | 0.098743 | 97.7475
|  | 1786 | 48.824 | 48.6063 | 486 | 2.8099 | 95.3928 | 0.11482 | 97.6924
|  | 1785 | 48.2937 | 49.1645 | 485 | 2.6911 | 95.5632 | 0.13135 | 97.4602
|  | 1784 | 47.7235 | 49.7648 | 484 | 2.5309 | 95.7696 | 0.14436 | 97.2406
|  | 1783 | 47.1982 | 50.3177 | 483 | 2.3631 | 96.013 | 0.15096 | 97.0659
|  | 1782 | 46.6966 | 50.8457 | 482 | 2.2144 | 96.1872 | 0.14776 | 97.027
|  | 1781 | 46.232 | 51.3348 | 481 | 2.1065 | 96.2632 | 0.13749 | 97.0541
|  | 1780 | 45.7823 | 51.8081 | 480 | 2.0442 | 96.4083 | 0.12013 | 97.269
|  | 1779 | 45.3306 | 52.2836 | 479 | 2.02 | 96.3913 | 0.098827 | 97.5435
|  | 1778 | 44.9375 | 52.6974 | 478 | 2.0283 | 96.3181 | 0.076957 | 97.9145
|  | 1777 | 44.574 | 53.0799 | 477 | 2.0569 | 96.2231 | 0.05697 | 98.2262
|  | 1776 | 44.2415 | 53.4301 | 476 | 2.1048 | 96.1231 | 0.04063 | 98.4057
|  | 1775 | 43.956 | 53.7305 | 475 | 2.1722 | 96.0713 | 0.028877 | 98.6045
|  | 1774 | 43.6994 | 54.0006 | 474 | 2.2607 | 95.8504 | 0.020939 | 98.7333
|  | 1773 | 43.4797 | 54.2319 | 473 | 2.3788 | 95.6188 | 0.015887 | 98.7765
|  | 1772 | 43.316 | 54.4042 | 472 | 2.5364 | 95.4112 | 0.012367 | 98.7787
|  | 1771 | 43.2242 | 54.5008 | 471 | 2.7472 | 95.2352 | 0.010449 | 98.6775
|  | 1770 | 43.1569 | 54.5716 | 470 | 3.0133 | 95.0213 | 0.0089399 | 98.6997
|  | 1769 | 43.1422 | 54.5872 | 469 | 3.337 | 94.7762 | 0.0082602 | 98.694
|  | 1768 | 43.1651 | 54.5631 | 468 | 3.6787 | 94.5197 | 0.0079944 | 98.6179
|  | 1767 | 43.2561 | 54.4672 | 467 | 3.9919 | 94.2446 | 0.008227 | 98.5884
|  | 1766 | 43.4007 | 54.3151 | 466 | 4.2245 | 94.0675 | 0.0083504 | 98.5475
|  | 1765 | 43.6199 | 54.0843 | 465 | 4.3431 | 93.9823 | 0.0087329 | 98.5478
|  | 1764 | 43.9027 | 53.7866 | 464 | 4.3314 | 93.9926 | 0.0092944 | 98.6289
|  | 1763 | 44.2313 | 53.4407 | 463 | 4.1958 | 94.1523 | 0.0096753 | 98.6322
|  | 1762 | 44.6228 | 53.0286 | 462 | 3.9744 | 94.4006 | 0.010457 | 98.6876
|  | 1761 | 45.0788 | 52.5486 | 461 | 3.7283 | 94.7529 | 0.011007 | 98.796
|  | 1760 | 45.6244 | 51.9743 | 460 | 3.5277 | 95.0664 | 0.011394 | 98.8006
|  | 1759 | 46.2068 | 51.3613 | 459 | 3.428 | 95.3292 | 0.012374 | 98.7846
|  | 1758 | 46.9048 | 50.6266 | 458 | 3.4248 | 95.4198 | 0.013801 | 98.836
|  | 1757 | 47.6399 | 49.8527 | 457 | 3.4937 | 95.3319 | 0.015102 | 98.8764
|  | 1756 | 48.4676 | 48.9815 | 456 | 3.5975 | 95.2426 | 0.0173 | 98.8784
|  | 1755 | 49.3201 | 48.0841 | 455 | 3.7064 | 95.1329 | 0.020667 | 98.8199
|  | 1754 | 50.2636 | 47.091 | 454 | 3.7985 | 95.1087 | 0.025019 | 98.8605
|  | 1753 | 51.2906 | 46.0099 | 453 | 3.8509 | 95.0308 | 0.029061 | 98.82
|  | 1752 | 52.3465 | 44.8985 | 452 | 3.8574 | 94.9165 | 0.034949 | 98.763
|  | 1751 | 53.4344 | 43.7532 | 451 | 3.8235 | 94.9053 | 0.041454 | 98.7888
|  | 1750 | 54.5835 | 42.5436 | 450 | 3.756 | 94.9753 | 0.048573 | 98.8421
|  | 1749 | 55.7463 | 41.3197 | 449 | 3.6716 | 95.1199 | 0.0561 | 98.8893
|  | 1748 | 56.9766 | 40.0247 | 448 | 3.5876 | 95.2368 | 0.064892 | 98.7951
|  | 1747 | 58.2023 | 38.7345 | 447 | 3.5201 | 95.2712 | 0.075044 | 98.8064
|  | 1746 | 59.4108 | 37.4623 | 446 | 3.4766 | 95.3501 | 0.086604 | 98.8939
|  | 1745 | 60.647 | 36.1611 | 445 | 3.4555 | 95.3705 | 0.09933 | 98.8493
|  | 1744 | 61.9021 | 34.8399 | 444 | 3.4507 | 95.3447 | 0.11411 | 98.7909
|  | 1743 | 63.0968 | 33.5823 | 443 | 3.4427 | 95.3273 | 0.12752 | 98.7726
|  | 1742 | 64.2843 | 32.3323 | 442 | 3.4287 | 95.3207 | 0.14093 | 98.7628
|  | 1741 | 65.4043 | 31.1534 | 441 | 3.4066 | 95.317 | 0.15353 | 98.7471
|  | 1740 | 66.4525 | 30.05 | 440 | 3.369 | 95.3959 | 0.16418 | 98.7222
|  | 1739 | 67.4707 | 28.9783 | 439 | 3.3248 | 95.446 | 0.17443 | 98.7569
|  | 1738 | 68.4412 | 27.9566 | 438 | 3.2733 | 95.4411 | 0.18313 | 98.6957
|  | 1737 | 69.3144 | 27.0375 | 437 | 3.2066 | 95.4337 | 0.19044 | 98.6811
|  | 1736 | 70.1257 | 26.1835 | 436 | 3.1144 | 95.5328 | 0.19416 | 98.7321
|  | 1735 | 70.8899 | 25.3791 | 435 | 2.9907 | 95.6018 | 0.19448 | 98.6727
|  | 1734 | 71.5473 | 24.687 | 434 | 2.8555 | 95.7581 | 0.19141 | 98.7127
|  | 1733 | 72.1389 | 24.0644 | 433 | 2.749 | 95.9072 | 0.18845 | 98.7121
|  | 1732 | 72.6494 | 23.527 | 432 | 2.7216 | 95.972 | 0.1856 | 98.7552
|  | 1731 | 73.0917 | 23.0613 | 431 | 2.793 | 95.9312 | 0.18295 | 98.7595
|  | 1730 | 73.4689 | 22.6643 | 430 | 2.9587 | 95.8251 | 0.18315 | 98.6689
|  | 1729 | 73.7876 | 22.3289 | 429 | 3.1626 | 95.581 | 0.1879 | 98.7125
|  | 1728 | 74.0554 | 22.047 | 428 | 3.3511 | 95.3589 | 0.19992 | 98.6616
|  | 1727 | 74.2807 | 21.8098 | 427 | 3.472 | 95.1553 | 0.2154 | 98.684
|  | 1726 | 74.4847 | 21.595 | 426 | 3.5175 | 95.097 | 0.2356 | 98.5601
|  | 1725 | 74.637 | 21.4347 | 425 | 3.4795 | 95.0661 | 0.25599 | 98.5581
|  | 1724 | 74.7572 | 21.3082 | 424 | 3.3931 | 95.143 | 0.27383 | 98.527
|  | 1723 | 74.8569 | 21.2033 | 423 | 3.2851 | 95.2075 | 0.28831 | 98.4965
|  | 1722 | 74.9726 | 21.0815 | 422 | 3.1888 | 95.3619 | 0.29611 | 98.4605
|  | 1721 | 75.0821 | 20.9662 | 421 | 3.1143 | 95.395 | 0.29536 | 98.536
|  | 1720 | 75.2112 | 20.8303 | 420 | 3.0705 | 95.4385 | 0.28695 | 98.5329
|  | 1719 | 75.3435 | 20.6911 | 419 | 3.0362 | 95.4713 | 0.27581 | 98.5884
|  | 1718 | 75.4927 | 20.534 | 418 | 3.0163 | 95.4451 | 0.26254 | 98.5497
|  | 1717 | 75.6652 | 20.3525 | 417 | 2.998 | 95.4732 | 0.25212 | 98.5769
|  | 1716 | 75.8793 | 20.1271 | 416 | 2.9941 | 95.4872 | 0.24351 | 98.5903
|  | 1715 | 76.1187 | 19.8751 | 415 | 3.0078 | 95.3959 | 0.23755 | 98.598
|  | 1714 | 76.4007 | 19.5782 | 414 | 3.0446 | 95.4015 | 0.23505 | 98.5682
|  | 1713 | 76.7219 | 19.2401 | 413 | 3.0899 | 95.2758 | 0.23495 | 98.5416
|  | 1712 | 77.077 | 18.8663 | 412 | 3.1182 | 95.2319 | 0.24082 | 98.5498
|  | 1711 | 77.452 | 18.4715 | 411 | 3.1141 | 95.2274 | 0.24604 | 98.4772
|  | 1710 | 77.8683 | 18.0334 | 410 | 3.079 | 95.2283 | 0.24956 | 98.5134
|  | 1709 | 78.2671 | 17.6136 | 409 | 3.0313 | 95.1914 | 0.25047 | 98.4585
|  | 1708 | 78.6863 | 17.1723 | 408 | 2.9951 | 95.2148 | 0.2513 | 98.5245
|  | 1707 | 79.1231 | 16.7126 | 407 | 2.9846 | 95.2328 | 0.25071 | 98.5374
|  | 1706 | 79.5506 | 16.2625 | 406 | 3.0031 | 95.2703 | 0.24905 | 98.5229
|  | 1705 | 79.9622 | 15.8292 | 405 | 3.0325 | 95.2312 | 0.24636 | 98.4278
|  | 1704 | 80.3528 | 15.4181 | 404 | 3.0665 | 95.1002 | 0.24091 | 98.3995
|  | 1703 | 80.71 | 15.0421 | 403 | 3.0955 | 95.0335 | 0.23575 | 98.4087
|  | 1702 | 80.9882 | 14.7493 | 402 | 3.1086 | 94.9124 | 0.22799 | 98.4421
|  | 1701 | 81.2133 | 14.5123 | 401 | 3.0862 | 94.9297 | 0.21482 | 98.402
|  | 1700 | 81.3704 | 14.347 | 400 | 3.05 | 94.8303 | 0.19738 | 98.4037
|  | 1699 | 81.4288 | 14.2855
|  | 1698 | 81.3794 | 14.3374
|  | 1697 | 81.2277 | 14.4972
|  | 1696 | 80.9727 | 14.7656
|  | 1695 | 80.598 | 15.16
|  | 1694 | 80.0897 | 15.6951
|  | 1693 | 79.4466 | 16.372
|  | 1692 | 78.6933 | 17.1649
|  | 1691 | 77.8236 | 18.0804
|  | 1690 | 76.8418 | 19.1139
|  | 1689 | 75.7552 | 20.2577
|  | 1688 | 74.56 | 21.5158
|  | 1687 | 73.2797 | 22.8635
|  | 1686 | 71.9333 | 24.2807
|  | 1685 | 70.5164 | 25.7722
|  | 1684 | 69.0866 | 27.2772
|  | 1683 | 67.6707 | 28.7677
|  | 1682 | 66.2444 | 30.2691
|  | 1681 | 64.8309 | 31.757
|  | 1680 | 63.4728 | 33.1866
|  | 1679 | 62.1532 | 34.5755
|  | 1678 | 60.9076 | 35.8868
|  | 1677 | 59.7316 | 37.1246
|  | 1676 | 58.6301 | 38.2841
|  | 1675 | 57.6319 | 39.3348
|  | 1674 | 56.7156 | 40.2994
|  | 1673 | 55.9046 | 41.1531
|  | 1672 | 55.2056 | 41.8888
|  | 1671 | 54.5552 | 42.5734
|  | 1670 | 53.9832 | 43.1756
|  | 1669 | 53.511 | 43.6727
|  | 1668 | 53.0907 | 44.1151
|  | 1667 | 52.7046 | 44.5214
|  | 1666 | 52.3569 | 44.8875
|  | 1665 | 52.0336 | 45.2278
|  | 1664 | 51.7407 | 45.5361
|  | 1663 | 51.4389 | 45.8538
|  | 1662 | 51.1226 | 46.1867
|  | 1661 | 50.802 | 46.5242
|  | 1660 | 50.4564 | 46.8881
|  | 1659 | 50.0821 | 47.282
|  | 1658 | 49.6775 | 47.7079
|  | 1657 | 49.2267 | 48.1825
|  | 1656 | 48.7241 | 48.7115
|  | 1655 | 48.1715 | 49.2931
|  | 1654 | 47.5699 | 49.9264
|  | 1653 | 46.9313 | 50.5986
|  | 1652 | 46.2515 | 51.3142
|  | 1651 | 45.5068 | 52.0981
|  | 1650 | 44.7109 | 52.9359
|  | 1649 | 43.8928 | 53.7971
|  | 1648 | 43.0445 | 54.69
|  | 1647 | 42.1301 | 55.6525
|  | 1646 | 41.1707 | 56.6624
|  | 1645 | 40.2041 | 57.6799
|  | 1644 | 39.2152 | 58.7209
|  | 1643 | 38.1924 | 59.7975
|  | 1642 | 37.1534 | 60.8911
|  | 1641 | 36.1181 | 61.981
|  | 1640 | 35.0794 | 63.0743
|  | 1639 | 34.0372 | 64.1714
|  | 1638 | 33.0036 | 65.2594
|  | 1637 | 31.9877 | 66.3287
|  | 1636 | 30.9965 | 67.3721
|  | 1635 | 29.9935 | 68.4279
|  | 1634 | 29.0016 | 69.472
|  | 1633 | 28.0658 | 70.4571
|  | 1632 | 27.1822 | 71.3872
|  | 1631 | 26.3263 | 72.2881
|  | 1630 | 25.4983 | 73.1597
|  | 1629 | 24.7283 | 73.9702
|  | 1628 | 23.9827 | 74.7551
|  | 1627 | 23.2609 | 75.5148
|  | 1626 | 22.6025 | 76.2079
|  | 1625 | 21.9873 | 76.8554
|  | 1624 | 21.4246 | 77.4478
|  | 1623 | 20.8871 | 78.0136
|  | 1622 | 20.3974 | 78.5291
|  | 1621 | 19.9386 | 79.012
|  | 1620 | 19.4876 | 79.4868
|  | 1619 | 19.0915 | 79.9037
|  | 1618 | 18.7488 | 80.2644
|  | 1617 | 18.4136 | 80.6172
|  | 1616 | 18.1042 | 80.943
|  | 1615 | 17.8291 | 81.2325
|  | 1614 | 17.6003 | 81.4733
|  | 1613 | 17.3666 | 81.7194
|  | 1612 | 17.1325 | 81.9658
|  | 1611 | 16.9247 | 82.1845
|  | 1610 | 16.7254 | 82.3944
|  | 1609 | 16.5182 | 82.6124
|  | 1608 | 16.3338 | 82.8065
|  | 1607 | 16.1686 | 82.9805
|  | 1606 | 15.9754 | 83.1838
|  | 1605 | 15.7933 | 83.3755
|  | 1604 | 15.6114 | 83.567
|  | 1603 | 15.4269 | 83.7612
|  | 1602 | 15.2297 | 83.9687
|  | 1601 | 15.0181 | 84.1915
|  | 1600 | 14.8197 | 84.4003
|  | 1599 | 14.613 | 84.6179
|  | 1598 | 14.3901 | 84.8525
|  | 1597 | 14.1399 | 85.1159
|  | 1596 | 13.8882 | 85.3808
|  | 1595 | 13.6301 | 85.6525
|  | 1594 | 13.3634 | 85.9332
|  | 1593 | 13.1003 | 86.2102
|  | 1592 | 12.8219 | 86.5033
|  | 1591 | 12.5353 | 86.8049
|  | 1590 | 12.2662 | 87.0882
|  | 1589 | 11.9758 | 87.3939
|  | 1588 | 11.7051 | 87.6789
|  | 1587 | 11.4379 | 87.9601
|  | 1586 | 11.1502 | 88.263
|  | 1585 | 10.8526 | 88.5762
|  | 1584 | 10.5622 | 88.8819
|  | 1583 | 10.2993 | 89.1586
|  | 1582 | 10.0432 | 89.4283
|  | 1581 | 9.8086 | 89.6751
|  | 1580 | 9.5816 | 89.9141
|  | 1579 | 9.3528 | 90.1549
|  | 1578 | 9.1447 | 90.374
|  | 1577 | 8.9121 | 90.6188
|  | 1576 | 8.738 | 90.8021
|  | 1575 | 8.5549 | 90.9948
|  | 1574 | 8.372 | 91.1874
|  | 1573 | 8.216 | 91.3515
|  | 1572 | 8.0944 | 91.4796
|  | 1571 | 7.985 | 91.5948
|  | 1570 | 7.8754 | 91.7101
|  | 1569 | 7.7869 | 91.8033
|  | 1568 | 7.7231 | 91.8704
|  | 1567 | 7.6462 | 91.9514
|  | 1566 | 7.6036 | 91.9962
|  | 1565 | 7.5463 | 92.0565
|  | 1564 | 7.5025 | 92.1026
|  | 1563 | 7.4886 | 92.1173
|  | 1562 | 7.478 | 92.1284
|  | 1561 | 7.4893 | 92.1166
|  | 1560 | 7.518 | 92.0863
|  | 1559 | 7.5373 | 92.066
|  | 1558 | 7.5431 | 92.0599
|  | 1557 | 7.5838 | 92.0171
|  | 1556 | 7.6567 | 91.9403
|  | 1555 | 7.6737 | 91.9225
|  | 1554 | 7.7401 | 91.8525
|  | 1553 | 7.8006 | 91.7888
|  | 1552 | 7.8419 | 91.7453
|  | 1551 | 7.9141 | 91.6694
|  | 1550 | 7.9746 | 91.6057
|  | 1549 | 8.0378 | 91.5392
|  | 1548 | 8.0965 | 91.4773
|  | 1547 | 8.1459 | 91.4254
|  | 1546 | 8.2153 | 91.3523
|  | 1545 | 8.2748 | 91.2897
|  | 1544 | 8.3192 | 91.243
|  | 1543 | 8.3545 | 91.2058
|  | 1542 | 8.3831 | 91.1757
|  | 1541 | 8.4166 | 91.1405
|  | 1540 | 8.4613 | 91.0934
|  | 1539 | 8.5035 | 91.0489
|  | 1538 | 8.4995 | 91.0532
|  | 1537 | 8.4957 | 91.0572
|  | 1536 | 8.4825 | 91.0711
|  | 1535 | 8.4684 | 91.0859
|  | 1534 | 8.4524 | 91.1027
|  | 1533 | 8.4152 | 91.1419
|  | 1532 | 8.3612 | 91.1987
|  | 1531 | 8.2908 | 91.2729
|  | 1530 | 8.2273 | 91.3396
|  | 1529 | 8.1882 | 91.3808
|  | 1528 | 8.1696 | 91.4004
|  | 1527 | 8.0575 | 91.5184
|  | 1526 | 7.9691 | 91.6114
|  | 1525 | 7.8427 | 91.7446
|  | 1524 | 7.6705 | 91.9258
|  | 1523 | 7.5797 | 92.0214
|  | 1522 | 7.4452 | 92.1629
|  | 1521 | 7.3138 | 92.3012
|  | 1520 | 7.1956 | 92.4257
|  | 1519 | 7.0255 | 92.6047
|  | 1518 | 6.887 | 92.7506
|  | 1517 | 6.7193 | 92.927
|  | 1516 | 6.5756 | 93.0783
|  | 1515 | 6.4012 | 93.2619
|  | 1514 | 6.2728 | 93.3971
|  | 1513 | 6.1184 | 93.5596
|  | 1512 | 5.9977 | 93.6866
|  | 1511 | 5.8676 | 93.8236
|  | 1510 | 5.7127 | 93.9867
|  | 1509 | 5.5923 | 94.1134
|  | 1508 | 5.4669 | 94.2454
|  | 1507 | 5.3716 | 94.3457
|  | 1506 | 5.2708 | 94.4518
|  | 1505 | 5.1741 | 94.5536
|  | 1504 | 5.0519 | 94.6822
|  | 1503 | 4.9439 | 94.7959
|  | 1502 | 4.876 | 94.8673
|  | 1501 | 4.7894 | 94.9585
|  | 1500 | 4.6882 | 95.0651
|  | 1499 | 4.6548 | 95.1003
|  | 1498 | 4.6114 | 95.1459
|  | 1497 | 4.5274 | 95.2343
|  | 1496 | 4.4772 | 95.2872
|  | 1495 | 4.4318 | 95.3349
|  | 1494 | 4.3673 | 95.4028
|  | 1493 | 4.3315 | 95.4405
|  | 1492 | 4.2773 | 95.4976
|  | 1491 | 4.2845 | 95.49
|  | 1490 | 4.2368 | 95.5402
|  | 1489 | 4.2322 | 95.545
|  | 1488 | 4.1524 | 95.6291
|  | 1487 | 4.1149 | 95.6685
|  | 1486 | 4.0975 | 95.6869
|  | 1485 | 4.0876 | 95.6972
|  | 1484 | 4.0821 | 95.7031
|  | 1483 | 4.0538 | 95.7329
|  | 1482 | 4.0099 | 95.779
|  | 1481 | 3.9894 | 95.8006
|  | 1480 | 3.983 | 95.8073
|  | 1479 | 3.9528 | 95.8392
|  | 1478 | 3.9321 | 95.8609
|  | 1477 | 3.8755 | 95.9206
|  | 1476 | 3.8737 | 95.9224
|  | 1475 | 3.8634 | 95.9333
|  | 1474 | 3.8685 | 95.9279
|  | 1473 | 3.8755 | 95.9205
|  | 1472 | 3.8126 | 95.9867
|  | 1471 | 3.8297 | 95.9687
|  | 1470 | 3.7775 | 96.0236
|  | 1469 | 3.7795 | 96.0216
|  | 1468 | 3.7841 | 96.0167
|  | 1467 | 3.7404 | 96.0627
|  | 1466 | 3.7447 | 96.0582
|  | 1465 | 3.6924 | 96.1132
|  | 1464 | 3.7032 | 96.1018
|  | 1463 | 3.6999 | 96.1054
|  | 1462 | 3.7033 | 96.1017
|  | 1461 | 3.6812 | 96.1251
|  | 1460 | 3.686 | 96.12
|  | 1459 | 3.6553 | 96.1523
|  | 1458 | 3.6687 | 96.1382
|  | 1457 | 3.6558 | 96.1518
|  | 1456 | 3.6431 | 96.1652
|  | 1455 | 3.6617 | 96.1456
|  | 1454 | 3.6432 | 96.165
|  | 1453 | 3.621 | 96.1884
|  | 1452 | 3.6493 | 96.1586
|  | 1451 | 3.669 | 96.1379
|  | 1450 | 3.6163 | 96.1934
|  | 1449 | 3.6069 | 96.2033
|  | 1448 | 3.6247 | 96.1845
|  | 1447 | 3.6837 | 96.1225
|  | 1446 | 3.7166 | 96.0878
|  | 1445 | 3.7334 | 96.0701
|  | 1444 | 3.7242 | 96.0798
|  | 1443 | 3.7661 | 96.0357
|  | 1442 | 3.7935 | 96.0068
|  | 1441 | 3.8289 | 95.9696
|  | 1440 | 3.8731 | 95.9231
|  | 1439 | 3.9084 | 95.8859
|  | 1438 | 3.9753 | 95.8155
|  | 1437 | 4.017 | 95.7716
|  | 1436 | 4.1369 | 95.6453
|  | 1435 | 4.2344 | 95.5428
|  | 1434 | 4.3178 | 95.455
|  | 1433 | 4.3928 | 95.376
|  | 1432 | 4.4773 | 95.2871
|  | 1431 | 4.6324 | 95.1237
|  | 1430 | 4.7328 | 95.0181
|  | 1429 | 4.8611 | 94.883
|  | 1428 | 5.0597 | 94.674
|  | 1427 | 5.2323 | 94.4923
|  | 1426 | 5.3717 | 94.3456
|  | 1425 | 5.6638 | 94.0382
|  | 1424 | 5.8912 | 93.7987
|  | 1423 | 6.1419 | 93.5349
|  | 1422 | 6.4535 | 93.2069
|  | 1421 | 6.7745 | 92.8689
|  | 1420 | 7.1257 | 92.4992
|  | 1419 | 7.4998 | 92.1054
|  | 1418 | 7.923 | 91.66
|  | 1417 | 8.368 | 91.1916
|  | 1416 | 8.8776 | 90.6551
|  | 1415 | 9.4863 | 90.0145
|  | 1414 | 10.1205 | 89.3468
|  | 1413 | 10.8201 | 88.6104
|  | 1412 | 11.5035 | 87.891
|  | 1411 | 12.3052 | 87.0472
|  | 1410 | 13.1475 | 86.1605
|  | 1409 | 14.0667 | 85.1929
|  | 1408 | 15.1084 | 84.0964
|  | 1407 | 16.1826 | 82.9657
|  | 1406 | 17.2823 | 81.8082
|  | 1405 | 18.494 | 80.5326
|  | 1404 | 19.8058 | 79.1518
|  | 1403 | 21.1511 | 77.7357
|  | 1402 | 22.5861 | 76.2252
|  | 1401 | 24.0717 | 74.6614
|  | 1400 | 25.6515 | 72.9984
|  | 1399 | 27.2516 | 71.3141
|  | 1398 | 28.84 | 69.6421
|  | 1397 | 30.5239 | 67.8695
|  | 1396 | 32.1793 | 66.127
|  | 1395 | 33.8184 | 64.4016
|  | 1394 | 35.4133 | 62.7228
|  | 1393 | 36.9425 | 61.1132
|  | 1392 | 38.4363 | 59.5407
|  | 1391 | 39.9231 | 57.9757
|  | 1390 | 41.29 | 56.5368
|  | 1389 | 42.6123 | 55.145
|  | 1388 | 43.8858 | 53.8044
|  | 1387 | 45.0636 | 52.5646
|  | 1386 | 46.1442 | 51.4272
|  | 1385 | 47.1281 | 50.3915
|  | 1384 | 47.9956 | 49.4783
|  | 1383 | 48.7469 | 48.6875
|  | 1382 | 49.3728 | 48.0286
|  | 1381 | 49.8873 | 47.4871
|  | 1380 | 50.3129 | 47.0391
|  | 1379 | 50.5933 | 46.7439
|  | 1378 | 50.7765 | 46.551
|  | 1377 | 50.9007 | 46.4203
|  | 1376 | 50.9352 | 46.384
|  | 1375 | 50.898 | 46.4231
|  | 1374 | 50.7672 | 46.5608
|  | 1373 | 50.5915 | 46.7458
|  | 1372 | 50.3597 | 46.9898
|  | 1371 | 50.1072 | 47.2556
|  | 1370 | 49.8115 | 47.5669
|  | 1369 | 49.477 | 47.919
|  | 1368 | 49.0937 | 48.3224
|  | 1367 | 48.6904 | 48.747
|  | 1366 | 48.2724 | 49.1869
|  | 1365 | 47.8323 | 49.6502
|  | 1364 | 47.4203 | 50.0838
|  | 1363 | 46.9891 | 50.5378
|  | 1362 | 46.5777 | 50.9709
|  | 1361 | 46.2022 | 51.3661
|  | 1360 | 45.8322 | 51.7555
|  | 1359 | 45.4991 | 52.1062
|  | 1358 | 45.2074 | 52.4132
|  | 1357 | 44.9774 | 52.6553
|  | 1356 | 44.8093 | 52.8323
|  | 1355 | 44.6817 | 52.9666
|  | 1354 | 44.6256 | 53.0256
|  | 1353 | 44.6344 | 53.0165
|  | 1352 | 44.7056 | 52.9415
|  | 1351 | 44.8859 | 52.7517
|  | 1350 | 45.1451 | 52.4788
|  | 1349 | 45.5139 | 52.0907
|  | 1348 | 45.9372 | 51.645
|  | 1347 | 46.4722 | 51.0819
|  | 1346 | 47.1078 | 50.4128
|  | 1345 | 47.8551 | 49.6263
|  | 1344 | 48.6935 | 48.7437
|  | 1343 | 49.669 | 47.7168
|  | 1342 | 50.7688 | 46.5592
|  | 1341 | 51.9797 | 45.2846
|  | 1340 | 53.2941 | 43.901
|  | 1339 | 54.7127 | 42.4077
|  | 1338 | 56.2402 | 40.7997
|  | 1337 | 57.8795 | 39.0743
|  | 1336 | 59.5601 | 37.3052
|  | 1335 | 61.3295 | 35.4426
|  | 1334 | 63.1861 | 33.4883
|  | 1333 | 65.051 | 31.5252
|  | 1332 | 66.9255 | 29.5521
|  | 1331 | 68.8315 | 27.5458
|  | 1330 | 70.7361 | 25.541
|  | 1329 | 72.6111 | 23.5672
|  | 1328 | 74.4778 | 21.6023
|  | 1327 | 76.2612 | 19.7251
|  | 1326 | 77.9454 | 17.9522
|  | 1325 | 79.5346 | 16.2794
|  | 1324 | 80.9747 | 14.7635
|  | 1323 | 82.2999 | 13.3686
|  | 1322 | 83.4517 | 12.1561
|  | 1321 | 84.4352 | 11.1208
|  | 1320 | 85.2652 | 10.2471
|  | 1319 | 85.9168 | 9.5612
|  | 1318 | 86.3987 | 9.054
|  | 1317 | 86.7281 | 8.7073
|  | 1316 | 86.8948 | 8.5318
|  | 1315 | 86.9128 | 8.5129
|  | 1314 | 86.8062 | 8.6251
|  | 1313 | 86.595 | 8.8474
|  | 1312 | 86.29 | 9.1685
|  | 1311 | 85.909 | 9.5695
|  | 1310 | 85.4825 | 10.0185
|  | 1309 | 85.0201 | 10.5051
|  | 1308 | 84.5316 | 11.0193
|  | 1307 | 84.0506 | 11.5257
|  | 1306 | 83.5852 | 12.0156
|  | 1305 | 83.1485 | 12.4753
|  | 1304 | 82.7459 | 12.899
|  | 1303 | 82.3805 | 13.2837
|  | 1302 | 82.0733 | 13.607
|  | 1301 | 81.8278 | 13.8655
|  | 1300 | 81.6271 | 14.0768
|  | 1299 | 81.4849 | 14.2264
|  | 1298 | 81.4052 | 14.3103
|  | 1297 | 81.3833 | 14.3334
|  | 1296 | 81.4108 | 14.3045
|  | 1295 | 81.4854 | 14.2259
|  | 1294 | 81.6033 | 14.1017
|  | 1293 | 81.7716 | 13.9246
|  | 1292 | 81.9809 | 13.7043
|  | 1291 | 82.2173 | 13.4554
|  | 1290 | 82.4777 | 13.1813
|  | 1289 | 82.7638 | 12.8802
|  | 1288 | 83.0779 | 12.5496
|  | 1287 | 83.4049 | 12.2053
|  | 1286 | 83.7469 | 11.8453
|  | 1285 | 84.0993 | 11.4744
|  | 1284 | 84.4602 | 11.0946
|  | 1283 | 84.8215 | 10.7142
|  | 1282 | 85.1813 | 10.3355
|  | 1281 | 85.5445 | 9.9532
|  | 1280 | 85.901 | 9.5779
|  | 1279 | 86.2437 | 9.2172
|  | 1278 | 86.5798 | 8.8634
|  | 1277 | 86.9106 | 8.5151
|  | 1276 | 87.2201 | 8.1894
|  | 1275 | 87.5154 | 7.8785
|  | 1274 | 87.7981 | 7.581
|  | 1273 | 88.0547 | 7.3108
|  | 1272 | 88.3031 | 7.0493
|  | 1271 | 88.5425 | 6.7974
|  | 1270 | 88.7581 | 6.5704
|  | 1269 | 88.9604 | 6.3575
|  | 1268 | 89.1537 | 6.154
|  | 1267 | 89.331 | 5.9674
|  | 1266 | 89.4982 | 5.7914
|  | 1265 | 89.6554 | 5.6259
|  | 1264 | 89.8019 | 5.4717
|  | 1263 | 89.9452 | 5.3208
|  | 1262 | 90.0801 | 5.1788
|  | 1261 | 90.2023 | 5.0503
|  | 1260 | 90.3222 | 4.924
|  | 1259 | 90.4384 | 4.8017
|  | 1258 | 90.5457 | 4.6887
|  | 1257 | 90.6576 | 4.5709
|  | 1256 | 90.761 | 4.4621
|  | 1255 | 90.8557 | 4.3624
|  | 1254 | 90.9567 | 4.2561
|  | 1253 | 91.0496 | 4.1583
|  | 1252 | 91.1323 | 4.0712
|  | 1251 | 91.2195 | 3.9795
|  | 1250 | 91.3055 | 3.889
|  | 1249 | 91.3845 | 3.8057
|  | 1248 | 91.4581 | 3.7283
|  | 1247 | 91.5264 | 3.6564
|  | 1246 | 91.5892 | 3.5903
|  | 1245 | 91.6464 | 3.5301
|  | 1244 | 91.7037 | 3.4698
|  | 1243 | 91.7535 | 3.4174
|  | 1242 | 91.794 | 3.3747
|  | 1241 | 91.8254 | 3.3417
|  | 1240 | 91.8573 | 3.3081
|  | 1239 | 91.892 | 3.2715
|  | 1238 | 91.9159 | 3.2464
|  | 1237 | 91.9338 | 3.2275
|  | 1236 | 91.951 | 3.2094
|  | 1235 | 91.9643 | 3.1954
|  | 1234 | 91.9716 | 3.1877
|  | 1233 | 91.9745 | 3.1848
|  | 1232 | 91.9746 | 3.1847
|  | 1231 | 91.9717 | 3.1877
|  | 1230 | 91.964 | 3.1958
|  | 1229 | 91.9511 | 3.2094
|  | 1228 | 91.939 | 3.2221
|  | 1227 | 91.9202 | 3.2419
|  | 1226 | 91.8985 | 3.2648
|  | 1225 | 91.8695 | 3.2953
|  | 1224 | 91.839 | 3.3274
|  | 1223 | 91.8004 | 3.368
|  | 1222 | 91.7595 | 3.4111
|  | 1221 | 91.714 | 3.4589
|  | 1220 | 91.6601 | 3.5156
|  | 1219 | 91.6043 | 3.5744
|  | 1218 | 91.5461 | 3.6357
|  | 1217 | 91.4731 | 3.7126
|  | 1216 | 91.3986 | 3.7909
|  | 1215 | 91.319 | 3.8747
|  | 1214 | 91.2436 | 3.9541
|  | 1213 | 91.1656 | 4.0362
|  | 1212 | 91.0843 | 4.1218
|  | 1211 | 91.0028 | 4.2076
|  | 1210 | 90.9217 | 4.293
|  | 1209 | 90.8474 | 4.3711
|  | 1208 | 90.7814 | 4.4406
|  | 1207 | 90.7169 | 4.5085
|  | 1206 | 90.6651 | 4.5631
|  | 1205 | 90.6222 | 4.6082
|  | 1204 | 90.5906 | 4.6414
|  | 1203 | 90.5661 | 4.6672
|  | 1202 | 90.5677 | 4.6656
|  | 1201 | 90.5727 | 4.6603
|  | 1200 | 90.6017 | 4.6298
|  | 1199 | 90.6482 | 4.5808
|  | 1198 | 90.7054 | 4.5207
|  | 1197 | 90.7723 | 4.4502
|  | 1196 | 90.8568 | 4.3612
|  | 1195 | 90.9553 | 4.2576
|  | 1194 | 91.065 | 4.1421
|  | 1193 | 91.1741 | 4.0273
|  | 1192 | 91.2923 | 3.9029
|  | 1191 | 91.4067 | 3.7824
|  | 1190 | 91.5268 | 3.656
|  | 1189 | 91.6399 | 3.5369
|  | 1188 | 91.7474 | 3.4238
|  | 1187 | 91.8522 | 3.3135
|  | 1186 | 91.9469 | 3.2138
|  | 1185 | 92.028 | 3.1285
|  | 1184 | 92.0957 | 3.0572
|  | 1183 | 92.1627 | 2.9866
|  | 1182 | 92.2086 | 2.9384
|  | 1181 | 92.2456 | 2.8993
|  | 1180 | 92.2721 | 2.8715
|  | 1179 | 92.284 | 2.8589
|  | 1178 | 92.2895 | 2.8532
|  | 1177 | 92.2883 | 2.8544
|  | 1176 | 92.2738 | 2.8697
|  | 1175 | 92.2558 | 2.8886
|  | 1174 | 92.2217 | 2.9245
|  | 1173 | 92.1816 | 2.9667
|  | 1172 | 92.15 | 3
|  | 1171 | 92.1051 | 3.0473
|  | 1170 | 92.0569 | 3.0979
|  | 1169 | 92.0127 | 3.1445
|  | 1168 | 91.9621 | 3.1978
|  | 1167 | 91.9034 | 3.2596
|  | 1166 | 91.847 | 3.319
|  | 1165 | 91.7895 | 3.3795
|  | 1164 | 91.732 | 3.44
|  | 1163 | 91.6672 | 3.5082
|  | 1162 | 91.6084 | 3.5701
|  | 1161 | 91.537 | 3.6452
|  | 1160 | 91.4722 | 3.7135
|  | 1159 | 91.4177 | 3.7708
|  | 1158 | 91.3607 | 3.8309
|  | 1157 | 91.3054 | 3.8891
|  | 1156 | 91.2527 | 3.9445
|  | 1155 | 91.2052 | 3.9945
|  | 1154 | 91.1619 | 4.0401
|  | 1153 | 91.1255 | 4.0784
|  | 1152 | 91.1026 | 4.1025
|  | 1151 | 91.0884 | 4.1175
|  | 1150 | 91.0813 | 4.125
|  | 1149 | 91.0913 | 4.1145
|  | 1148 | 91.12 | 4.0842
|  | 1147 | 91.1548 | 4.0476
|  | 1146 | 91.1946 | 4.0057
|  | 1145 | 91.2521 | 3.9452
|  | 1144 | 91.3285 | 3.8647
|  | 1143 | 91.4138 | 3.775
|  | 1142 | 91.503 | 3.681
|  | 1141 | 91.5934 | 3.5859
|  | 1140 | 91.6945 | 3.4795
|  | 1139 | 91.7949 | 3.3738
|  | 1138 | 91.904 | 3.2589
|  | 1137 | 92.0114 | 3.1459
|  | 1136 | 92.1152 | 3.0366
|  | 1135 | 92.2152 | 2.9313
|  | 1134 | 92.3027 | 2.8392
|  | 1133 | 92.3909 | 2.7464
|  | 1132 | 92.4671 | 2.6662
|  | 1131 | 92.5313 | 2.5986
|  | 1130 | 92.595 | 2.5316
|  | 1129 | 92.6322 | 2.4924
|  | 1128 | 92.6681 | 2.4547
|  | 1127 | 92.6917 | 2.4298
|  | 1126 | 92.6992 | 2.4219
|  | 1125 | 92.6994 | 2.4217
|  | 1124 | 92.6866 | 2.4352
|  | 1123 | 92.6643 | 2.4586
|  | 1122 | 92.6348 | 2.4897
|  | 1121 | 92.5901 | 2.5367
|  | 1120 | 92.5434 | 2.5859
|  | 1119 | 92.4951 | 2.6367
|  | 1118 | 92.4315 | 2.7037
|  | 1117 | 92.3785 | 2.7595
|  | 1116 | 92.3217 | 2.8192
|  | 1115 | 92.2628 | 2.8812
|  | 1114 | 92.2034 | 2.9437
|  | 1113 | 92.1471 | 3.0031
|  | 1112 | 92.0996 | 3.053
|  | 1111 | 92.0543 | 3.1008
|  | 1110 | 92.0232 | 3.1335
|  | 1109 | 91.9876 | 3.171
|  | 1108 | 91.9737 | 3.1856
|  | 1107 | 91.9585 | 3.2016
|  | 1106 | 91.967 | 3.1927
|  | 1105 | 91.9685 | 3.191
|  | 1104 | 91.9958 | 3.1623
|  | 1103 | 92.0226 | 3.1341
|  | 1102 | 92.0571 | 3.0978
|  | 1101 | 92.1061 | 3.0462
|  | 1100 | 92.1569 | 2.9928
|  | 1099 | 92.2071 | 2.9398
|  | 1098 | 92.2559 | 2.8886
|  | 1097 | 92.3054 | 2.8365
|  | 1096 | 92.3522 | 2.7872
|  | 1095 | 92.3854 | 2.7523
|  | 1094 | 92.4149 | 2.7212
|  | 1093 | 92.4276 | 2.7078
|  | 1092 | 92.4453 | 2.6892
|  | 1091 | 92.4359 | 2.699
|  | 1090 | 92.4237 | 2.7119
|  | 1089 | 92.3844 | 2.7533
|  | 1088 | 92.3527 | 2.7866
|  | 1087 | 92.2947 | 2.8477
|  | 1086 | 92.2317 | 2.914
|  | 1085 | 92.157 | 2.9927
|  | 1084 | 92.0814 | 3.0722
|  | 1083 | 91.9831 | 3.1756
|  | 1082 | 91.9081 | 3.2546
|  | 1081 | 91.8258 | 3.3412
|  | 1080 | 91.7515 | 3.4195
|  | 1079 | 91.6903 | 3.4839
|  | 1078 | 91.6389 | 3.538
|  | 1077 | 91.6036 | 3.5751
|  | 1076 | 91.5854 | 3.5943
|  | 1075 | 91.5859 | 3.5938
|  | 1074 | 91.6008 | 3.5781
|  | 1073 | 91.6346 | 3.5425
|  | 1072 | 91.6947 | 3.4793
|  | 1071 | 91.771 | 3.3989
|  | 1070 | 91.8405 | 3.3257
|  | 1069 | 91.9396 | 3.2215
|  | 1068 | 92.037 | 3.1189
|  | 1067 | 92.1454 | 3.0048
|  | 1066 | 92.2551 | 2.8893
|  | 1065 | 92.3666 | 2.772
|  | 1064 | 92.4727 | 2.6603
|  | 1063 | 92.5776 | 2.5499
|  | 1062 | 92.6791 | 2.443
|  | 1061 | 92.7514 | 2.367
|  | 1060 | 92.8276 | 2.2867
|  | 1059 | 92.8889 | 2.2223
|  | 1058 | 92.9457 | 2.1624
|  | 1057 | 92.9681 | 2.1388
|  | 1056 | 93.0011 | 2.1041
|  | 1055 | 93.0111 | 2.0936
|  | 1054 | 93.0035 | 2.1016
|  | 1053 | 92.9931 | 2.1125
|  | 1052 | 92.957 | 2.1506
|  | 1051 | 92.9378 | 2.1708
|  | 1050 | 92.8858 | 2.2254
|  | 1049 | 92.8211 | 2.2936
|  | 1048 | 92.7656 | 2.352
|  | 1047 | 92.6899 | 2.4317
|  | 1046 | 92.6186 | 2.5067
|  | 1045 | 92.541 | 2.5884
|  | 1044 | 92.4587 | 2.675
|  | 1043 | 92.3652 | 2.7734
|  | 1042 | 92.2869 | 2.8559
|  | 1041 | 92.184 | 2.9642
|  | 1040 | 92.0937 | 3.0593
|  | 1039 | 92.0042 | 3.1535
|  | 1038 | 91.9095 | 3.2532
|  | 1037 | 91.8279 | 3.339
|  | 1036 | 91.7411 | 3.4305
|  | 1035 | 91.6476 | 3.5288
|  | 1034 | 91.5939 | 3.5853
|  | 1033 | 91.5288 | 3.6539
|  | 1032 | 91.4722 | 3.7135
|  | 1031 | 91.4316 | 3.7563
|  | 1030 | 91.4147 | 3.774
|  | 1029 | 91.4032 | 3.7861
|  | 1028 | 91.3922 | 3.7977
|  | 1027 | 91.4 | 3.7894
|  | 1026 | 91.4388 | 3.7486
|  | 1025 | 91.4776 | 3.7078
|  | 1024 | 91.5305 | 3.6521
|  | 1023 | 91.5958 | 3.5834
|  | 1022 | 91.6657 | 3.5098
|  | 1021 | 91.7315 | 3.4406
|  | 1020 | 91.8038 | 3.3644
|  | 1019 | 91.8821 | 3.282
|  | 1018 | 91.9351 | 3.2262
|  | 1017 | 91.9749 | 3.1844
|  | 1016 | 92.0087 | 3.1488
|  | 1015 | 92.019 | 3.1379
|  | 1014 | 92.0084 | 3.1491
|  | 1013 | 91.9746 | 3.1847
|  | 1012 | 91.9136 | 3.2488
|  | 1011 | 91.8201 | 3.3473
|  | 1010 | 91.7056 | 3.4678
|  | 1009 | 91.5737 | 3.6066
|  | 1008 | 91.4263 | 3.7618
|  | 1007 | 91.2578 | 3.9391
|  | 1006 | 91.0735 | 4.1332
|  | 1005 | 90.9011 | 4.3147
|  | 1004 | 90.7126 | 4.5131
|  | 1003 | 90.5332 | 4.7019
|  | 1002 | 90.3818 | 4.8613
|  | 1001 | 90.2175 | 5.0342
|  | 1000 | 90.1032 | 5.1546
|  | 999 | 90.0092 | 5.2534
|  | 998 | 89.9317 | 5.3351
|  | 997 | 89.9162 | 5.3514
|  | 996 | 89.9042 | 5.364
|  | 995 | 89.9213 | 5.346
|  | 994 | 89.9859 | 5.278
|  | 993 | 90.0715 | 5.1879
|  | 992 | 90.1704 | 5.0838
|  | 991 | 90.2855 | 4.9626
|  | 990 | 90.4313 | 4.8091
|  | 989 | 90.5693 | 4.6639
|  | 988 | 90.6894 | 4.5374
|  | 987 | 90.7951 | 4.4262
|  | 986 | 90.9013 | 4.3144
|  | 985 | 90.9657 | 4.2466
|  | 984 | 90.9942 | 4.2166
|  | 983 | 91.0011 | 4.2094
|  | 982 | 90.9459 | 4.2675
|  | 981 | 90.8506 | 4.3678
|  | 980 | 90.7102 | 4.5156
|  | 979 | 90.5225 | 4.7132
|  | 978 | 90.3041 | 4.943
|  | 977 | 90.0447 | 5.2161
|  | 976 | 89.7491 | 5.5273
|  | 975 | 89.4327 | 5.8603
|  | 974 | 89.1053 | 6.2049
|  | 973 | 88.7556 | 6.5731
|  | 972 | 88.4162 | 6.9304
|  | 971 | 88.101 | 7.2621
|  | 970 | 87.7959 | 7.5832
|  | 969 | 87.5357 | 7.8571
|  | 968 | 87.3095 | 8.0952
|  | 967 | 87.1433 | 8.2702
|  | 966 | 87.0187 | 8.4014
|  | 965 | 86.9392 | 8.4851
|  | 964 | 86.9281 | 8.4967
|  | 963 | 86.9622 | 8.4609
|  | 962 | 87.0428 | 8.376
|  | 961 | 87.194 | 8.2168
|  | 960 | 87.3735 | 8.0279
|  | 959 | 87.5843 | 7.806
|  | 958 | 87.7979 | 7.5811
|  | 957 | 88.0442 | 7.3219
|  | 956 | 88.2903 | 7.0629
|  | 955 | 88.5215 | 6.8195
|  | 954 | 88.7682 | 6.5597
|  | 953 | 88.9965 | 6.3194
|  | 952 | 89.1982 | 6.1072
|  | 951 | 89.3806 | 5.9152
|  | 950 | 89.5424 | 5.7448
|  | 949 | 89.6931 | 5.5862
|  | 948 | 89.8125 | 5.4605
|  | 947 | 89.908 | 5.36
|  | 946 | 90.0098 | 5.2528
|  | 945 | 90.0677 | 5.1919
|  | 944 | 90.1282 | 5.1282
|  | 943 | 90.1703 | 5.0839
|  | 942 | 90.191 | 5.0621
|  | 941 | 90.194 | 5.059
|  | 940 | 90.1595 | 5.0953
|  | 939 | 90.106 | 5.1515
|  | 938 | 90.0424 | 5.2186
|  | 937 | 89.9249 | 5.3422
|  | 936 | 89.8106 | 5.4626
|  | 935 | 89.6335 | 5.649
|  | 934 | 89.4492 | 5.843
|  | 933 | 89.211 | 6.0937
|  | 932 | 88.8993 | 6.4218
|  | 931 | 88.5927 | 6.7445
|  | 930 | 88.2724 | 7.0816
|  | 929 | 87.9077 | 7.4655
|  | 928 | 87.5132 | 7.8808
|  | 927 | 87.0764 | 8.3406
|  | 926 | 86.6468 | 8.7928
|  | 925 | 86.2142 | 9.2482
|  | 924 | 85.7592 | 9.7272
|  | 923 | 85.3372 | 10.1714
|  | 922 | 84.9369 | 10.5928
|  | 921 | 84.5498 | 11.0002
|  | 920 | 84.1888 | 11.3802
|  | 919 | 83.8066 | 11.7825
|  | 918 | 83.4547 | 12.153
|  | 917 | 83.0934 | 12.5332
|  | 916 | 82.7295 | 12.9163
|  | 915 | 82.3173 | 13.3502
|  | 914 | 81.8848 | 13.8055
|  | 913 | 81.3829 | 14.3338
|  | 912 | 80.7721 | 14.9767
|  | 911 | 80.0643 | 15.7218
|  | 910 | 79.2362 | 16.5934
|  | 909 | 78.2525 | 17.6289
|  | 908 | 77.1111 | 18.8304
|  | 907 | 75.835 | 20.1737
|  | 906 | 74.4778 | 21.6023
|  | 905 | 73.0301 | 23.1262
|  | 904 | 71.4632 | 24.7755
|  | 903 | 69.817 | 26.5084
|  | 902 | 68.1021 | 28.3135
|  | 901 | 66.3021 | 30.2083
|  | 900 | 64.4188 | 32.1908
|  | 899 | 62.5134 | 34.1964
|  | 898 | 60.4954 | 36.3206
|  | 897 | 58.3799 | 38.5475
|  | 896 | 56.1981 | 40.8441
|  | 895 | 53.9661 | 43.1936
|  | 894 | 51.7271 | 45.5504
|  | 893 | 49.3675 | 48.0342
|  | 892 | 46.8858 | 50.6465
|  | 891 | 44.4059 | 53.2569
|  | 890 | 41.973 | 55.8179
|  | 889 | 40.5105 | 57.3573
|  | 888 | 35.8412 | 62.2724
|  | 887 | 31.3358 | 67.0149
|  | 886 | 27.4823 | 71.0713
|  | 885 | 24.6043 | 74.1008
|  | 884 | 22.6899 | 76.1159
|  | 883 | 21.4474 | 77.4238
|  | 882 | 20.7316 | 78.1772
|  | 881 | 20.4851 | 78.4368
|  | 880 | 20.6061 | 78.3093
|  | 879 | 21.0152 | 77.8787
|  | 878 | 21.564 | 77.301
|  | 877 | 22.2003 | 76.6313
|  | 876 | 22.7855 | 76.0153
|  | 875 | 23.2342 | 75.5429
|  | 874 | 23.4824 | 75.2816
|  | 873 | 23.5022 | 75.2608
|  | 872 | 23.2267 | 75.5508
|  | 871 | 22.7001 | 76.1051
|  | 870 | 21.8834 | 76.9649
|  | 869 | 20.8309 | 78.0727
|  | 868 | 19.5147 | 79.4582
|  | 867 | 17.9426 | 81.1131
|  | 866 | 16.1975 | 82.95
|  | 865 | 14.3675 | 84.8763
|  | 864 | 12.5315 | 86.809
|  | 863 | 10.7543 | 88.6796
|  | 862 | 9.0563 | 90.4671
|  | 861 | 7.4871 | 92.1188
|  | 860 | 5.9537 | 93.733
|  | 859 | 4.5164 | 95.2459
|  | 858 | 3.2792 | 96.5483
|  | 857 | 2.2608 | 97.6202
|  | 856 | 1.6677 | 98.2445
|  | 855 | 1.2854 | 98.6469
|  | 854 | 1.0626 | 98.8815
|  | 853 | 0.96652 | 98.9826
|  | 852 | 0.86535 | 99.0891
|  | 851 | 0.83259 | 99.1236
|  | 850 | 0.73948 | 99.2216
|  | 849 | 0.69416 | 99.2693
|  | 848 | 0.64429 | 99.3218
|  | 847 | 0.58185 | 99.3875
|  | 846 | 0.52031 | 99.4523
|  | 845 | 0.47004 | 99.5052
|  | 844 | 0.40173 | 99.5771
|  | 843 | 0.3488 | 99.6328
|  | 842 | 0.31354 | 99.67
|  | 841 | 0.28205 | 99.7031
|  | 840 | 0.27879 | 99.7065
|  | 839 | 0.26451 | 99.7216
|  | 838 | 0.26786 | 99.718
|  | 837 | 0.25829 | 99.7281
|  | 836 | 0.28813 | 99.6967
|  | 835 | 0.26734 | 99.7186
|  | 834 | 0.26183 | 99.7244
|  | 833 | 0.25356 | 99.7331
|  | 832 | 0.2929 | 99.6917
|  | 831 | 0.25691 | 99.7296
|  | 830 | 0.2885 | 99.6963
|  | 829 | 0.26176 | 99.7245
|  | 828 | 0.2628 | 99.7234
|  | 827 | 0.27384 | 99.7117
|  | 826 | 0.27571 | 99.7098
|  | 825 | 0.26854 | 99.7173
|  | 824 | 0.26931 | 99.7165
|  | 823 | 0.26502 | 99.721
|  | 822 | 0.23558 | 99.752
|  | 821 | 0.26859 | 99.7173
|  | 820 | 0.25244 | 99.7343
|  | 819 | 0.25354 | 99.7331
|  | 818 | 0.24768 | 99.7393
|  | 817 | 0.24024 | 99.7471
|  | 816 | 0.27533 | 99.7102
|  | 815 | 0.26595 | 99.7201
|  | 814 | 0.27897 | 99.7063
|  | 813 | 0.26202 | 99.7242
|  | 812 | 0.28003 | 99.7052
|  | 811 | 0.2635 | 99.7226
|  | 810 | 0.25076 | 99.736
|  | 809 | 0.24293 | 99.7443
|  | 808 | 0.26263 | 99.7235
|  | 807 | 0.27734 | 99.7081
|  | 806 | 0.27123 | 99.7145
|  | 805 | 0.26374 | 99.7224
|  | 804 | 0.26286 | 99.7233
|  | 803 | 0.27592 | 99.7096
|  | 802 | 0.27489 | 99.7106
|  | 801 | 0.2607 | 99.7256
|  | 800 | 0.23904 | 99.7484
|  | 799 | 0.26581 | 99.7202
|  | 798 | 0.26464 | 99.7214
|  | 797 | 0.26607 | 99.7199
|  | 796 | 0.27544 | 99.7101
|  | 795 | 0.26873 | 99.7171
|  | 794 | 0.26033 | 99.726
|  | 793 | 0.27865 | 99.7067
|  | 792 | 0.26895 | 99.7169
|  | 791 | 0.27022 | 99.7156
|  | 790 | 0.26976 | 99.716
|  | 789 | 0.25447 | 99.7321
|  | 788 | 0.26834 | 99.7175
|  | 787 | 0.26976 | 99.716
|  | 786 | 0.27085 | 99.7149
|  | 785 | 0.26469 | 99.7214
|  | 784 | 0.27207 | 99.7136
|  | 783 | 0.26987 | 99.7159
|  | 782 | 0.27402 | 99.7116
|  | 781 | 0.27758 | 99.7078
|  | 780 | 0.294 | 99.6905
|  | 779 | 0.28463 | 99.7004
|  | 778 | 0.28272 | 99.7024
|  | 777 | 0.27621 | 99.7092
|  | 776 | 0.27166 | 99.714
|  | 775 | 0.2845 | 99.7005
|  | 774 | 0.28233 | 99.7028
|  | 773 | 0.28663 | 99.6983
|  | 772 | 0.27045 | 99.7153
|  | 771 | 0.28237 | 99.7028
|  | 770 | 0.31645 | 99.6669
|  | 769 | 0.30969 | 99.674
|  | 768 | 0.28285 | 99.7023
|  | 767 | 0.29258 | 99.692
|  | 766 | 0.29475 | 99.6897
|  | 765 | 0.29685 | 99.6875
|  | 764 | 0.30317 | 99.6809
|  | 763 | 0.30317 | 99.6809
|  | 762 | 0.28634 | 99.6986
|  | 761 | 0.29231 | 99.6923
|  | 760 | 0.29495 | 99.6895
|  | 759 | 0.28028 | 99.705
|  | 758 | 0.28963 | 99.6951
|  | 757 | 0.31546 | 99.6679
|  | 756 | 0.33364 | 99.6488
|  | 755 | 0.32898 | 99.6537
|  | 754 | 0.33337 | 99.6491
|  | 753 | 0.34402 | 99.6379
|  | 752 | 0.34641 | 99.6354
|  | 751 | 0.34307 | 99.6389
|  | 750 | 0.34872 | 99.6329
|  | 749 | 0.35383 | 99.6275
|  | 748 | 0.34433 | 99.6375
|  | 747 | 0.32827 | 99.6545
|  | 746 | 0.31779 | 99.6655
|  | 745 | 0.29929 | 99.685
|  | 744 | 0.29772 | 99.6866
|  | 743 | 0.29819 | 99.6861
|  | 742 | 0.29612 | 99.6883
|  | 741 | 0.29852 | 99.6858
|  | 740 | 0.29688 | 99.6875
|  | 739 | 0.30722 | 99.6766
|  | 738 | 0.31303 | 99.6705
|  | 737 | 0.30748 | 99.6763
|  | 736 | 0.29256 | 99.692
|  | 735 | 0.28279 | 99.7023
|  | 734 | 0.29043 | 99.6943
|  | 733 | 0.30365 | 99.6804
|  | 732 | 0.28779 | 99.6971
|  | 731 | 0.28619 | 99.6987
|  | 730 | 0.27812 | 99.7072
|  | 729 | 0.25311 | 99.7336
|  | 728 | 0.2534 | 99.7333
|  | 727 | 0.25604 | 99.7305
|  | 726 | 0.24655 | 99.7405
|  | 725 | 0.24496 | 99.7421
|  | 724 | 0.25354 | 99.7331
|  | 723 | 0.25959 | 99.7267
|  | 722 | 0.26565 | 99.7204
|  | 721 | 0.24128 | 99.746
|  | 720 | 0.24018 | 99.7472
|  | 719 | 0.24352 | 99.7437
|  | 718 | 0.24458 | 99.7425
|  | 717 | 0.24763 | 99.7393
|  | 716 | 0.24662 | 99.7404
|  | 715 | 0.24402 | 99.7431
|  | 714 | 0.24746 | 99.7395
|  | 713 | 0.2388 | 99.7486
|  | 712 | 0.24156 | 99.7457
|  | 711 | 0.25062 | 99.7362
|  | 710 | 0.24667 | 99.7403
|  | 709 | 0.2452 | 99.7419
|  | 708 | 0.24963 | 99.7372
|  | 707 | 0.25068 | 99.7361
|  | 706 | 0.25231 | 99.7344
|  | 705 | 0.24912 | 99.7378
|  | 704 | 0.25861 | 99.7278
|  | 703 | 0.27637 | 99.7091
|  | 702 | 0.26774 | 99.7182
|  | 701 | 0.27393 | 99.7116
|  | 700 | 0.30294 | 99.6811
|  | 699 | 0.31036 | 99.6733
|  | 698 | 0.30387 | 99.6801
|  | 697 | 0.29455 | 99.6899
|  | 696 | 0.3127 | 99.6708
|  | 695 | 0.3132 | 99.6703
|  | 694 | 0.29926 | 99.685
|  | 693 | 0.2984 | 99.6859
|  | 692 | 0.27867 | 99.7067
|  | 691 | 0.26536 | 99.7207
|  | 690 | 0.27484 | 99.7107
|  | 689 | 0.3 | 99.6842
|  | 688 | 0.33118 | 99.6514
|  | 687 | 0.34943 | 99.6322
|  | 686 | 0.37407 | 99.6062
|  | 685 | 0.40965 | 99.5688
|  | 684 | 0.4577 | 99.5182
|  | 683 | 0.51369 | 99.4593
|  | 682 | 0.57522 | 99.3945
|  | 681 | 0.64983 | 99.316
|  | 680 | 0.76599 | 99.1937
|  | 679 | 0.92646 | 99.0248
|  | 678 | 1.1122 | 98.8293
|  | 677 | 1.3381 | 98.5915
|  | 676 | 1.5699 | 98.3474
|  | 675 | 1.7525 | 98.1553
|  | 674 | 1.8615 | 98.0405
|  | 673 | 1.8948 | 98.0055
|  | 672 | 1.877 | 98.0242
|  | 671 | 1.802 | 98.1031
|  | 670 | 1.7006 | 98.2099
|  | 669 | 1.5843 | 98.3323
|  | 668 | 1.4668 | 98.456
|  | 667 | 1.3465 | 98.5826
|  | 666 | 1.2142 | 98.7219
|  | 665 | 1.0893 | 98.8534
|  | 664 | 0.98898 | 98.959
|  | 663 | 0.90557 | 99.0468
|  | 662 | 0.841 | 99.1147
|  | 661 | 0.82183 | 99.1349
|  | 660 | 0.80672 | 99.1508
|  | 659 | 0.80678 | 99.1508
|  | 658 | 0.81263 | 99.1446
|  | 657 | 0.81064 | 99.1467
|  | 656 | 0.8066 | 99.1509
|  | 655 | 0.78306 | 99.1757
|  | 654 | 0.73979 | 99.2213
|  | 653 | 0.67621 | 99.2882
|  | 652 | 0.64121 | 99.325
|  | 651 | 0.61659 | 99.351
|  | 650 | 0.63146 | 99.3353
|  | 649 | 0.69182 | 99.2718
|  | 648 | 0.74741 | 99.2133
|  | 647 | 0.82315 | 99.1335
|  | 646 | 0.87647 | 99.0774
|  | 645 | 0.91718 | 99.0345
|  | 644 | 0.95264 | 98.9972
|  | 643 | 0.97186 | 98.977
|  | 642 | 0.98277 | 98.9655
|  | 641 | 0.97265 | 98.9762
|  | 640 | 0.95951 | 98.99
|  | 639 | 0.92876 | 99.0224
|  | 638 | 0.88461 | 99.0688
|  | 637 | 0.83247 | 99.1237
|  | 636 | 0.8017 | 99.1561
|  | 635 | 0.80643 | 99.1511
|  | 634 | 0.80627 | 99.1513
|  | 633 | 0.80451 | 99.1531
|  | 632 | 0.80581 | 99.1518
|  | 631 | 0.80123 | 99.1566
|  | 630 | 0.84333 | 99.1123
|  | 629 | 0.91792 | 99.0338
|  | 628 | 1.0257 | 98.9203
|  | 627 | 1.1289 | 98.8117
|  | 626 | 1.2205 | 98.7153
|  | 625 | 1.2904 | 98.6417
|  | 624 | 1.3149 | 98.6158
|  | 623 | 1.2853 | 98.647
|  | 622 | 1.2121 | 98.7241
|  | 621 | 1.1274 | 98.8132
|  | 620 | 1.0243 | 98.9218
|  | 619 | 0.92137 | 99.0301
|  | 618 | 0.79633 | 99.1618
|  | 617 | 0.71735 | 99.2449
|  | 616 | 0.68258 | 99.2815
|  | 615 | 0.64976 | 99.316
|  | 614 | 0.64417 | 99.3219
|  | 613 | 0.63127 | 99.3355
|  | 612 | 0.65041 | 99.3154
|  | 611 | 0.69734 | 99.266
|  | 610 | 0.77456 | 99.1847
|  | 609 | 0.91854 | 99.0331
|  | 608 | 1.101 | 98.841
|  | 607 | 1.331 | 98.5989
|  | 606 | 1.6091 | 98.3062
|  | 605 | 1.8745 | 98.0268
|  | 604 | 2.0456 | 97.8467
|  | 603 | 2.0862 | 97.804
|  | 602 | 1.9463 | 97.9512
|  | 601 | 1.6436 | 98.2699
|  | 600 | 1.2498 | 98.6844
|  | 599 | 0.84339 | 99.1122
|  | 598 | 0.57787 | 99.3917
|  | 597 | 0.45806 | 99.5178
|  | 596 | 0.45608 | 99.5199
|  | 595 | 0.45038 | 99.5259
|  | 594 | 0.52087 | 99.4517
|  | 593 | 0.58006 | 99.3894
|  | 592 | 0.62287 | 99.3443
|  | 591 | 0.6463 | 99.3197
|  | 590 | 0.67633 | 99.2881
|  | 589 | 0.68974 | 99.274
|  | 588 | 0.69128 | 99.2723
|  | 587 | 0.72612 | 99.2357
|  | 586 | 0.76315 | 99.1967
|  | 585 | 0.82495 | 99.1316
|  | 584 | 0.88408 | 99.0694
|  | 583 | 0.93846 | 99.0122
|  | 582 | 0.9777 | 98.9708
|  | 581 | 1.0237 | 98.9224
|  | 580 | 1.0564 | 98.888
|  | 579 | 1.105 | 98.8369
|  | 578 | 1.1661 | 98.7725
|  | 577 | 1.2725 | 98.6606
|  | 576 | 1.414 | 98.5116
|  | 575 | 1.5447 | 98.374
|  | 574 | 1.66 | 98.2526
|  | 573 | 1.7128 | 98.197
|  | 572 | 1.7038 | 98.2065
|  | 571 | 1.6041 | 98.3115
|  | 570 | 1.4754 | 98.447
|  | 569 | 1.3735 | 98.5543
|  | 568 | 1.272 | 98.6611
|  | 567 | 1.2259 | 98.7096
|  | 566 | 1.1873 | 98.7502
|  | 565 | 1.1485 | 98.7911
|  | 564 | 1.0484 | 98.8965
|  | 563 | 0.93327 | 99.0176
|  | 562 | 0.80667 | 99.1509
|  | 561 | 0.68182 | 99.2823
|  | 560 | 0.62114 | 99.3462
|  | 559 | 0.65022 | 99.3156
|  | 558 | 0.71609 | 99.2462
|  | 557 | 0.79902 | 99.1589
|  | 556 | 0.9052 | 99.0472
|  | 555 | 0.98533 | 98.9628
|  | 554 | 1.072 | 98.8715
|  | 553 | 1.1629 | 98.7759
|  | 552 | 1.2098 | 98.7265
|  | 551 | 1.2191 | 98.7168
|  | 550 | 1.1987 | 98.7382
|  | 549 | 1.1271 | 98.8136
|  | 548 | 1.0874 | 98.8554
|  | 547 | 1.0341 | 98.9115
|  | 546 | 1.0034 | 98.9438
|  | 545 | 0.98118 | 98.9672
|  | 544 | 0.94158 | 99.0089
|  | 543 | 0.85958 | 99.0952
|  | 542 | 0.73954 | 99.2215
|  | 541 | 0.60104 | 99.3673
|  | 540 | 0.44654 | 99.53
|  | 539 | 0.34591 | 99.6359
|  | 538 | 0.28759 | 99.6973
|  | 537 | 0.23791 | 99.7496
|  | 536 | 0.23169 | 99.7561
|  | 535 | 0.23181 | 99.756
|  | 534 | 0.24729 | 99.7397
|  | 533 | 0.30886 | 99.6749
|  | 532 | 0.34747 | 99.6342
|  | 531 | 0.43817 | 99.5388
|  | 530 | 0.53351 | 99.4384
|  | 529 | 0.60902 | 99.3589
|  | 528 | 0.6352 | 99.3314
|  | 527 | 0.68529 | 99.2786
|  | 526 | 0.70551 | 99.2574
|  | 525 | 0.77581 | 99.1834
|  | 524 | 0.8454 | 99.1101
|  | 523 | 0.97665 | 98.9719
|  | 522 | 1.03 | 98.9158
|  | 521 | 1.0529 | 98.8916
|  | 520 | 0.92663 | 99.0246
|  | 519 | 0.73894 | 99.2222
|  | 518 | 0.55626 | 99.4145
|  | 517 | 0.44689 | 99.5296
|  | 516 | 0.43803 | 99.5389
|  | 515 | 0.49222 | 99.4819
|  | 514 | 0.55931 | 99.4112
|  | 513 | 0.60428 | 99.3639
|  | 512 | 0.56831 | 99.4018
|  | 511 | 0.48051 | 99.4942
|  | 510 | 0.38245 | 99.5974
|  | 509 | 0.31378 | 99.6697
|  | 508 | 0.32924 | 99.6534
|  | 507 | 0.42767 | 99.5498
|  | 506 | 0.63586 | 99.3307
|  | 505 | 0.86338 | 99.0912
|  | 504 | 1.0473 | 98.8975
|  | 503 | 1.1779 | 98.7601
|  | 502 | 1.3121 | 98.6189
|  | 501 | 1.5637 | 98.354
|  | 500 | 2.0353 | 97.8576
|  | 499 | 2.6968 | 97.1613
|  | 498 | 3.3133 | 96.5123
|  | 497 | 3.5912 | 96.2198
|  | 496 | 3.3833 | 96.4386
|  | 495 | 2.7985 | 97.0542
|  | 494 | 2.0691 | 97.822
|  | 493 | 1.5034 | 98.4174
|  | 492 | 1.1876 | 98.7499
|  | 491 | 0.96485 | 98.9844
|  | 490 | 0.77734 | 99.1817
|  | 489 | 0.64956 | 99.3163
|  | 488 | 0.47634 | 99.4986
|  | 487 | 0.43812 | 99.5388
|  | 486 | 0.54401 | 99.4274
|  | 485 | 0.73414 | 99.2272
|  | 484 | 0.85429 | 99.1007
|  | 483 | 0.907 | 99.0453
|  | 482 | 0.84292 | 99.1127
|  | 481 | 0.73222 | 99.2292
|  | 480 | 0.61124 | 99.3566
|  | 479 | 0.55722 | 99.4134
|  | 478 | 0.62168 | 99.3456
|  | 477 | 0.69036 | 99.2733
|  | 476 | 0.74168 | 99.2193
|  | 475 | 0.67499 | 99.2895
|  | 474 | 0.5475 | 99.4237
|  | 473 | 0.39379 | 99.5855
|  | 472 | 0.2853 | 99.6997
|  | 471 | 0.25739 | 99.7291
|  | 470 | 0.34252 | 99.6395
|  | 469 | 0.57305 | 99.3968
|  | 468 | 0.85473 | 99.1003
|  | 467 | 1.1427 | 98.7972
|  | 466 | 1.3602 | 98.5682
|  | 465 | 1.4845 | 98.4374
|  | 464 | 1.6442 | 98.2693
|  | 463 | 1.9613 | 97.9355
|  | 462 | 2.4592 | 97.4113
|  | 461 | 3.005 | 96.8368
|  | 460 | 3.2951 | 96.5314
|  | 459 | 3.1246 | 96.7109
|  | 458 | 2.5266 | 97.3404
|  | 457 | 1.7956 | 98.1099
|  | 456 | 1.1787 | 98.7593
|  | 455 | 0.81567 | 99.1414
|  | 454 | 0.70867 | 99.254
|  | 453 | 0.70189 | 99.2612
|  | 452 | 0.73381 | 99.2276
|  | 451 | 0.6802 | 99.284
|  | 450 | 0.62886 | 99.338
|  | 449 | 0.55999 | 99.4105
|  | 448 | 0.4911 | 99.4831
|  | 447 | 0.57592 | 99.3938
|  | 446 | 0.78831 | 99.1702
|  | 445 | 1.0274 | 98.9185
|  | 444 | 1.2145 | 98.7216
|  | 443 | 1.1884 | 98.749
|  | 442 | 1.0321 | 98.9136
|  | 441 | 0.74453 | 99.2163
|  | 440 | 0.48501 | 99.4895
|  | 439 | 0.31277 | 99.6708
|  | 438 | 0.24746 | 99.7395
|  | 437 | 0.2352 | 99.7524
|  | 436 | 0.27038 | 99.7154
|  | 435 | 0.41884 | 99.5591
|  | 434 | 0.63035 | 99.3365
|  | 433 | 0.9049 | 99.0475
|  | 432 | 1.1837 | 98.754
|  | 431 | 1.4197 | 98.5056
|  | 430 | 1.5208 | 98.3991
|  | 429 | 1.4561 | 98.4673
|  | 428 | 1.4079 | 98.518
|  | 427 | 1.4152 | 98.5103
|  | 426 | 1.5387 | 98.3803
|  | 425 | 1.7716 | 98.1352
|  | 424 | 1.974 | 97.9221
|  | 423 | 1.9516 | 97.9457
|  | 422 | 1.755 | 98.1527
|  | 421 | 1.5245 | 98.3953
|  | 420 | 1.5297 | 98.3898
|  | 419 | 1.94 | 97.9578
|  | 418 | 2.6127 | 97.2498
|  | 417 | 3.1855 | 96.6469
|  | 416 | 3.4644 | 96.3533
|  | 415 | 3.4684 | 96.3491
|  | 414 | 3.2738 | 96.5539
|  | 413 | 2.9408 | 96.9044
|  | 412 | 2.4603 | 97.4102
|  | 411 | 1.9083 | 97.9913
|  | 410 | 1.4432 | 98.4809
|  | 409 | 1.1602 | 98.7787
|  | 408 | 1.103 | 98.839
|  | 407 | 1.1468 | 98.7929
|  | 406 | 1.1448 | 98.7949
|  | 405 | 1.1441 | 98.7957
|  | 404 | 1.1842 | 98.7534
|  | 403 | 1.3432 | 98.5861
|  | 402 | 1.7498 | 98.1581
|  | 401 | 2.4552 | 97.4156
|  | 400 | 3.4981 | 96.3178
|  | 399 | 4.635 | 95.1211
|  | 398 | 5.5552 | 94.1525
|  | 397 | 5.9857 | 93.6993
|  | 396 | 5.9595 | 93.7269
|  | 395 | 5.6592 | 94.0429
|  | 394 | 5.1748 | 94.5528
|  | 393 | 4.3805 | 95.389
|  | 392 | 3.4412 | 96.3777
|  | 391 | 2.6618 | 97.1981
|  | 390 | 2.1414 | 97.7459
|  | 389 | 1.8955 | 98.0047
|  | 388 | 1.9982 | 97.8966
|  | 387 | 2.6177 | 97.2445
|  | 386 | 4.0027 | 95.7867
|  | 385 | 5.8253 | 93.8681
|  | 384 | 7.3471 | 92.2662
|  | 383 | 7.833 | 91.7547
|  | 382 | 7.1603 | 92.4628
|  | 381 | 6.1142 | 93.564
|  | 380 | 5.9415 | 93.7458
|  | 379 | 7.6843 | 91.9112
|  | 378 | 11.9486 | 87.4225
|  | 377 | 18.1483 | 80.8965
|  | 376 | 23.3404 | 75.4312
|  | 375 | 27.0329 | 71.5443
|  | 374 | 28.6318 | 69.8612
|  | 373 | 28.8529 | 69.6286
|  | 372 | 29.5337 | 68.9119
|  | 371 | 32.0895 | 66.2216
|  | 370 | 36.3756 | 61.7099
|  | 369 | 41.0655 | 56.7731
|  | 368 | 45.3352 | 52.2787
|  | 367 | 49.4129 | 47.9864
|  | 366 | 53.0742 | 44.1325
|  | 365 | 54.738 | 42.3811
|  | 364 | 53.2834 | 43.9122
|  | 363 | 49.8878 | 47.4866
|  | 362 | 47.8117 | 49.6719
|  | 361 | 49.5066 | 47.8878
|  | 360 | 53.9247 | 43.2372
|  | 359 | 56.8415 | 40.1668
|  | 358 | 55.4298 | 41.6529
|  | 357 | 51.8521 | 45.4189
|  | 356 | 51.2105 | 46.0942
|  | 355 | 55.7289 | 41.338
|  | 354 | 62.4552 | 34.2577
|  | 353 | 67.1041 | 29.3641
|  | 352 | 68.5505 | 27.8416
|  | 351 | 68.7789 | 27.6012
|  | 350 | 69.2586 | 27.0963
|  | 349 | 68.9435 | 27.4279
|  | 348 | 66.2102 | 30.305
|  | 347 | 61.5102 | 35.2524
|  | 346 | 56.7058 | 40.3097
|  | 345 | 53.3983 | 43.7913
|  | 344 | 52.4753 | 44.7628
|  | 343 | 54.1385 | 43.0121
|  | 342 | 58.0625 | 38.8816
|  | 341 | 63.6289 | 33.0222
|  | 340 | 69.8969 | 26.4244
|  | 339 | 75.7595 | 20.2532
|  | 338 | 79.8339 | 15.9643
|  | 337 | 81.2151 | 14.5104
|  | 336 | 80.1405 | 15.6416
|  | 335 | 77.7283 | 18.1807
|  | 334 | 75.2232 | 20.8177
|  | 333 | 73.5211 | 22.6094
|  | 332 | 73.0281 | 23.1283
|  | 331 | 73.7083 | 22.4123
|  | 330 | 75.3076 | 20.7288
|  | 329 | 77.3726 | 18.5552
|  | 328 | 79.367 | 16.4558
|  | 327 | 80.8553 | 14.8892
|  | 326 | 81.5793 | 14.1271
|  | 325 | 81.49 | 14.2211
|  | 324 | 80.7525 | 14.9974
|  | 323 | 79.586 | 16.2252
|  | 322 | 78.227 | 17.6558
|  | 321 | 76.897 | 19.0557
|  | 320 | 75.6695 | 20.3479
|  | 319 | 74.6373 | 21.4344
|  | 318 | 73.9532 | 22.1545
|  | 317 | 73.4587 | 22.6751
|  | 316 | 72.9195 | 23.2427
|  | 315 | 72.5184 | 23.6648
|  | 314 | 72.2135 | 23.9858
|  | 313 | 71.9808 | 24.2307
|  | 312 | 71.8226 | 24.3972
|  | 311 | 71.7204 | 24.5048
|  | 310 | 71.647 | 24.5821
|  | 309 | 71.5992 | 24.6325
|  | 308 | 71.5411 | 24.6936
|  | 307 | 71.4917 | 24.7456
|  | 306 | 71.4314 | 24.809
|  | 305 | 71.3413 | 24.9039
|  | 304 | 71.2394 | 25.0112
|  | 303 | 71.0947 | 25.1635
|  | 302 | 70.9143 | 25.3534
|  | 301 | 70.7256 | 25.552
|  | 300 | 70.5294 | 25.7586
|  | 299 | 70.3103 | 25.9892
|  | 298 | 70.1015 | 26.2089
|  | 297 | 69.9088 | 26.4118
|  | 296 | 69.7191 | 26.6115
|  | 295 | 69.5534 | 26.7858
|  | 294 | 69.3965 | 26.951
|  | 293 | 69.2794 | 27.0743
|  | 292 | 69.2006 | 27.1573
|  | 291 | 69.1485 | 27.2121
|  | 290 | 69.1195 | 27.2427
|  | 289 | 69.1153 | 27.247
|  | 288 | 69.1631 | 27.1968
|  | 287 | 69.2388 | 27.1171
|  | 286 | 69.3355 | 27.0152
|  | 285 | 69.4607 | 26.8835
|  | 284 | 69.6126 | 26.7236
|  | 283 | 69.7953 | 26.5313
|  | 282 | 70.0228 | 26.2917
|  | 281 | 70.2802 | 26.0209
|  | 280 | 70.5562 | 25.7303
|  | 279 | 70.8632 | 25.4071
|  | 278 | 71.216 | 25.0358
|  | 277 | 71.6069 | 24.6243
|  | 276 | 72.0153 | 24.1944
|  | 275 | 72.4423 | 23.745
|  | 274 | 72.9097 | 23.253
|  | 273 | 73.4074 | 22.7291
|  | 272 | 73.9356 | 22.1731
|  | 271 | 74.5054 | 21.5732
|  | 270 | 75.1051 | 20.942
|  | 269 | 75.7428 | 20.2707
|  | 268 | 76.4296 | 19.5478
|  | 267 | 77.127 | 18.8136
|  | 266 | 77.84 | 18.0632
|  | 265 | 78.5811 | 17.283
|  | 264 | 79.3409 | 16.4833
|  | 263 | 80.1032 | 15.6809
|  | 262 | 80.8885 | 14.8542
|  | 261 | 81.7086 | 13.991
|  | 260 | 82.5321 | 13.1241
|  | 259 | 83.3655 | 12.2468
|  | 258 | 84.2108 | 11.3571
|  | 257 | 85.0402 | 10.484
|  | 256 | 85.8419 | 9.6401
|  | 255 | 86.6187 | 8.8224
|  | 254 | 87.3571 | 8.0452
|  | 253 | 88.0555 | 7.3101
|  | 252 | 88.7072 | 6.624
|  | 251 | 89.3056 | 5.9941
|  | 250 | 89.8558 | 5.4149
|  | 249 | 90.3248 | 4.9212
|  | 248 | 90.7033 | 4.5228
|  | 247 | 90.994 | 4.2169
|  | 246 | 91.1838 | 4.0171
|  | 245 | 91.264 | 3.9326
|  | 244 | 91.237 | 3.961
|  | 243 | 91.1057 | 4.0993
|  | 242 | 90.8617 | 4.3561
|  | 241 | 90.5112 | 4.725
|  | 240 | 90.0541 | 5.2062
|  | 239 | 89.4895 | 5.8005
|  | 238 | 88.8334 | 6.4911
|  | 237 | 88.0826 | 7.2814
|  | 236 | 87.2462 | 8.1619
|  | 235 | 86.3773 | 9.0766
|  | 234 | 85.4621 | 10.0399
|  | 233 | 84.4995 | 11.0532
|  | 232 | 83.4971 | 12.1083
|  | 231 | 82.4649 | 13.1948
|  | 230 | 81.4038 | 14.3117
|  | 229 | 80.3213 | 15.4513
|  | 228 | 79.254 | 16.5748
|  | 227 | 78.1947 | 17.6898
|  | 226 | 77.1666 | 18.772
|  | 225 | 76.1909 | 19.7991
|  | 224 | 75.2654 | 20.7733
|  | 223 | 74.4091 | 21.6747
|  | 222 | 73.5656 | 22.5626
|  | 221 | 72.7876 | 23.3815
|  | 220 | 72.0376 | 24.1709
|  | 219 | 71.3584 | 24.8859
|  | 218 | 70.7552 | 25.5208
|  | 217 | 70.2116 | 26.0931
|  | 216 | 69.7617 | 26.5666
|  | 215 | 69.3975 | 26.95
|  | 214 | 69.1114 | 27.2511
|  | 213 | 68.8891 | 27.4851
|  | 212 | 68.7722 | 27.6082
|  | 211 | 68.7523 | 27.6291
|  | 210 | 68.8358 | 27.5413
|  | 209 | 68.9942 | 27.3745
|  | 208 | 69.2479 | 27.1074
|  | 207 | 69.5942 | 26.7429
|  | 206 | 70.0554 | 26.2575
|  | 205 | 70.6361 | 25.6463
|  | 204 | 71.3078 | 24.9391
|  | 203 | 72.0513 | 24.1565
|  | 202 | 72.9354 | 23.2259
|  | 201 | 73.9651 | 22.142
|  | 200 | 75.0438 | 21.0066