## Unpolarized
Unpolarized Performance of 425 nm Shortpass Dichroic Mirror
|  | Wavelength (nm) | % Transmission | % Reflectance
|  | 250 | 1.1477 | 14.5878
|  | 251 | 1.4619 | 13.9025
|  | 252 | 1.0484 | 14.774
|  | 253 | 1.1427 | 14.8503
Product Raw Data |  | 254 | 2.0677 | 14.6435
Shortpass Dichroic Mirror, 425 nm Cutoff |  | 255 | 0.6639 | 14.2309
|  | 256 | 1.0738 | 14.9604
Item # | DMSP425T, DMSP425, DMSP425L, DMSP425R | 257 | 0.89209 | 15.4224
|  | 258 | 1.109 | 14.748
|  | 259 | 1.1514 | 15.601
|  | 260 | 1.3249 | 16.3124
DISCLAIMER: The data presented here are typical. Slight variations in performance data will occur from lot to lot. Please contact Technical Support with any questions regarding the use or reliability of this data. This data may be used in publications. However, please cite Thorlabs as the source. |  | 261 | 1.5958 | 15.9641
|  | 262 | 1.6429 | 16.525
|  | 263 | 1.1443 | 16.7249
|  | 264 | 2.4859 | 16.1706
|  | 265 | 1.139 | 17.8042
|  | 266 | 1.6022 | 18.4479
|  | 267 | 1.5644 | 19.0103
|  | 268 | 1.0676 | 19.4462
|  | 269 | 1.9969 | 20.6611
Additional Information: |  | 270 | 1.5608 | 22.6206
Measurements were made at a 45° incident angle on the DMSP425. Due to differing substrate thicknesses, the transmission may be different for other optics with the same dichroic coating. |  | 271 | 2.1673 | 24.6659
|  | 272 | 2.147 | 27.2572
|  | 273 | 1.6966 | 30.5256
|  | 274 | 0.069965 | 35.0314
|  | 275 | 0.69384 | 37.4016
|  | 276 | 2.6081 | 39.9732
|  | 277 | 1.9056 | 42.0918
|  | 278 | 1.0694 | 42.7131
|  | 279 | 1.7467 | 44.0169
|  | 280 | 1.5229 | 46.0161
|  | 281 | 2.9004 | 48.1855
|  | 282 | 0.76352 | 52.9059
|  | 283 | 0.65869 | 56.0619
|  | 284 | 2.3781 | 57.7992
|  | 285 | 1.968 | 60.8946
|  | 286 | 1.4266 | 62.8864
|  | 287 | 2.1448 | 64.9741
|  | 288 | 1.3714 | 65.3098
|  | 289 | 2.0658 | 66.0823
|  | 290 | 1.3622 | 65.9801
|  | 291 | 2.0846 | 67.0686
|  | 292 | 0.96051 | 66.852
|  | 293 | 1.1275 | 63.3868
|  | 294 | 2.1537 | 60.6136
|  | 295 | 3.3028 | 54.6081
|  | 296 | 5.228 | 49.0835
|  | 297 | 6.8 | 42.9764
|  | 298 | 9.6752 | 39.3224
|  | 299 | 10.4903 | 37.2124
|  | 300 | 11.7668 | 39.6268
|  | 301 | 13.2543 | 42.4801
|  | 302 | 16.7411 | 44.7848
|  | 303 | 19.1614 | 46.1345
|  | 304 | 21.0749 | 45.7859
|  | 305 | 22.6745 | 46.164
|  | 306 | 25.1121 | 48.3721
|  | 307 | 27.1986 | 48.2827
|  | 308 | 29.1661 | 46.8259
|  | 309 | 33.1491 | 45.253
|  | 310 | 36.7867 | 43.7293
|  | 311 | 38.9458 | 43.6672
|  | 312 | 40.2277 | 44.1241
|  | 313 | 41.4841 | 42.3012
|  | 314 | 45.8312 | 39.896
|  | 315 | 50.2835 | 34.2843
|  | 316 | 56.7656 | 30.1234
|  | 317 | 60.1428 | 25.2433
|  | 318 | 62.4777 | 23.4394
|  | 319 | 62.999 | 22.708
|  | 320 | 64.5172 | 22.7971
|  | 321 | 64.3724 | 22.2346
|  | 322 | 63.5149 | 21.047
|  | 323 | 64.7098 | 23.3309
|  | 324 | 64.393 | 23.5815
|  | 325 | 64.4686 | 24.111
|  | 326 | 64.4593 | 24.2081
|  | 327 | 61.3957 | 27.7022
|  | 328 | 56.8721 | 33.882
|  | 329 | 50.1995 | 41.6558
|  | 330 | 42.9448 | 50.2012
|  | 331 | 36.3854 | 56.0842
|  | 332 | 32.8367 | 60.6695
|  | 333 | 32.0237 | 61.7109
|  | 334 | 32.8476 | 62.583
|  | 335 | 33.149 | 61.3252
|  | 336 | 36.7841 | 58.7667
|  | 337 | 41.5576 | 54.0371
|  | 338 | 45.8262 | 47.399
|  | 339 | 54.3461 | 41.5579
|  | 340 | 60.9137 | 35.5197
|  | 341 | 65.1321 | 29.0921
|  | 342 | 69.7573 | 25.7099
|  | 343 | 72.6668 | 22.6028
|  | 344 | 75.9767 | 18.7973
|  | 345 | 80.0377 | 13.792
|  | 346 | 84.4199 | 10.7732
|  | 347 | 88.5003 | 7.783
|  | 348 | 90.0709 | 5.4578
|  | 349 | 90.7209 | 3.8275
|  | 350 | 91.2399 | 4.0545
|  | 351 | 90.6576 | 4.868
|  | 352 | 89.965 | 6.0794
|  | 353 | 88.8075 | 7.3088
|  | 354 | 87.8059 | 8.2346
|  | 355 | 87.7559 | 8.4024
|  | 356 | 88.6526 | 8.193
|  | 357 | 89.1724 | 7.2367
|  | 358 | 89.8567 | 6.6957
|  | 359 | 89.2982 | 7.3338
|  | 360 | 87.3614 | 10.0953
|  | 361 | 82.8859 | 13.4873
|  | 362 | 77.6369 | 19.723
|  | 363 | 70.3513 | 26.7312
|  | 364 | 63.8727 | 33.7893
|  | 365 | 57.9409 | 39.3852
|  | 366 | 54.5851 | 42.3527
|  | 367 | 55.1803 | 42.4649
|  | 368 | 58.2069 | 39.2378
|  | 369 | 64.0352 | 34.2193
|  | 370 | 69.889 | 27.3883
|  | 371 | 77.0521 | 20.4385
|  | 372 | 82.9678 | 15.0544
|  | 373 | 87.8536 | 9.8302
|  | 374 | 91.2644 | 6.8998
|  | 375 | 93.5686 | 4.7341
|  | 376 | 94.8943 | 2.9157
|  | 377 | 95.7551 | 2.1381
|  | 378 | 96.1505 | 1.985
|  | 379 | 96.5461 | 1.8066
|  | 380 | 96.5403 | 1.7403
|  | 381 | 96.4742 | 1.7883
|  | 382 | 96.5677 | 1.8417
|  | 383 | 96.2909 | 1.9087
|  | 384 | 96.6404 | 2.4848
|  | 385 | 96.4794 | 2.0389
|  | 386 | 96.5275 | 1.6693
|  | 387 | 96.5841 | 1.9917
|  | 388 | 96.3598 | 2.0154
|  | 389 | 96.3626 | 1.8893
|  | 390 | 96.2149 | 2.3382
|  | 391 | 96.4701 | 2.3023
|  | 392 | 96.7905 | 2.1455
|  | 393 | 96.7418 | 2.0593
|  | 394 | 96.9108 | 1.8739
|  | 395 | 96.9199 | 1.5785
|  | 396 | 97.1659 | 1.6202
|  | 397 | 97.2342 | 1.5521
|  | 398 | 97.2964 | 1.4552
|  | 399 | 97.3232 | 1.6017
|  | 400 | 97.2694 | 1.4303
|  | 401 | 97.2914 | 1.927
|  | 402 | 97.3535 | 1.6987
|  | 403 | 97.301 | 1.4756
|  | 404 | 97.4768 | 1.4926
|  | 405 | 97.6724 | 1.314
|  | 406 | 97.6657 | 1.4088
|  | 407 | 97.6602 | 1.3221
|  | 408 | 97.7444 | 1.4053
|  | 409 | 97.6213 | 1.3999
|  | 410 | 97.4519 | 1.5271
|  | 411 | 97.4346 | 1.6172
|  | 412 | 97.3884 | 1.7547
|  | 413 | 97.2663 | 1.8704
|  | 414 | 97.1486 | 1.9786
|  | 415 | 97.0679 | 2.1414
|  | 416 | 96.8459 | 2.4757
|  | 417 | 96.3027 | 2.9866
|  | 418 | 94.9307 | 4.3204
|  | 419 | 92.4847 | 6.6723
|  | 420 | 88.6213 | 10.3359
|  | 421 | 83.3314 | 15.6703
|  | 422 | 76.5959 | 22.3886
|  | 423 | 68.6827 | 30.3919
|  | 424 | 60.0272 | 39.0592
|  | 425 | 51.2998 | 47.9059
|  | 426 | 42.7363 | 56.5848
|  | 427 | 34.7481 | 64.7122
|  | 428 | 27.5516 | 71.9293
|  | 429 | 21.34 | 78.1484
|  | 430 | 16.1824 | 83.3202
|  | 431 | 12.1937 | 87.3793
|  | 432 | 9.1196 | 90.4997
|  | 433 | 7.1458 | 92.4785
|  | 434 | 5.825 | 93.9132
|  | 435 | 5.0665 | 94.6366
|  | 436 | 4.6697 | 95.0073
|  | 437 | 4.5121 | 95.1269
|  | 438 | 4.4228 | 95.1517
|  | 439 | 4.3461 | 95.3117
|  | 440 | 4.2561 | 95.3181
|  | 441 | 3.9992 | 95.5159
|  | 442 | 3.6996 | 95.7673
|  | 443 | 3.3445 | 96.1562
|  | 444 | 2.8626 | 96.5889
|  | 445 | 2.3882 | 97.107
|  | 446 | 2.0461 | 97.5491
|  | 447 | 1.6738 | 97.8365
|  | 448 | 1.4488 | 98.124
|  | 449 | 1.3429 | 98.1686
|  | 450 | 1.2667 | 98.2607
|  | 451 | 1.256 | 98.1728
|  | 452 | 1.2474 | 98.1984
|  | 453 | 1.2388 | 98.1765
|  | 454 | 1.195 | 98.2315
|  | 455 | 1.1191 | 98.2963
|  | 456 | 1.0558 | 98.3763
|  | 457 | 0.9704 | 98.455
|  | 458 | 0.97162 | 98.473
|  | 459 | 0.93455 | 98.4513
|  | 460 | 0.95822 | 98.4165
|  | 461 | 1.0555 | 98.2406
|  | 462 | 1.1161 | 98.2112
|  | 463 | 1.175 | 98.1117
|  | 464 | 1.2094 | 98.0577
|  | 465 | 1.1916 | 98.0937
|  | 466 | 1.1426 | 98.1808
|  | 467 | 1.0484 | 98.2933
|  | 468 | 0.96221 | 98.3926
|  | 469 | 0.93273 | 98.4177
|  | 470 | 0.87713 | 98.4542
|  | 471 | 0.86143 | 98.4841
|  | 472 | 0.85913 | 98.4665
|  | 473 | 0.84132 | 98.5047
|  | 474 | 0.85258 | 98.5497
|  | 475 | 0.77778 | 98.6488
|  | 476 | 0.67782 | 98.7427
|  | 477 | 0.60024 | 98.8554
|  | 478 | 0.56223 | 98.9791
|  | 479 | 0.45058 | 99.0476
|  | 480 | 0.39722 | 99.0316
|  | 481 | 0.39988 | 98.9898
|  | 482 | 0.38622 | 99.0188
|  | 483 | 0.40844 | 98.9976
|  | 484 | 0.3885 | 99.017
|  | 485 | 0.42729 | 99.0098
|  | 486 | 0.39583 | 99.0765
|  | 487 | 0.36382 | 99.1071
|  | 488 | 0.35568 | 99.1328
|  | 489 | 0.34837 | 99.1779
|  | 490 | 0.32175 | 99.1559
|  | 491 | 0.30812 | 99.1853
|  | 492 | 0.30421 | 99.1267
|  | 493 | 0.28013 | 99.1368
|  | 494 | 0.2957 | 99.1654
|  | 495 | 0.28636 | 99.0999
|  | 496 | 0.31352 | 99.069
|  | 497 | 0.3149 | 99.0533
|  | 498 | 0.33538 | 99.0022
|  | 499 | 0.35034 | 98.9835
|  | 500 | 0.36381 | 98.8972
|  | 501 | 0.39271 | 98.8975
|  | 502 | 0.43155 | 98.8425
|  | 503 | 0.48984 | 98.7549
|  | 504 | 0.54038 | 98.7107
|  | 505 | 0.56254 | 98.6556
|  | 506 | 0.58277 | 98.611
|  | 507 | 0.57054 | 98.6248
|  | 508 | 0.55938 | 98.6068
|  | 509 | 0.55022 | 98.6672
|  | 510 | 0.53737 | 98.7055
|  | 511 | 0.52563 | 98.7413
|  | 512 | 0.52978 | 98.727
|  | 513 | 0.58162 | 98.7377
|  | 514 | 0.60874 | 98.7367
|  | 515 | 0.63662 | 98.6813
|  | 516 | 0.67668 | 98.6853
|  | 517 | 0.70778 | 98.617
|  | 518 | 0.7012 | 98.6223
|  | 519 | 0.71307 | 98.616
|  | 520 | 0.68539 | 98.6477
|  | 521 | 0.65455 | 98.6867
|  | 522 | 0.62529 | 98.7516
|  | 523 | 0.58898 | 98.7938
|  | 524 | 0.57256 | 98.8372
|  | 525 | 0.51037 | 98.8991
|  | 526 | 0.4724 | 98.9919
|  | 527 | 0.41022 | 99.0591
|  | 528 | 0.35034 | 99.1797
|  | 529 | 0.26443 | 99.2903
|  | 530 | 0.20734 | 99.395
|  | 531 | 0.1452 | 99.4855
|  | 532 | 0.13116 | 99.5531
|  | 533 | 0.088563 | 99.635
|  | 534 | 0.066658 | 99.6435
|  | 535 | 0.060566 | 99.69
|  | 536 | 0.037895 | 99.7224
|  | 537 | 0.058272 | 99.7228
|  | 538 | 0.040222 | 99.7265
|  | 539 | 0.038904 | 99.713
|  | 540 | 0.033303 | 99.7196
|  | 541 | 0.044476 | 99.693
|  | 542 | 0.04084 | 99.6807
|  | 543 | 0.046226 | 99.6436
|  | 544 | 0.07778 | 99.5935
|  | 545 | 0.082493 | 99.5568
|  | 546 | 0.095236 | 99.4748
|  | 547 | 0.12611 | 99.4353
|  | 548 | 0.16052 | 99.3514
|  | 549 | 0.2305 | 99.2501
|  | 550 | 0.33608 | 99.111
|  | 551 | 0.5053 | 98.9339
|  | 552 | 0.68937 | 98.7264
|  | 553 | 0.95505 | 98.4566
|  | 554 | 1.2231 | 98.131
|  | 555 | 1.4782 | 97.8492
|  | 556 | 1.7306 | 97.573
|  | 557 | 1.9244 | 97.3661
|  | 558 | 2.0347 | 97.2184
|  | 559 | 2.0982 | 97.1385
|  | 560 | 2.0863 | 97.185
|  | 561 | 2.0074 | 97.2731
|  | 562 | 1.8588 | 97.4203
|  | 563 | 1.6856 | 97.6479
|  | 564 | 1.4948 | 97.8607
|  | 565 | 1.3405 | 98.0374
|  | 566 | 1.2131 | 98.1968
|  | 567 | 1.1203 | 98.3017
|  | 568 | 1.0448 | 98.3833
|  | 569 | 0.96768 | 98.4561
|  | 570 | 0.90025 | 98.5398
|  | 571 | 0.83189 | 98.5754
|  | 572 | 0.73555 | 98.6893
|  | 573 | 0.64182 | 98.8161
|  | 574 | 0.55443 | 98.8952
|  | 575 | 0.46584 | 99.0035
|  | 576 | 0.37035 | 99.0907
|  | 577 | 0.31662 | 99.1707
|  | 578 | 0.24892 | 99.2632
|  | 579 | 0.21593 | 99.2644
|  | 580 | 0.17595 | 99.2783
|  | 581 | 0.16171 | 99.3122
|  | 582 | 0.15412 | 99.3321
|  | 583 | 0.14183 | 99.3707
|  | 584 | 0.14213 | 99.3696
|  | 585 | 0.13521 | 99.3815
|  | 586 | 0.14056 | 99.3894
|  | 587 | 0.12097 | 99.3647
|  | 588 | 0.11959 | 99.3898
|  | 589 | 0.13329 | 99.4086
|  | 590 | 0.12043 | 99.3851
|  | 591 | 0.12411 | 99.4037
|  | 592 | 0.14671 | 99.3881
|  | 593 | 0.15322 | 99.3909
|  | 594 | 0.14328 | 99.3822
|  | 595 | 0.16203 | 99.356
|  | 596 | 0.16363 | 99.3618
|  | 597 | 0.20427 | 99.3325
|  | 598 | 0.20051 | 99.294
|  | 599 | 0.20888 | 99.2657
|  | 600 | 0.23864 | 99.2381
|  | 601 | 0.27692 | 99.2222
|  | 602 | 0.27725 | 99.19
|  | 603 | 0.27372 | 99.1748
|  | 604 | 0.28761 | 99.1578
|  | 605 | 0.31457 | 99.1721
|  | 606 | 0.30453 | 99.1517
|  | 607 | 0.29709 | 99.1405
|  | 608 | 0.31001 | 99.1745
|  | 609 | 0.29267 | 99.17
|  | 610 | 0.29077 | 99.1935
|  | 611 | 0.28487 | 99.2068
|  | 612 | 0.28005 | 99.2354
|  | 613 | 0.26656 | 99.2178
|  | 614 | 0.23563 | 99.2701
|  | 615 | 0.21637 | 99.331
|  | 616 | 0.20749 | 99.33
|  | 617 | 0.18787 | 99.3881
|  | 618 | 0.16828 | 99.4126
|  | 619 | 0.1717 | 99.4723
|  | 620 | 0.14383 | 99.5011
|  | 621 | 0.11256 | 99.5209
|  | 622 | 0.11201 | 99.5425
|  | 623 | 0.08752 | 99.5746
|  | 624 | 0.096948 | 99.6026
|  | 625 | 0.085512 | 99.6269
|  | 626 | 0.073423 | 99.6411
|  | 627 | 0.064068 | 99.649
|  | 628 | 0.072924 | 99.6305
|  | 629 | 0.074086 | 99.6752
|  | 630 | 0.079182 | 99.664
|  | 631 | 0.086467 | 99.671
|  | 632 | 0.11019 | 99.669
|  | 633 | 0.091881 | 99.6337
|  | 634 | 0.095136 | 99.6526
|  | 635 | 0.13089 | 99.6306
|  | 636 | 0.15551 | 99.5843
|  | 637 | 0.19286 | 99.5721
|  | 638 | 0.26206 | 99.4807
|  | 639 | 0.30658 | 99.4065
|  | 640 | 0.37686 | 99.347
|  | 641 | 0.46073 | 99.2104
|  | 642 | 0.54267 | 99.1185
|  | 643 | 0.6174 | 98.9775
|  | 644 | 0.68547 | 98.907
|  | 645 | 0.74776 | 98.7887
|  | 646 | 0.82036 | 98.7129
|  | 647 | 0.84108 | 98.6511
|  | 648 | 0.89218 | 98.6111
|  | 649 | 0.9315 | 98.6042
|  | 650 | 0.91927 | 98.574
|  | 651 | 0.95366 | 98.5794
|  | 652 | 0.956 | 98.5883
|  | 653 | 0.97405 | 98.5755
|  | 654 | 1.0369 | 98.549
|  | 655 | 1.1097 | 98.5057
|  | 656 | 1.2161 | 98.415
|  | 657 | 1.3851 | 98.3109
|  | 658 | 1.5158 | 98.1374
|  | 659 | 1.6923 | 97.9392
|  | 660 | 1.8935 | 97.7605
|  | 661 | 2.0712 | 97.5698
|  | 662 | 2.1966 | 97.4653
|  | 663 | 2.2832 | 97.3687
|  | 664 | 2.3541 | 97.3562
|  | 665 | 2.2786 | 97.3812
|  | 666 | 2.2112 | 97.4491
|  | 667 | 2.0502 | 97.6334
|  | 668 | 1.8471 | 97.8194
|  | 669 | 1.6145 | 98.0613
|  | 670 | 1.3781 | 98.3265
|  | 671 | 1.1546 | 98.5938
|  | 672 | 0.94947 | 98.8259
|  | 673 | 0.76657 | 98.9954
|  | 674 | 0.58825 | 99.1688
|  | 675 | 0.49541 | 99.3242
|  | 676 | 0.39524 | 99.4104
|  | 677 | 0.30502 | 99.5123
|  | 678 | 0.26668 | 99.5667
|  | 679 | 0.21467 | 99.5984
|  | 680 | 0.20103 | 99.6378
|  | 681 | 0.16668 | 99.6611
|  | 682 | 0.16845 | 99.7009
|  | 683 | 0.13996 | 99.7208
|  | 684 | 0.11182 | 99.7212
|  | 685 | 0.11317 | 99.7159
|  | 686 | 0.11312 | 99.7237
|  | 687 | 0.11617 | 99.7206
|  | 688 | 0.10445 | 99.753
|  | 689 | 0.10618 | 99.7393
|  | 690 | 0.13119 | 99.7265
|  | 691 | 0.1574 | 99.7224
|  | 692 | 0.14705 | 99.7274
|  | 693 | 0.11435 | 99.7426
|  | 694 | 0.10825 | 99.7009
|  | 695 | 0.17643 | 99.6772
|  | 696 | 0.16219 | 99.7029
|  | 697 | 0.19611 | 99.6798
|  | 698 | 0.22101 | 99.6373
|  | 699 | 0.24056 | 99.5958
|  | 700 | 0.25121 | 99.5799
|  | 701 | 0.29978 | 99.5502
|  | 702 | 0.32905 | 99.4937
|  | 703 | 0.36982 | 99.4717
|  | 704 | 0.39404 | 99.4409
|  | 705 | 0.42519 | 99.4273
|  | 706 | 0.41719 | 99.3749
|  | 707 | 0.46159 | 99.3921
|  | 708 | 0.46545 | 99.3827
|  | 709 | 0.48264 | 99.4136
|  | 710 | 0.45918 | 99.4088
|  | 711 | 0.42676 | 99.3763
|  | 712 | 0.42979 | 99.4402
|  | 713 | 0.41706 | 99.4364
|  | 714 | 0.41169 | 99.4331
|  | 715 | 0.37836 | 99.4584
|  | 716 | 0.40771 | 99.454
|  | 717 | 0.41725 | 99.4423
|  | 718 | 0.3911 | 99.4533
|  | 719 | 0.41497 | 99.4297
|  | 720 | 0.37487 | 99.3525
|  | 721 | 0.40326 | 99.3049
|  | 722 | 0.44179 | 99.2496
|  | 723 | 0.46205 | 99.1868
|  | 724 | 0.54917 | 99.1311
|  | 725 | 0.64192 | 99.0335
|  | 726 | 0.75492 | 98.958
|  | 727 | 0.82825 | 98.8773
|  | 728 | 0.87846 | 98.7882
|  | 729 | 0.97542 | 98.701
|  | 730 | 1.0927 | 98.6239
|  | 731 | 1.139 | 98.5333
|  | 732 | 1.1898 | 98.5073
|  | 733 | 1.2308 | 98.4225
|  | 734 | 1.2679 | 98.4296
|  | 735 | 1.2788 | 98.4334
|  | 736 | 1.2779 | 98.453
|  | 737 | 1.2552 | 98.4261
|  | 738 | 1.189 | 98.4704
|  | 739 | 1.1896 | 98.5204
|  | 740 | 1.1215 | 98.5803
|  | 741 | 1.1128 | 98.6162
|  | 742 | 1.0438 | 98.669
|  | 743 | 1.0523 | 98.637
|  | 744 | 0.98114 | 98.6698
|  | 745 | 1.0002 | 98.6855
|  | 746 | 0.94722 | 98.7158
|  | 747 | 1.0116 | 98.6976
|  | 748 | 0.95986 | 98.6589
|  | 749 | 1.0121 | 98.6824
|  | 750 | 0.99811 | 98.6752
|  | 751 | 1.0598 | 98.6468
|  | 752 | 1.0671 | 98.6558
|  | 753 | 1.0392 | 98.6246
|  | 754 | 1.0619 | 98.629
|  | 755 | 1.0832 | 98.6334
|  | 756 | 1.0965 | 98.6065
|  | 757 | 1.0583 | 98.6215
|  | 758 | 1.0573 | 98.6743
|  | 759 | 1.0556 | 98.6938
|  | 760 | 1.0144 | 98.6885
|  | 761 | 1.0155 | 98.7083
|  | 762 | 0.99474 | 98.7278
|  | 763 | 0.98569 | 98.7507
|  | 764 | 0.99172 | 98.7515
|  | 765 | 0.95686 | 98.7714
|  | 766 | 0.96477 | 98.7321
|  | 767 | 0.98385 | 98.7524
|  | 768 | 0.99228 | 98.6987
|  | 769 | 1.0132 | 98.6831
|  | 770 | 1.0809 | 98.6831
|  | 771 | 1.0868 | 98.5817
|  | 772 | 1.1601 | 98.5756
|  | 773 | 1.2272 | 98.4711
|  | 774 | 1.2738 | 98.4269
|  | 775 | 1.3935 | 98.3069
|  | 776 | 1.4714 | 98.2132
|  | 777 | 1.5861 | 98.1333
|  | 778 | 1.6196 | 98.0085
|  | 779 | 1.7673 | 97.9161
|  | 780 | 1.8307 | 97.8153
|  | 781 | 1.935 | 97.7711
|  | 782 | 2.0183 | 97.6992
|  | 783 | 2.0446 | 97.6344
|  | 784 | 2.111 | 97.6049
|  | 785 | 2.0934 | 97.5693
|  | 786 | 2.1155 | 97.6121
|  | 787 | 2.08 | 97.633
|  | 788 | 2.0305 | 97.6368
|  | 789 | 1.9527 | 97.7031
|  | 790 | 1.9192 | 97.7678
|  | 791 | 1.861 | 97.856
|  | 792 | 1.7955 | 97.8853
|  | 793 | 1.7927 | 97.9482
|  | 794 | 1.6902 | 98.0145
|  | 795 | 1.6641 | 98.0631
|  | 796 | 1.6046 | 98.1067
|  | 797 | 1.6179 | 98.0911
|  | 798 | 1.5983 | 98.1113
|  | 799 | 1.5656 | 98.1312
|  | 800 | 1.6291 | 98.0954
|  | 801 | 1.603 | 98.0738
|  | 802 | 1.6674 | 98.0043
|  | 803 | 1.7273 | 97.9611
|  | 804 | 1.8097 | 97.8889
|  | 805 | 1.9338 | 97.7932
|  | 806 | 2.0534 | 97.6263
|  | 807 | 2.2398 | 97.4451
|  | 808 | 2.4777 | 97.204
|  | 809 | 2.7632 | 96.8887
|  | 810 | 3.1422 | 96.5669
|  | 811 | 3.6694 | 96.0316
|  | 812 | 4.2711 | 95.4233
|  | 813 | 5.064 | 94.635
|  | 814 | 6.0926 | 93.6069
|  | 815 | 7.3529 | 92.3471
|  | 816 | 8.8486 | 90.88
|  | 817 | 10.6966 | 89.03
|  | 818 | 12.8019 | 86.9261
|  | 819 | 15.0256 | 84.7435
|  | 820 | 17.4308 | 82.3045
|  | 821 | 19.9198 | 79.8216
|  | 822 | 22.2273 | 77.5602
|  | 823 | 24.5287 | 75.258
|  | 824 | 26.6057 | 73.1516
|  | 825 | 28.3528 | 71.4028
|  | 826 | 29.9168 | 69.854
|  | 827 | 31.1829 | 68.6172
|  | 828 | 32.0706 | 67.6982
|  | 829 | 32.667 | 67.1
|  | 830 | 32.9255 | 66.8771
|  | 831 | 32.7657 | 67.0173
|  | 832 | 32.2968 | 67.4847
|  | 833 | 31.4808 | 68.2838
|  | 834 | 30.5166 | 69.2707
|  | 835 | 29.4108 | 70.3582
|  | 836 | 28.2737 | 71.4973
|  | 837 | 27.2362 | 72.5248
|  | 838 | 26.3738 | 73.4115
|  | 839 | 25.6307 | 74.1249
|  | 840 | 25.0809 | 74.6855
|  | 841 | 24.7257 | 75.0422
|  | 842 | 24.5329 | 75.211
|  | 843 | 24.5864 | 75.1998
|  | 844 | 24.8015 | 74.9686
|  | 845 | 25.2664 | 74.5144
|  | 846 | 25.9598 | 73.8403
|  | 847 | 26.8702 | 72.9279
|  | 848 | 28.0317 | 71.772
|  | 849 | 29.471 | 70.362
|  | 850 | 30.982 | 68.8705
|  | 851 | 32.5684 | 67.2583
|  | 852 | 34.2156 | 65.6299
|  | 853 | 35.745 | 64.0768
|  | 854 | 37.1688 | 62.6544
|  | 855 | 38.4349 | 61.3545
|  | 856 | 39.4874 | 60.3191
|  | 857 | 40.2534 | 59.5108
|  | 858 | 40.8394 | 58.9078
|  | 859 | 41.2526 | 58.4767
|  | 860 | 41.5378 | 58.2109
|  | 861 | 41.7636 | 57.9788
|  | 862 | 42.0156 | 57.7515
|  | 863 | 42.2781 | 57.4796
|  | 864 | 42.6558 | 57.1106
|  | 865 | 43.1416 | 56.6387
|  | 866 | 43.6933 | 56.0804
|  | 867 | 44.3489 | 55.4539
|  | 868 | 45.0541 | 54.744
|  | 869 | 45.7369 | 54.0544
|  | 870 | 46.4171 | 53.3942
|  | 871 | 47.0563 | 52.7575
|  | 872 | 47.611 | 52.207
|  | 873 | 48.0975 | 51.7322
|  | 874 | 48.4367 | 51.3886
|  | 875 | 48.6721 | 51.1613
|  | 876 | 48.7745 | 51.0663
|  | 877 | 48.7638 | 51.0842
|  | 878 | 48.6398 | 51.202
|  | 879 | 48.4541 | 51.3925
|  | 880 | 48.1955 | 51.6644
|  | 881 | 47.9424 | 51.9176
|  | 882 | 47.7403 | 52.1292
|  | 883 | 47.6237 | 52.2455
|  | 884 | 47.6619 | 52.219
|  | 885 | 47.9085 | 51.9725
|  | 886 | 48.4218 | 51.4469
|  | 887 | 49.2923 | 50.6159
|  | 888 | 50.4324 | 49.4806
|  | 889 | 51.9064 | 48.0243
|  | 890 | 53.6703 | 46.2522
|  | 891 | 55.5864 | 44.339
|  | 892 | 57.6012 | 42.3153
|  | 893 | 59.6356 | 40.2777
|  | 894 | 61.4715 | 38.4234
|  | 895 | 63.0224 | 36.8412
|  | 896 | 64.3136 | 35.5328
|  | 897 | 65.2318 | 34.5793
|  | 898 | 65.7646 | 34.0389
|  | 899 | 65.9238 | 33.8543
|  | 900 | 65.7169 | 34.0355
|  | 901 | 65.2405 | 34.5083
|  | 902 | 64.5134 | 35.2211
|  | 903 | 63.6508 | 36.0957
|  | 904 | 62.7634 | 36.989
|  | 905 | 61.8682 | 37.9004
|  | 906 | 61.057 | 38.7339
|  | 907 | 60.414 | 39.3924
|  | 908 | 59.8731 | 39.9341
|  | 909 | 59.4921 | 40.3328
|  | 910 | 59.2465 | 40.5859
|  | 911 | 59.1226 | 40.722
|  | 912 | 59.1191 | 40.7413
|  | 913 | 59.2056 | 40.6481
|  | 914 | 59.4225 | 40.4525
|  | 915 | 59.7329 | 40.1441
|  | 916 | 60.1616 | 39.7255
|  | 917 | 60.68 | 39.2097
|  | 918 | 61.341 | 38.552
|  | 919 | 62.1314 | 37.7751
|  | 920 | 62.9949 | 36.9038
|  | 921 | 64.0257 | 35.8888
|  | 922 | 65.1587 | 34.7737
|  | 923 | 66.313 | 33.6064
|  | 924 | 67.5709 | 32.3492
|  | 925 | 68.88 | 31.0395
|  | 926 | 70.0909 | 29.8195
|  | 927 | 71.2917 | 28.6182
|  | 928 | 72.3991 | 27.5019
|  | 929 | 73.3433 | 26.5402
|  | 930 | 74.1695 | 25.709
|  | 931 | 74.829 | 25.0348
|  | 932 | 75.2832 | 24.5669
|  | 933 | 75.5645 | 24.2843
|  | 934 | 75.6528 | 24.182
|  | 935 | 75.5872 | 24.2509
|  | 936 | 75.3574 | 24.462
|  | 937 | 74.9998 | 24.8227
|  | 938 | 74.5299 | 25.2715
|  | 939 | 74.0392 | 25.7714
|  | 940 | 73.4583 | 26.3379
|  | 941 | 72.8663 | 26.9388
|  | 942 | 72.2909 | 27.5106
|  | 943 | 71.6953 | 28.0942
|  | 944 | 71.1351 | 28.6702
|  | 945 | 70.6355 | 29.172
|  | 946 | 70.1461 | 29.6595
|  | 947 | 69.6966 | 30.113
|  | 948 | 69.2959 | 30.5183
|  | 949 | 68.911 | 30.9061
|  | 950 | 68.5544 | 31.2682
|  | 951 | 68.2187 | 31.602
|  | 952 | 67.8993 | 31.9232
|  | 953 | 67.5844 | 32.2552
|  | 954 | 67.2496 | 32.5719
|  | 955 | 66.9284 | 32.9037
|  | 956 | 66.5652 | 33.2614
|  | 957 | 66.1946 | 33.6391
|  | 958 | 65.8192 | 34.0045
|  | 959 | 65.4115 | 34.4185
|  | 960 | 64.9788 | 34.8413
|  | 961 | 64.5582 | 35.2632
|  | 962 | 64.1135 | 35.7114
|  | 963 | 63.6615 | 36.1603
|  | 964 | 63.2318 | 36.5735
|  | 965 | 62.8271 | 36.9886
|  | 966 | 62.4448 | 37.3829
|  | 967 | 62.097 | 37.7217
|  | 968 | 61.7786 | 38.0428
|  | 969 | 61.5168 | 38.3222
|  | 970 | 61.2939 | 38.5422
|  | 971 | 61.132 | 38.7137
|  | 972 | 60.9927 | 38.8327
|  | 973 | 60.9325 | 38.921
|  | 974 | 60.9092 | 38.9539
|  | 975 | 60.9102 | 38.9452
|  | 976 | 60.9585 | 38.8951
|  | 977 | 61.0459 | 38.8272
|  | 978 | 61.1426 | 38.7163
|  | 979 | 61.2876 | 38.596
|  | 980 | 61.4238 | 38.4484
|  | 981 | 61.599 | 38.2789
|  | 982 | 61.7783 | 38.1045
|  | 983 | 61.9659 | 37.9274
|  | 984 | 62.1585 | 37.7367
|  | 985 | 62.3533 | 37.5373
|  | 986 | 62.5381 | 37.3487
|  | 987 | 62.7403 | 37.1627
|  | 988 | 62.9256 | 36.9768
|  | 989 | 63.0841 | 36.8044
|  | 990 | 63.2425 | 36.6547
|  | 991 | 63.3645 | 36.523
|  | 992 | 63.4731 | 36.4108
|  | 993 | 63.5484 | 36.339
|  | 994 | 63.5942 | 36.2955
|  | 995 | 63.5875 | 36.2797
|  | 996 | 63.58 | 36.3005
|  | 997 | 63.515 | 36.3618
|  | 998 | 63.4181 | 36.4485
|  | 999 | 63.3021 | 36.5688
|  | 1000 | 63.1586 | 36.7125
|  | 1001 | 62.9826 | 36.8713
|  | 1002 | 62.8298 | 37.0342
|  | 1003 | 62.6618 | 37.2068
|  | 1004 | 62.4934 | 37.3652
|  | 1005 | 62.3576 | 37.5004
|  | 1006 | 62.2347 | 37.6206
|  | 1007 | 62.1617 | 37.7007
|  | 1008 | 62.1206 | 37.7535
|  | 1009 | 62.1189 | 37.75
|  | 1010 | 62.1866 | 37.6905
|  | 1011 | 62.2906 | 37.5887
|  | 1012 | 62.4402 | 37.4364
|  | 1013 | 62.6682 | 37.2206
|  | 1014 | 62.91 | 36.9597
|  | 1015 | 63.2189 | 36.6657
|  | 1016 | 63.5864 | 36.3222
|  | 1017 | 63.9638 | 35.9396
|  | 1018 | 64.3631 | 35.5372
|  | 1019 | 64.8272 | 35.0789
|  | 1020 | 65.3161 | 34.5883
|  | 1021 | 65.7969 | 34.1205
|  | 1022 | 66.3072 | 33.6014
|  | 1023 | 66.8552 | 33.0678
|  | 1024 | 67.3676 | 32.5442
|  | 1025 | 67.918 | 31.9907
|  | 1026 | 68.5056 | 31.4361
|  | 1027 | 69.0288 | 30.8946
|  | 1028 | 69.5917 | 30.3332
|  | 1029 | 70.1423 | 29.7751
|  | 1030 | 70.6977 | 29.2362
|  | 1031 | 71.2145 | 28.7217
|  | 1032 | 71.7441 | 28.1922
|  | 1033 | 72.212 | 27.7169
|  | 1034 | 72.6448 | 27.2837
|  | 1035 | 73.0364 | 26.8823
|  | 1036 | 73.377 | 26.5498
|  | 1037 | 73.6338 | 26.2783
|  | 1038 | 73.8239 | 26.0745
|  | 1039 | 73.9476 | 25.9566
|  | 1040 | 73.9637 | 25.925
|  | 1041 | 73.9079 | 25.9804
|  | 1042 | 73.7424 | 26.1268
|  | 1043 | 73.5233 | 26.3465
|  | 1044 | 73.1974 | 26.6622
|  | 1045 | 72.8025 | 27.0549
|  | 1046 | 72.3618 | 27.4841
|  | 1047 | 71.8626 | 27.9739
|  | 1048 | 71.3328 | 28.5026
|  | 1049 | 70.7997 | 29.0357
|  | 1050 | 70.0248 | 29.6457
|  | 1051 | 69.5694 | 30.1151
|  | 1052 | 69.1496 | 30.5552
|  | 1053 | 68.7506 | 30.9529
|  | 1054 | 68.371 | 31.3258
|  | 1055 | 68.0542 | 31.6571
|  | 1056 | 67.7837 | 31.9298
|  | 1057 | 67.5678 | 32.1657
|  | 1058 | 67.4119 | 32.3336
|  | 1059 | 67.3338 | 32.4429
|  | 1060 | 67.2824 | 32.4791
|  | 1061 | 67.3135 | 32.4631
|  | 1062 | 67.3958 | 32.3859
|  | 1063 | 67.5415 | 32.2548
|  | 1064 | 67.739 | 32.0662
|  | 1065 | 67.9749 | 31.8442
|  | 1066 | 68.2705 | 31.5785
|  | 1067 | 68.5926 | 31.2559
|  | 1068 | 68.9411 | 30.9159
|  | 1069 | 69.3197 | 30.5377
|  | 1070 | 69.7434 | 30.1235
|  | 1071 | 70.1566 | 29.7023
|  | 1072 | 70.6012 | 29.2769
|  | 1073 | 71.0581 | 28.8263
|  | 1074 | 71.5129 | 28.3767
|  | 1075 | 71.9443 | 27.9484
|  | 1076 | 72.4074 | 27.4879
|  | 1077 | 72.8365 | 27.0574
|  | 1078 | 73.2243 | 26.6603
|  | 1079 | 73.6202 | 26.2803
|  | 1080 | 73.9623 | 25.9216
|  | 1081 | 74.2586 | 25.6177
|  | 1082 | 74.5173 | 25.3397
|  | 1083 | 74.7371 | 25.1213
|  | 1084 | 74.8905 | 24.9718
|  | 1085 | 74.9849 | 24.8628
|  | 1086 | 75.0017 | 24.8271
|  | 1087 | 74.9787 | 24.8634
|  | 1088 | 74.8578 | 24.957
|  | 1089 | 74.6743 | 25.1367
|  | 1090 | 74.4378 | 25.3682
|  | 1091 | 74.1181 | 25.6645
|  | 1092 | 73.7411 | 26.0398
|  | 1093 | 73.3325 | 26.4607
|  | 1094 | 72.8474 | 26.9223
|  | 1095 | 72.3111 | 27.4527
|  | 1096 | 71.7508 | 28.0136
|  | 1097 | 71.2093 | 28.5682
|  | 1098 | 70.5949 | 29.1613
|  | 1099 | 70.0041 | 29.7746
|  | 1100 | 69.4079 | 30.3245
|  | 1101 | 68.8703 | 30.9363
|  | 1102 | 68.2488 | 31.4863
|  | 1103 | 67.8077 | 31.9986
|  | 1104 | 67.2769 | 32.4941
|  | 1105 | 66.8311 | 32.9553
|  | 1106 | 66.4421 | 33.3431
|  | 1107 | 66.0917 | 33.7037
|  | 1108 | 65.7678 | 34.009
|  | 1109 | 65.5462 | 34.2696
|  | 1110 | 65.3574 | 34.4577
|  | 1111 | 65.2006 | 34.611
|  | 1112 | 65.1092 | 34.7018
|  | 1113 | 65.0714 | 34.7596
|  | 1114 | 65.0798 | 34.7542
|  | 1115 | 65.14 | 34.6977
|  | 1116 | 65.2285 | 34.6178
|  | 1117 | 65.3732 | 34.484
|  | 1118 | 65.5476 | 34.328
|  | 1119 | 65.7301 | 34.1367
|  | 1120 | 65.9888 | 33.896
|  | 1121 | 66.2518 | 33.6323
|  | 1122 | 66.5205 | 33.3638
|  | 1123 | 66.8276 | 33.065
|  | 1124 | 67.1538 | 32.7514
|  | 1125 | 67.4614 | 32.4316
|  | 1126 | 67.8214 | 32.109
|  | 1127 | 68.1509 | 31.7464
|  | 1128 | 68.4892 | 31.4205
|  | 1129 | 68.8436 | 31.0921
|  | 1130 | 69.1374 | 30.7531
|  | 1131 | 69.4835 | 30.4441
|  | 1132 | 69.808 | 30.136
|  | 1133 | 70.0632 | 29.8159
|  | 1134 | 70.3645 | 29.5616
|  | 1135 | 70.6245 | 29.3073
|  | 1136 | 70.8384 | 29.0652
|  | 1137 | 71.0533 | 28.861
|  | 1138 | 71.2461 | 28.6897
|  | 1139 | 71.3437 | 28.5104
|  | 1140 | 71.499 | 28.3983
|  | 1141 | 71.5944 | 28.3133
|  | 1142 | 71.6368 | 28.2483
|  | 1143 | 71.6705 | 28.21
|  | 1144 | 71.6933 | 28.2137
|  | 1145 | 71.6484 | 28.2339
|  | 1146 | 71.5959 | 28.2752
|  | 1147 | 71.5525 | 28.3482
|  | 1148 | 71.4347 | 28.4365
|  | 1149 | 71.3273 | 28.5319
|  | 1150 | 71.2432 | 28.6634
|  | 1151 | 71.0912 | 28.7832
|  | 1152 | 70.9575 | 28.9067
|  | 1153 | 70.8346 | 29.0494
|  | 1154 | 70.6921 | 29.1795
|  | 1155 | 70.5731 | 29.2852
|  | 1156 | 70.4824 | 29.4141
|  | 1157 | 70.4105 | 29.5193
|  | 1158 | 70.2437 | 29.5811
|  | 1159 | 70.2267 | 29.6463
|  | 1160 | 70.2005 | 29.6915
|  | 1161 | 70.2313 | 29.726
|  | 1162 | 70.1661 | 29.6807
|  | 1163 | 70.227 | 29.6622
|  | 1164 | 70.3272 | 29.5889
|  | 1165 | 70.4273 | 29.4897
|  | 1166 | 70.5406 | 29.3587
|  | 1167 | 70.7151 | 29.197
|  | 1168 | 70.9086 | 29.0116
|  | 1169 | 71.1297 | 28.8013
|  | 1170 | 71.3727 | 28.5514
|  | 1171 | 71.6771 | 28.2641
|  | 1172 | 71.9732 | 27.9617
|  | 1173 | 72.2984 | 27.6404
|  | 1174 | 72.6441 | 27.2882
|  | 1175 | 73.0248 | 26.9121
|  | 1176 | 73.4249 | 26.5277
|  | 1177 | 73.8336 | 26.111
|  | 1178 | 74.2772 | 25.6841
|  | 1179 | 74.6779 | 25.2598
|  | 1180 | 75.1524 | 24.8076
|  | 1181 | 75.5973 | 24.359
|  | 1182 | 76.0461 | 23.9045
|  | 1183 | 76.5012 | 23.4484
|  | 1184 | 76.9982 | 22.9903
|  | 1185 | 77.4137 | 22.5539
|  | 1186 | 77.847 | 22.1242
|  | 1187 | 78.2585 | 21.6965
|  | 1188 | 78.6158 | 21.3089
|  | 1189 | 79.0566 | 20.9286
|  | 1190 | 79.3854 | 20.5759
|  | 1191 | 79.6823 | 20.2558
|  | 1192 | 79.977 | 19.9726
|  | 1193 | 80.2057 | 19.7193
|  | 1194 | 80.4413 | 19.506
|  | 1195 | 80.5984 | 19.3401
|  | 1196 | 80.7338 | 19.2137
|  | 1197 | 80.7901 | 19.127
|  | 1198 | 80.8412 | 19.0903
|  | 1199 | 80.8275 | 19.092
|  | 1200 | 80.7762 | 19.134
|  | 1201 | 80.6652 | 19.2281
|  | 1202 | 80.544 | 19.3745
|  | 1203 | 80.3489 | 19.555
|  | 1204 | 80.1879 | 19.7804
|  | 1205 | 79.8331 | 19.9957
|  | 1206 | 79.605 | 20.2977
|  | 1207 | 79.3009 | 20.591
|  | 1208 | 78.98 | 20.9259
|  | 1209 | 78.6081 | 21.2771
|  | 1210 | 78.2715 | 21.6332
|  | 1211 | 77.9045 | 21.9839
|  | 1212 | 77.5375 | 22.3575
|  | 1213 | 77.1591 | 22.7232
|  | 1214 | 76.8103 | 23.0734
|  | 1215 | 76.4496 | 23.4445
|  | 1216 | 76.1053 | 23.7872
|  | 1217 | 75.7911 | 24.1017
|  | 1218 | 75.481 | 24.423
|  | 1219 | 75.196 | 24.708
|  | 1220 | 74.9414 | 24.9722
|  | 1221 | 74.6959 | 25.2198
|  | 1222 | 74.487 | 25.4307
|  | 1223 | 74.3161 | 25.6155
|  | 1224 | 74.1425 | 25.7737
|  | 1225 | 74.008 | 25.9209
|  | 1226 | 73.926 | 26.002
|  | 1227 | 73.8165 | 26.0866
|  | 1228 | 73.7937 | 26.1398
|  | 1229 | 73.7679 | 26.1682
|  | 1230 | 73.7813 | 26.1707
|  | 1231 | 73.8112 | 26.1341
|  | 1232 | 73.8493 | 26.0751
|  | 1233 | 73.9044 | 26.0093
|  | 1234 | 74.0057 | 25.9184
|  | 1235 | 74.1161 | 25.8093
|  | 1236 | 74.2823 | 25.6874
|  | 1237 | 74.4059 | 25.5324
|  | 1238 | 74.5518 | 25.3692
|  | 1239 | 74.7049 | 25.2099
|  | 1240 | 74.8721 | 25.0277
|  | 1241 | 75.0864 | 24.8382
|  | 1242 | 75.2593 | 24.6384
|  | 1243 | 75.4212 | 24.4494
|  | 1244 | 75.6998 | 24.2797
|  | 1245 | 75.8131 | 24.0728
|  | 1246 | 76.0125 | 23.877
|  | 1247 | 76.2111 | 23.7001
|  | 1248 | 76.3666 | 23.516
|  | 1249 | 76.5504 | 23.3563
|  | 1250 | 76.6973 | 23.2027
|  | 1251 | 76.8407 | 23.0846
|  | 1252 | 76.9678 | 22.9445
|  | 1253 | 77.0743 | 22.8336
|  | 1254 | 77.1607 | 22.7474
|  | 1255 | 77.2296 | 22.6723
|  | 1256 | 77.2906 | 22.6366
|  | 1257 | 77.3026 | 22.6086
|  | 1258 | 77.3146 | 22.6033
|  | 1259 | 77.2784 | 22.6256
|  | 1260 | 77.2466 | 22.6716
|  | 1261 | 77.2087 | 22.7244
|  | 1262 | 77.1068 | 22.7985
|  | 1263 | 77.0084 | 22.9133
|  | 1264 | 76.8866 | 23.033
|  | 1265 | 76.7421 | 23.1815
|  | 1266 | 76.5705 | 23.3447
|  | 1267 | 76.4014 | 23.5154
|  | 1268 | 76.2188 | 23.7073
|  | 1269 | 76.0147 | 23.9026
|  | 1270 | 75.8026 | 24.1093
|  | 1271 | 75.5944 | 24.3286
|  | 1272 | 75.3481 | 24.5644
|  | 1273 | 75.1265 | 24.7919
|  | 1274 | 74.9087 | 25.0092
|  | 1275 | 74.6876 | 25.2352
|  | 1276 | 74.474 | 25.4484
|  | 1277 | 74.2693 | 25.6647
|  | 1278 | 74.0519 | 25.8763
|  | 1279 | 73.8604 | 26.0734
|  | 1280 | 73.6739 | 26.2577
|  | 1281 | 73.4955 | 26.4307
|  | 1282 | 73.3357 | 26.5851
|  | 1283 | 73.2246 | 26.7176
|  | 1284 | 73.0978 | 26.8457
|  | 1285 | 72.9949 | 26.9365
|  | 1286 | 72.9219 | 27.022
|  | 1287 | 72.8708 | 27.0896
|  | 1288 | 72.8211 | 27.1305
|  | 1289 | 72.7931 | 27.1493
|  | 1290 | 72.8058 | 27.1426
|  | 1291 | 72.848 | 27.1172
|  | 1292 | 72.8794 | 27.065
|  | 1293 | 72.9638 | 27.0011
|  | 1294 | 73.041 | 26.8976
|  | 1295 | 73.1683 | 26.7874
|  | 1296 | 73.3021 | 26.6653
|  | 1297 | 73.4705 | 26.4969
|  | 1298 | 73.6433 | 26.3186
|  | 1299 | 73.829 | 26.1361
|  | 1300 | 74.044 | 25.9207
|  | 1301 | 74.2844 | 25.6906
|  | 1302 | 74.5276 | 25.4519
|  | 1303 | 74.7737 | 25.1871
|  | 1304 | 75.068 | 24.9014
|  | 1305 | 75.3393 | 24.6201
|  | 1306 | 75.652 | 24.3251
|  | 1307 | 75.9447 | 24.0045
|  | 1308 | 76.265 | 23.6917
|  | 1309 | 76.5882 | 23.3877
|  | 1310 | 76.9229 | 23.0512
|  | 1311 | 77.2561 | 22.7184
|  | 1312 | 77.5603 | 22.3974
|  | 1313 | 77.9053 | 22.0636
|  | 1314 | 78.2461 | 21.7547
|  | 1315 | 78.5342 | 21.4245
|  | 1316 | 78.8582 | 21.1127
|  | 1317 | 79.1519 | 20.8101
|  | 1318 | 79.4384 | 20.5251
|  | 1319 | 79.6901 | 20.2486
|  | 1320 | 79.967 | 19.9954
|  | 1321 | 80.1701 | 19.7645
|  | 1322 | 80.3931 | 19.546
|  | 1323 | 80.5826 | 19.3537
|  | 1324 | 80.7326 | 19.1976
|  | 1325 | 80.8582 | 19.0604
|  | 1326 | 80.9711 | 18.9567
|  | 1327 | 81.0246 | 18.883
|  | 1328 | 81.0643 | 18.8414
|  | 1329 | 81.0735 | 18.8286
|  | 1330 | 81.0392 | 18.851
|  | 1331 | 80.9653 | 18.91
|  | 1332 | 80.88 | 19.0018
|  | 1333 | 80.7361 | 19.1302
|  | 1334 | 80.5813 | 19.2854
|  | 1335 | 80.3706 | 19.4808
|  | 1336 | 80.147 | 19.7057
|  | 1337 | 79.8822 | 19.9481
|  | 1338 | 79.5964 | 20.2222
|  | 1339 | 79.2967 | 20.5357
|  | 1340 | 78.9644 | 20.8475
|  | 1341 | 78.5949 | 21.1941
|  | 1342 | 78.2354 | 21.574
|  | 1343 | 77.8656 | 21.9433
|  | 1344 | 77.4471 | 22.327
|  | 1345 | 77.0543 | 22.7367
|  | 1346 | 76.6472 | 23.1364
|  | 1347 | 76.245 | 23.5454
|  | 1348 | 75.8034 | 23.9665
|  | 1349 | 75.3941 | 24.3786
|  | 1350 | 75.0108 | 24.7704
|  | 1351 | 74.593 | 25.1783
|  | 1352 | 74.1915 | 25.5536
|  | 1353 | 73.8314 | 25.9329
|  | 1354 | 73.4583 | 26.3196
|  | 1355 | 73.103 | 26.6759
|  | 1356 | 72.7653 | 27.0041
|  | 1357 | 72.4379 | 27.3182
|  | 1358 | 72.1339 | 27.6274
|  | 1359 | 71.8589 | 27.8901
|  | 1360 | 71.5829 | 28.1736
|  | 1361 | 71.3372 | 28.4182
|  | 1362 | 71.1101 | 28.6336
|  | 1363 | 70.9177 | 28.8349
|  | 1364 | 70.7189 | 29.0075
|  | 1365 | 70.5555 | 29.1489
|  | 1366 | 70.4359 | 29.2759
|  | 1367 | 70.305 | 29.3779
|  | 1368 | 70.2051 | 29.4413
|  | 1369 | 70.1141 | 29.4921
|  | 1370 | 70.0505 | 29.5202
|  | 1371 | 69.9886 | 29.5243
|  | 1372 | 69.9258 | 29.4934
|  | 1373 | 69.8686 | 29.4503
|  | 1374 | 69.8424 | 29.3648
|  | 1375 | 69.8216 | 29.2817
|  | 1376 | 69.8047 | 29.1678
|  | 1377 | 69.8088 | 29.0415
|  | 1378 | 69.8372 | 28.9002
|  | 1379 | 69.8942 | 28.7271
|  | 1380 | 69.9856 | 28.5445
|  | 1381 | 70.1054 | 28.3528
|  | 1382 | 70.2473 | 28.1339
|  | 1383 | 70.441 | 27.9108
|  | 1384 | 70.6319 | 27.6899
|  | 1385 | 70.8533 | 27.4404
|  | 1386 | 71.1311 | 27.1942
|  | 1387 | 71.4049 | 26.9682
|  | 1388 | 71.6641 | 26.713
|  | 1389 | 71.9845 | 26.4641
|  | 1390 | 72.2867 | 26.2036
|  | 1391 | 72.6065 | 25.9439
|  | 1392 | 72.9503 | 25.671
|  | 1393 | 73.2742 | 25.3881
|  | 1394 | 73.6211 | 25.1168
|  | 1395 | 73.9765 | 24.8376
|  | 1396 | 74.2701 | 24.5389
|  | 1397 | 74.6778 | 24.2539
|  | 1398 | 74.9902 | 23.9813
|  | 1399 | 75.3283 | 23.7122
|  | 1400 | 75.6128 | 23.4369
|  | 1401 | 75.939 | 23.1749
|  | 1402 | 76.2506 | 22.9347
|  | 1403 | 76.537 | 22.6776
|  | 1404 | 76.7957 | 22.4411
|  | 1405 | 77.1353 | 22.219
|  | 1406 | 77.319 | 21.9941
|  | 1407 | 77.5727 | 21.7871
|  | 1408 | 77.8559 | 21.5894
|  | 1409 | 77.9868 | 21.414
|  | 1410 | 78.1854 | 21.2484
|  | 1411 | 78.3832 | 21.0963
|  | 1412 | 78.5398 | 20.9602
|  | 1413 | 78.6655 | 20.8414
|  | 1414 | 78.7653 | 20.7438
|  | 1415 | 78.9275 | 20.6648
|  | 1416 | 78.9741 | 20.5945
|  | 1417 | 79.0556 | 20.5441
|  | 1418 | 79.107 | 20.5062
|  | 1419 | 79.1377 | 20.4864
|  | 1420 | 79.1399 | 20.4875
|  | 1421 | 79.1472 | 20.5071
|  | 1422 | 79.1298 | 20.5412
|  | 1423 | 79.0897 | 20.5788
|  | 1424 | 79.0261 | 20.6495
|  | 1425 | 78.9736 | 20.7165
|  | 1426 | 78.9002 | 20.8085
|  | 1427 | 78.8113 | 20.9029
|  | 1428 | 78.7097 | 21.0078
|  | 1429 | 78.5798 | 21.1285
|  | 1430 | 78.4737 | 21.254
|  | 1431 | 78.3494 | 21.3936
|  | 1432 | 78.2281 | 21.523
|  | 1433 | 78.0821 | 21.6724
|  | 1434 | 77.935 | 21.8202
|  | 1435 | 77.8033 | 21.9628
|  | 1436 | 77.6429 | 22.1192
|  | 1437 | 77.5012 | 22.2694
|  | 1438 | 77.3595 | 22.4167
|  | 1439 | 77.2182 | 22.5698
|  | 1440 | 77.0708 | 22.7117
|  | 1441 | 76.9372 | 22.8441
|  | 1442 | 76.8148 | 22.9805
|  | 1443 | 76.6908 | 23.1206
|  | 1444 | 76.5771 | 23.2311
|  | 1445 | 76.4734 | 23.3458
|  | 1446 | 76.3735 | 23.4515
|  | 1447 | 76.2936 | 23.5447
|  | 1448 | 76.1925 | 23.6289
|  | 1449 | 76.1217 | 23.712
|  | 1450 | 76.0601 | 23.7773
|  | 1451 | 76.0147 | 23.8296
|  | 1452 | 75.9717 | 23.8694
|  | 1453 | 75.9401 | 23.9072
|  | 1454 | 75.9203 | 23.9215
|  | 1455 | 75.9174 | 23.9391
|  | 1456 | 75.9182 | 23.9418
|  | 1457 | 75.9415 | 23.9236
|  | 1458 | 76.0205 | 23.9
|  | 1459 | 76.0167 | 23.8496
|  | 1460 | 76.056 | 23.8252
|  | 1461 | 76.1013 | 23.7822
|  | 1462 | 76.1801 | 23.6959
|  | 1463 | 76.2602 | 23.6217
|  | 1464 | 76.3488 | 23.5287
|  | 1465 | 76.4492 | 23.4466
|  | 1466 | 76.5581 | 23.3392
|  | 1467 | 76.6894 | 23.2194
|  | 1468 | 76.8122 | 23.1097
|  | 1469 | 76.9232 | 22.9776
|  | 1470 | 77.0682 | 22.8445
|  | 1471 | 77.2055 | 22.7053
|  | 1472 | 77.3518 | 22.5637
|  | 1473 | 77.4961 | 22.4087
|  | 1474 | 77.6709 | 22.2575
|  | 1475 | 77.8291 | 22.0901
|  | 1476 | 77.9796 | 21.9419
|  | 1477 | 78.1424 | 21.7808
|  | 1478 | 78.2814 | 21.6155
|  | 1479 | 78.4783 | 21.4533
|  | 1480 | 78.6383 | 21.2911
|  | 1481 | 78.8172 | 21.1252
|  | 1482 | 78.9593 | 20.9743
|  | 1483 | 79.1198 | 20.8148
|  | 1484 | 79.2798 | 20.6561
|  | 1485 | 79.4046 | 20.5101
|  | 1486 | 79.572 | 20.3584
|  | 1487 | 79.7113 | 20.221
|  | 1488 | 79.8377 | 20.088
|  | 1489 | 79.9544 | 19.9698
|  | 1490 | 80.0684 | 19.8486
|  | 1491 | 80.1747 | 19.7323
|  | 1492 | 80.2813 | 19.6338
|  | 1493 | 80.379 | 19.5437
|  | 1494 | 80.455 | 19.475
|  | 1495 | 80.5022 | 19.4017
|  | 1496 | 80.5634 | 19.3404
|  | 1497 | 80.6134 | 19.2855
|  | 1498 | 80.6798 | 19.2578
|  | 1499 | 80.6757 | 19.2408
|  | 1500 | 80.6766 | 19.2325
|  | 1501 | 80.6681 | 19.2277
|  | 1502 | 80.6574 | 19.2322
|  | 1503 | 80.6631 | 19.2612
|  | 1504 | 80.612 | 19.3021
|  | 1505 | 80.5362 | 19.362
|  | 1506 | 80.4822 | 19.4122
|  | 1507 | 80.4207 | 19.4803
|  | 1508 | 80.3437 | 19.5608
|  | 1509 | 80.2318 | 19.6664
|  | 1510 | 80.1217 | 19.7714
|  | 1511 | 80.0104 | 19.8832
|  | 1512 | 79.8841 | 20.0075
|  | 1513 | 79.7726 | 20.1359
|  | 1514 | 79.6084 | 20.2757
|  | 1515 | 79.4638 | 20.4261
|  | 1516 | 79.3071 | 20.5739
|  | 1517 | 79.174 | 20.7235
|  | 1518 | 78.9928 | 20.8924
|  | 1519 | 78.8168 | 21.065
|  | 1520 | 78.669 | 21.2303
|  | 1521 | 78.4897 | 21.3925
|  | 1522 | 78.3108 | 21.569
|  | 1523 | 78.1366 | 21.7356
|  | 1524 | 77.9603 | 21.9101
|  | 1525 | 77.8055 | 22.0887
|  | 1526 | 77.6386 | 22.2495
|  | 1527 | 77.4712 | 22.411
|  | 1528 | 77.3063 | 22.5691
|  | 1529 | 77.1629 | 22.7365
|  | 1530 | 77.016 | 22.8833
|  | 1531 | 76.8312 | 23.032
|  | 1532 | 76.7045 | 23.165
|  | 1533 | 76.6125 | 23.3091
|  | 1534 | 76.4545 | 23.4245
|  | 1535 | 76.3147 | 23.5261
|  | 1536 | 76.2513 | 23.6425
|  | 1537 | 76.1587 | 23.7582
|  | 1538 | 76.0513 | 23.8417
|  | 1539 | 75.9609 | 23.9046
|  | 1540 | 75.8816 | 23.9724
|  | 1541 | 75.8696 | 24.0609
|  | 1542 | 75.8135 | 24.0936
|  | 1543 | 75.7499 | 24.1232
|  | 1544 | 75.7272 | 24.1485
|  | 1545 | 75.7296 | 24.1717
|  | 1546 | 75.719 | 24.17
|  | 1547 | 75.725 | 24.1605
|  | 1548 | 75.7458 | 24.1456
|  | 1549 | 75.8 | 24.1204
|  | 1550 | 75.8239 | 24.0707
|  | 1551 | 75.8634 | 24.0107
|  | 1552 | 75.9691 | 23.9589
|  | 1553 | 76.015 | 23.8744
|  | 1554 | 76.0963 | 23.7844
|  | 1555 | 76.2128 | 23.6966
|  | 1556 | 76.3307 | 23.585
|  | 1557 | 76.4378 | 23.4599
|  | 1558 | 76.5698 | 23.3364
|  | 1559 | 76.7101 | 23.203
|  | 1560 | 76.8744 | 23.0504
|  | 1561 | 77.0178 | 22.8996
|  | 1562 | 77.1862 | 22.7268
|  | 1563 | 77.3654 | 22.5538
|  | 1564 | 77.549 | 22.3721
|  | 1565 | 77.745 | 22.1758
|  | 1566 | 77.9443 | 21.9846
|  | 1567 | 78.1418 | 21.778
|  | 1568 | 78.3605 | 21.5747
|  | 1569 | 78.5699 | 21.3458
|  | 1570 | 78.7892 | 21.1338
|  | 1571 | 79.0207 | 20.9099
|  | 1572 | 79.2549 | 20.6794
|  | 1573 | 79.4744 | 20.4496
|  | 1574 | 79.7147 | 20.2161
|  | 1575 | 79.9338 | 19.9726
|  | 1576 | 80.205 | 19.7238
|  | 1577 | 80.4386 | 19.5082
|  | 1578 | 80.6476 | 19.2639
|  | 1579 | 80.9067 | 19.0263
|  | 1580 | 81.1396 | 18.8042
|  | 1581 | 81.3673 | 18.5625
|  | 1582 | 81.5968 | 18.3336
|  | 1583 | 81.8079 | 18.1184
|  | 1584 | 82.0206 | 17.8942
|  | 1585 | 82.2503 | 17.6871
|  | 1586 | 82.4495 | 17.4722
|  | 1587 | 82.6336 | 17.2848
|  | 1588 | 82.8351 | 17.0889
|  | 1589 | 83.0093 | 16.9126
|  | 1590 | 83.1793 | 16.7416
|  | 1591 | 83.3338 | 16.5833
|  | 1592 | 83.475 | 16.4367
|  | 1593 | 83.597 | 16.3005
|  | 1594 | 83.7261 | 16.1789
|  | 1595 | 83.8619 | 16.0661
|  | 1596 | 83.9268 | 15.9822
|  | 1597 | 83.9918 | 15.9069
|  | 1598 | 84.0847 | 15.838
|  | 1599 | 84.0895 | 15.7907
|  | 1600 | 84.1496 | 15.7704
|  | 1601 | 84.1486 | 15.7467
|  | 1602 | 84.1364 | 15.7533
|  | 1603 | 84.1229 | 15.7684
|  | 1604 | 84.0889 | 15.8131
|  | 1605 | 84.0317 | 15.86
|  | 1606 | 83.9462 | 15.9342
|  | 1607 | 83.8742 | 16.0349
|  | 1608 | 83.7504 | 16.1321
|  | 1609 | 83.6267 | 16.256
|  | 1610 | 83.4929 | 16.4067
|  | 1611 | 83.3251 | 16.5559
|  | 1612 | 83.1408 | 16.7219
|  | 1613 | 82.9553 | 16.9211
|  | 1614 | 82.7558 | 17.1279
|  | 1615 | 82.5314 | 17.3392
|  | 1616 | 82.2962 | 17.5692
|  | 1617 | 82.0467 | 17.8201
|  | 1618 | 81.8099 | 18.0742
|  | 1619 | 81.5137 | 18.3387
|  | 1620 | 81.2259 | 18.6299
|  | 1621 | 80.9669 | 18.9058
|  | 1622 | 80.6684 | 19.2087
|  | 1623 | 80.3253 | 19.5122
|  | 1624 | 80.0401 | 19.8135
|  | 1625 | 79.7322 | 20.1343
|  | 1626 | 79.3833 | 20.4673
|  | 1627 | 79.0744 | 20.7882
|  | 1628 | 78.7352 | 21.1133
|  | 1629 | 78.388 | 21.4493
|  | 1630 | 78.0899 | 21.7873
|  | 1631 | 77.7456 | 22.1123
|  | 1632 | 77.3814 | 22.443
|  | 1633 | 77.0681 | 22.7912
|  | 1634 | 76.763 | 23.1084
|  | 1635 | 76.3971 | 23.4278
|  | 1636 | 76.0984 | 23.7646
|  | 1637 | 75.7814 | 24.0677
|  | 1638 | 75.4409 | 24.3875
|  | 1639 | 75.1241 | 24.7101
|  | 1640 | 74.8545 | 25.0083
|  | 1641 | 74.5498 | 25.3004
|  | 1642 | 74.255 | 25.5995
|  | 1643 | 73.9794 | 25.8646
|  | 1644 | 73.716 | 26.143
|  | 1645 | 73.4301 | 26.4092
|  | 1646 | 73.184 | 26.6582
|  | 1647 | 72.9614 | 26.9072
|  | 1648 | 72.7045 | 27.1431
|  | 1649 | 72.4884 | 27.3652
|  | 1650 | 72.2793 | 27.5898
|  | 1651 | 72.0712 | 27.785
|  | 1652 | 71.8493 | 27.9825
|  | 1653 | 71.7027 | 28.1809
|  | 1654 | 71.5296 | 28.3456
|  | 1655 | 71.3426 | 28.5014
|  | 1656 | 71.214 | 28.6605
|  | 1657 | 71.0681 | 28.8008
|  | 1658 | 70.9459 | 28.9263
|  | 1659 | 70.8247 | 29.029
|  | 1660 | 70.7361 | 29.1549
|  | 1661 | 70.6374 | 29.2407
|  | 1662 | 70.5617 | 29.312
|  | 1663 | 70.4935 | 29.3867
|  | 1664 | 70.4196 | 29.4398
|  | 1665 | 70.3877 | 29.4981
|  | 1666 | 70.3577 | 29.534
|  | 1667 | 70.3379 | 29.5475
|  | 1668 | 70.3141 | 29.5662
|  | 1669 | 70.3094 | 29.5559
|  | 1670 | 70.331 | 29.5487
|  | 1671 | 70.3459 | 29.534
|  | 1672 | 70.3777 | 29.5004
|  | 1673 | 70.4267 | 29.4655
|  | 1674 | 70.4777 | 29.4136
|  | 1675 | 70.5332 | 29.3497
|  | 1676 | 70.607 | 29.2787
|  | 1677 | 70.7023 | 29.1964
|  | 1678 | 70.7821 | 29.1097
|  | 1679 | 70.8783 | 29.0033
|  | 1680 | 70.9893 | 28.8923
|  | 1681 | 71.1333 | 28.7746
|  | 1682 | 71.2328 | 28.6514
|  | 1683 | 71.3897 | 28.5081
|  | 1684 | 71.5336 | 28.3567
|  | 1685 | 71.6912 | 28.2258
|  | 1686 | 71.8322 | 28.0435
|  | 1687 | 72.0122 | 27.8909
|  | 1688 | 72.1957 | 27.7175
|  | 1689 | 72.3762 | 27.5207
|  | 1690 | 72.5688 | 27.3378
|  | 1691 | 72.7599 | 27.1507
|  | 1692 | 72.9707 | 26.9453
|  | 1693 | 73.1723 | 26.739
|  | 1694 | 73.3748 | 26.5321
|  | 1695 | 73.6208 | 26.3099
|  | 1696 | 73.8335 | 26.0803
|  | 1697 | 74.047 | 25.8623
|  | 1698 | 74.2971 | 25.631
|  | 1699 | 74.5265 | 25.3956
|  | 1700 | 74.7763 | 25.1647
|  | 1701 | 75.0053 | 24.9245
|  | 1702 | 75.2446 | 24.6606
|  | 1703 | 75.512 | 24.4288
|  | 1704 | 75.7383 | 24.1733
|  | 1705 | 75.9947 | 23.9206
|  | 1706 | 76.2662 | 23.6779
|  | 1707 | 76.4877 | 23.4244
|  | 1708 | 76.7523 | 23.1628
|  | 1709 | 77.0331 | 22.9166
|  | 1710 | 77.2549 | 22.6623
|  | 1711 | 77.5072 | 22.4035
|  | 1712 | 77.7718 | 22.161
|  | 1713 | 78.0081 | 21.9102
|  | 1714 | 78.2658 | 21.659
|  | 1715 | 78.5342 | 21.4083
|  | 1716 | 78.7577 | 21.1695
|  | 1717 | 78.9937 | 20.9281
|  | 1718 | 79.2409 | 20.6916
|  | 1719 | 79.4709 | 20.4626
|  | 1720 | 79.69 | 20.231
|  | 1721 | 79.9303 | 19.9976
|  | 1722 | 80.1462 | 19.7839
|  | 1723 | 80.3673 | 19.5717
|  | 1724 | 80.5629 | 19.357
|  | 1725 | 80.7496 | 19.1516
|  | 1726 | 80.9581 | 18.9672
|  | 1727 | 81.1618 | 18.7671
|  | 1728 | 81.3327 | 18.5857
|  | 1729 | 81.5058 | 18.4057
|  | 1730 | 81.693 | 18.2419
|  | 1731 | 81.8417 | 18.0761
|  | 1732 | 81.9972 | 17.92
|  | 1733 | 82.1475 | 17.7717
|  | 1734 | 82.2854 | 17.6307
|  | 1735 | 82.4041 | 17.4991
|  | 1736 | 82.5096 | 17.3724
|  | 1737 | 82.6611 | 17.2648
|  | 1738 | 82.766 | 17.1557
|  | 1739 | 82.846 | 17.0518
|  | 1740 | 82.9523 | 16.9712
|  | 1741 | 83.0203 | 16.8946
|  | 1742 | 83.0917 | 16.8197
|  | 1743 | 83.1443 | 16.7523
|  | 1744 | 83.2045 | 16.6973
|  | 1745 | 83.2486 | 16.6486
|  | 1746 | 83.2904 | 16.6127
|  | 1747 | 83.3334 | 16.5801
|  | 1748 | 83.3383 | 16.5514
|  | 1749 | 83.3357 | 16.5329
|  | 1750 | 83.3891 | 16.5235
|  | 1751 | 83.3784 | 16.5283
|  | 1752 | 83.3512 | 16.5235
|  | 1753 | 83.3629 | 16.5497
|  | 1754 | 83.3262 | 16.5684
|  | 1755 | 83.2941 | 16.5867
|  | 1756 | 83.2747 | 16.6136
|  | 1757 | 83.2507 | 16.6621
|  | 1758 | 83.1821 | 16.698
|  | 1759 | 83.1255 | 16.7407
|  | 1760 | 83.1033 | 16.7908
|  | 1761 | 83.0312 | 16.8509
|  | 1762 | 82.98 | 16.9095
|  | 1763 | 82.9128 | 16.9564
|  | 1764 | 82.8743 | 17.0362
|  | 1765 | 82.7951 | 17.0989
|  | 1766 | 82.6887 | 17.1571
|  | 1767 | 82.644 | 17.2425
|  | 1768 | 82.5842 | 17.3135
|  | 1769 | 82.4913 | 17.3871
|  | 1770 | 82.4182 | 17.4573
|  | 1771 | 82.3422 | 17.5419
|  | 1772 | 82.2537 | 17.616
|  | 1773 | 82.1944 | 17.6846
|  | 1774 | 82.107 | 17.769
|  | 1775 | 82.0305 | 17.8424
|  | 1776 | 81.9725 | 17.9114
|  | 1777 | 81.8804 | 17.9819
|  | 1778 | 81.8255 | 18.0642
|  | 1779 | 81.7461 | 18.1201
|  | 1780 | 81.6817 | 18.192
|  | 1781 | 81.6202 | 18.2545
|  | 1782 | 81.5674 | 18.319
|  | 1783 | 81.488 | 18.3723
|  | 1784 | 81.4361 | 18.4347
|  | 1785 | 81.3919 | 18.4908
|  | 1786 | 81.3477 | 18.5378
|  | 1787 | 81.2826 | 18.5863
|  | 1788 | 81.2667 | 18.632
|  | 1789 | 81.2298 | 18.6643
|  | 1790 | 81.1579 | 18.7011
|  | 1791 | 81.1689 | 18.7404
|  | 1792 | 81.1448 | 18.7589
|  | 1793 | 81.1034 | 18.7821
|  | 1794 | 81.1031 | 18.7969
|  | 1795 | 81.0793 | 18.8105
|  | 1796 | 81.0728 | 18.8222
|  | 1797 | 81.0577 | 18.8238
|  | 1798 | 81.0586 | 18.8232
|  | 1799 | 81.0572 | 18.8261
|  | 1800 | 81.0776 | 18.8152
|  | 1801 | 81.0812 | 18.804
|  | 1802 | 81.1083 | 18.7847
|  | 1803 | 81.1456 | 18.7652
|  | 1804 | 81.1517 | 18.736
|  | 1805 | 81.1795 | 18.7083
|  | 1806 | 81.1983 | 18.6613
|  | 1807 | 81.2789 | 18.6386
|  | 1808 | 81.2879 | 18.5898
|  | 1809 | 81.3546 | 18.5416
|  | 1810 | 81.4103 | 18.4867
|  | 1811 | 81.4673 | 18.4316
|  | 1812 | 81.5031 | 18.3741
|  | 1813 | 81.5714 | 18.3126
|  | 1814 | 81.6487 | 18.2475
|  | 1815 | 81.703 | 18.1789
|  | 1816 | 81.7969 | 18.0996
|  | 1817 | 81.8804 | 18.0339
|  | 1818 | 81.9227 | 17.9425
|  | 1819 | 82.0382 | 17.8644
|  | 1820 | 82.0936 | 17.7745
|  | 1821 | 82.2302 | 17.6935
|  | 1822 | 82.2903 | 17.5978
|  | 1823 | 82.3755 | 17.5016
|  | 1824 | 82.4841 | 17.4124
|  | 1825 | 82.5739 | 17.3116
|  | 1826 | 82.6623 | 17.225
|  | 1827 | 82.772 | 17.1144
|  | 1828 | 82.8753 | 17.0216
|  | 1829 | 82.9572 | 16.9219
|  | 1830 | 83.0501 | 16.8244
|  | 1831 | 83.1363 | 16.7146
|  | 1832 | 83.2777 | 16.6178
|  | 1833 | 83.3765 | 16.5202
|  | 1834 | 83.4945 | 16.4165
|  | 1835 | 83.5959 | 16.305
|  | 1836 | 83.6993 | 16.2065
|  | 1837 | 83.8347 | 16.1069
|  | 1838 | 83.9098 | 15.9936
|  | 1839 | 83.9931 | 15.8999
|  | 1840 | 84.1003 | 15.7911
|  | 1841 | 84.215 | 15.6975
|  | 1842 | 84.2887 | 15.6
|  | 1843 | 84.3961 | 15.5078
|  | 1844 | 84.489 | 15.4137
|  | 1845 | 84.519 | 15.3229
|  | 1846 | 84.6491 | 15.2493
|  | 1847 | 84.7339 | 15.163
|  | 1848 | 84.8072 | 15.0882
|  | 1849 | 84.9103 | 15.0115
|  | 1850 | 84.9515 | 14.9381
|  | 1851 | 85.0268 | 14.8685
|  | 1852 | 85.0806 | 14.8036
|  | 1853 | 85.1328 | 14.7364
|  | 1854 | 85.1935 | 14.6822
|  | 1855 | 85.2529 | 14.6342
|  | 1856 | 85.2956 | 14.5913
|  | 1857 | 85.3278 | 14.538
|  | 1858 | 85.3508 | 14.5014
|  | 1859 | 85.4078 | 14.477
|  | 1860 | 85.4368 | 14.4413
|  | 1861 | 85.4297 | 14.4176
|  | 1862 | 85.4621 | 14.3967
|  | 1863 | 85.4829 | 14.3872
|  | 1864 | 85.4866 | 14.3836
|  | 1865 | 85.4767 | 14.3803
|  | 1866 | 85.4834 | 14.3831
|  | 1867 | 85.4747 | 14.3942
|  | 1868 | 85.4725 | 14.4127
|  | 1869 | 85.433 | 14.4271
|  | 1870 | 85.4131 | 14.452
|  | 1871 | 85.3879 | 14.4852
|  | 1872 | 85.3395 | 14.5175
|  | 1873 | 85.276 | 14.5604
|  | 1874 | 85.241 | 14.6114
|  | 1875 | 85.195 | 14.657
|  | 1876 | 85.1436 | 14.7166
|  | 1877 | 85.0938 | 14.7795
|  | 1878 | 85.0207 | 14.8374
|  | 1879 | 84.9424 | 14.9065
|  | 1880 | 84.8596 | 14.9735
|  | 1881 | 84.7985 | 15.0512
|  | 1882 | 84.6988 | 15.1276
|  | 1883 | 84.6374 | 15.212
|  | 1884 | 84.5389 | 15.3036
|  | 1885 | 84.4442 | 15.3926
|  | 1886 | 84.3408 | 15.4889
|  | 1887 | 84.2438 | 15.5938
|  | 1888 | 84.1417 | 15.6986
|  | 1889 | 84.0383 | 15.8099
|  | 1890 | 83.9299 | 15.9171
|  | 1891 | 83.8187 | 16.0275
|  | 1892 | 83.679 | 16.1425
|  | 1893 | 83.5857 | 16.253
|  | 1894 | 83.4376 | 16.3587
|  | 1895 | 83.3467 | 16.4947
|  | 1896 | 83.2227 | 16.6069
|  | 1897 | 83.1134 | 16.7336
|  | 1898 | 82.978 | 16.8556
|  | 1899 | 82.8617 | 16.9805
|  | 1900 | 82.7205 | 17.0987
|  | 1901 | 82.6046 | 17.2337
|  | 1902 | 82.4524 | 17.3567
|  | 1903 | 82.3404 | 17.4912
|  | 1904 | 82.1998 | 17.6243
|  | 1905 | 82.0863 | 17.7524
|  | 1906 | 81.9384 | 17.8753
|  | 1907 | 81.8209 | 17.9985
|  | 1908 | 81.7321 | 18.1318
|  | 1909 | 81.5957 | 18.2549
|  | 1910 | 81.4651 | 18.3639
|  | 1911 | 81.3334 | 18.4835
|  | 1912 | 81.2278 | 18.5944
|  | 1913 | 81.1291 | 18.7186
|  | 1914 | 80.9902 | 18.8228
|  | 1915 | 80.8875 | 18.9162
|  | 1916 | 80.7864 | 19.0566
|  | 1917 | 80.6801 | 19.1478
|  | 1918 | 80.5912 | 19.2577
|  | 1919 | 80.4715 | 19.3529
|  | 1920 | 80.3761 | 19.4547
|  | 1921 | 80.2827 | 19.5546
|  | 1922 | 80.1941 | 19.642
|  | 1923 | 80.0897 | 19.733
|  | 1924 | 80.0124 | 19.8144
|  | 1925 | 79.9492 | 19.8918
|  | 1926 | 79.8556 | 19.9774
|  | 1927 | 79.7817 | 20.0435
|  | 1928 | 79.7303 | 20.1204
|  | 1929 | 79.6475 | 20.1821
|  | 1930 | 79.5941 | 20.2387
|  | 1931 | 79.5605 | 20.2984
|  | 1932 | 79.4896 | 20.3482
|  | 1933 | 79.4452 | 20.3975
|  | 1934 | 79.4111 | 20.4429
|  | 1935 | 79.3619 | 20.4792
|  | 1936 | 79.3327 | 20.5218
|  | 1937 | 79.3066 | 20.5522
|  | 1938 | 79.2579 | 20.579
|  | 1939 | 79.2393 | 20.5968
|  | 1940 | 79.2242 | 20.6254
|  | 1941 | 79.203 | 20.6349
|  | 1942 | 79.2103 | 20.6464
|  | 1943 | 79.2068 | 20.651
|  | 1944 | 79.1963 | 20.6524
|  | 1945 | 79.2081 | 20.6478
|  | 1946 | 79.1942 | 20.635
|  | 1947 | 79.2245 | 20.6258
|  | 1948 | 79.2566 | 20.6128
|  | 1949 | 79.2662 | 20.5886
|  | 1950 | 79.2802 | 20.5541
|  | 1951 | 79.3302 | 20.5282
|  | 1952 | 79.3601 | 20.4957
|  | 1953 | 79.3726 | 20.4478
|  | 1954 | 79.4348 | 20.4107
|  | 1955 | 79.509 | 20.3635
|  | 1956 | 79.5277 | 20.3105
|  | 1957 | 79.5972 | 20.2547
|  | 1958 | 79.6804 | 20.1992
|  | 1959 | 79.719 | 20.1364
|  | 1960 | 79.778 | 20.063
|  | 1961 | 79.8817 | 19.9987
|  | 1962 | 79.9613 | 19.9176
|  | 1963 | 80.0307 | 19.8351
|  | 1964 | 80.1103 | 19.7584
|  | 1965 | 80.1944 | 19.664
|  | 1966 | 80.2799 | 19.5788
|  | 1967 | 80.375 | 19.477
|  | 1968 | 80.4782 | 19.3829
|  | 1969 | 80.5807 | 19.2886
|  | 1970 | 80.6886 | 19.1825
|  | 1971 | 80.8053 | 19.0713
|  | 1972 | 80.9027 | 18.9702
|  | 1973 | 81.0201 | 18.8499
|  | 1974 | 81.1314 | 18.7399
|  | 1975 | 81.247 | 18.6189
|  | 1976 | 81.3804 | 18.4981
|  | 1977 | 81.4858 | 18.3741
|  | 1978 | 81.6178 | 18.2536
|  | 1979 | 81.7568 | 18.1259
|  | 1980 | 81.8686 | 17.9884
|  | 1981 | 82.0154 | 17.8594
|  | 1982 | 82.1417 | 17.7291
|  | 1983 | 82.2781 | 17.5943
|  | 1984 | 82.4075 | 17.4566
|  | 1985 | 82.5518 | 17.3168
|  | 1986 | 82.6814 | 17.1792
|  | 1987 | 82.8326 | 17.034
|  | 1988 | 82.9751 | 16.902
|  | 1989 | 83.0974 | 16.7549
|  | 1990 | 83.2304 | 16.6024
|  | 1991 | 83.43 | 16.4734
|  | 1992 | 83.5363 | 16.3229
|  | 1993 | 83.6762 | 16.1756
|  | 1994 | 83.8183 | 16.0387
|  | 1995 | 83.9667 | 15.8951
|  | 1996 | 84.1182 | 15.7484
|  | 1997 | 84.2605 | 15.6082
|  | 1998 | 84.3964 | 15.4573
|  | 1999 | 84.5462 | 15.3181
|  | 2000 | 84.6941 | 15.1657
|  | 2001 | 84.8354 | 15.0261
|  | 2002 | 84.9911 | 14.8853
|  | 2003 | 85.1083 | 14.7467
|  | 2004 | 85.2417 | 14.605
|  | 2005 | 85.3858 | 14.4683
|  | 2006 | 85.5168 | 14.3433
|  | 2007 | 85.6342 | 14.2096
|  | 2008 | 85.7917 | 14.0755
|  | 2009 | 85.9249 | 13.9491
|  | 2010 | 85.9924 | 13.8238
|  | 2011 | 86.1356 | 13.6929
|  | 2012 | 86.271 | 13.5684
|  | 2013 | 86.3726 | 13.4632
|  | 2014 | 86.4903 | 13.3478
|  | 2015 | 86.5899 | 13.2256
|  | 2016 | 86.7145 | 13.1295
|  | 2017 | 86.8024 | 13.0183
|  | 2018 | 86.9115 | 12.9031
|  | 2019 | 87.0086 | 12.8143
|  | 2020 | 87.0995 | 12.7211
|  | 2021 | 87.1817 | 12.6208
|  | 2022 | 87.2727 | 12.5385
|  | 2023 | 87.3298 | 12.4518
|  | 2024 | 87.4304 | 12.3676
|  | 2025 | 87.5043 | 12.2962
|  | 2026 | 87.552 | 12.2201
|  | 2027 | 87.6414 | 12.1614
|  | 2028 | 87.6746 | 12.0946
|  | 2029 | 87.7281 | 12.0341
|  | 2030 | 87.7819 | 11.9738
|  | 2031 | 87.8384 | 11.9276
|  | 2032 | 87.8791 | 11.8801
|  | 2033 | 87.9291 | 11.8432
|  | 2034 | 87.9398 | 11.7978
|  | 2035 | 87.9725 | 11.7728
|  | 2036 | 88.0117 | 11.7435
|  | 2037 | 88.0133 | 11.7195
|  | 2038 | 88.0174 | 11.6935
|  | 2039 | 88.0466 | 11.684
|  | 2040 | 88.0362 | 11.6689
|  | 2041 | 88.0443 | 11.6568
|  | 2042 | 88.0614 | 11.6669
|  | 2043 | 88.0371 | 11.6642
|  | 2044 | 88.0213 | 11.6666
|  | 2045 | 88.0254 | 11.6834
|  | 2046 | 87.9929 | 11.7053
|  | 2047 | 87.9761 | 11.7197
|  | 2048 | 87.9377 | 11.7345
|  | 2049 | 87.912 | 11.769
|  | 2050 | 87.8733 | 11.805
|  | 2051 | 87.8428 | 11.8338
|  | 2052 | 87.8119 | 11.8702
|  | 2053 | 87.7581 | 11.9166
|  | 2054 | 87.71 | 11.9611
|  | 2055 | 87.673 | 12.0056
|  | 2056 | 87.5988 | 12.0649
|  | 2057 | 87.5379 | 12.1096
|  | 2058 | 87.5023 | 12.1767
|  | 2059 | 87.4136 | 12.2372
|  | 2060 | 87.3689 | 12.293
|  | 2061 | 87.296 | 12.3628
|  | 2062 | 87.214 | 12.4314
|  | 2063 | 87.1777 | 12.5064
|  | 2064 | 87.087 | 12.5777
|  | 2065 | 87.0067 | 12.6507
|  | 2066 | 86.9314 | 12.7324
|  | 2067 | 86.8528 | 12.7978
|  | 2068 | 86.7709 | 12.8904
|  | 2069 | 86.6835 | 12.9676
|  | 2070 | 86.614 | 13.047
|  | 2071 | 86.5397 | 13.1408
|  | 2072 | 86.4241 | 13.221
|  | 2073 | 86.3622 | 13.308
|  | 2074 | 86.283 | 13.3915
|  | 2075 | 86.1773 | 13.4845
|  | 2076 | 86.102 | 13.5701
|  | 2077 | 86.0171 | 13.6548
|  | 2078 | 85.926 | 13.7405
|  | 2079 | 85.8457 | 13.8214
|  | 2080 | 85.7414 | 13.9208
|  | 2081 | 85.6564 | 14.0022
|  | 2082 | 85.5804 | 14.0917
|  | 2083 | 85.4732 | 14.1786
|  | 2084 | 85.4122 | 14.2692
|  | 2085 | 85.3272 | 14.3528
|  | 2086 | 85.238 | 14.4405
|  | 2087 | 85.1506 | 14.5261
|  | 2088 | 85.0709 | 14.6058
|  | 2089 | 85.0009 | 14.6837
|  | 2090 | 84.9117 | 14.7662
|  | 2091 | 84.8374 | 14.8385
|  | 2092 | 84.7513 | 14.9193
|  | 2093 | 84.6805 | 14.9942
|  | 2094 | 84.5988 | 15.0666
|  | 2095 | 84.5298 | 15.1357
|  | 2096 | 84.4521 | 15.213
|  | 2097 | 84.3758 | 15.2798
|  | 2098 | 84.3168 | 15.3455
|  | 2099 | 84.2679 | 15.4078
|  | 2100 | 84.1946 | 15.4743
|  | 2101 | 84.1193 | 15.538
|  | 2102 | 84.0775 | 15.5964
|  | 2103 | 84.0163 | 15.6502
|  | 2104 | 83.9484 | 15.7055
|  | 2105 | 83.9221 | 15.7601
|  | 2106 | 83.8628 | 15.8095
|  | 2107 | 83.802 | 15.8444
|  | 2108 | 83.7597 | 15.8934
|  | 2109 | 83.7311 | 15.9346
|  | 2110 | 83.6834 | 15.9703
|  | 2111 | 83.62 | 16.0058
|  | 2112 | 83.607 | 16.0428
|  | 2113 | 83.5627 | 16.0724
|  | 2114 | 83.5401 | 16.0993
|  | 2115 | 83.498 | 16.1273
|  | 2116 | 83.4791 | 16.1429
|  | 2117 | 83.4442 | 16.1609
|  | 2118 | 83.444 | 16.1851
|  | 2119 | 83.4174 | 16.1973
|  | 2120 | 83.403 | 16.207
|  | 2121 | 83.4093 | 16.2189
|  | 2122 | 83.3803 | 16.2269
|  | 2123 | 83.3762 | 16.2275
|  | 2124 | 83.3748 | 16.2237
|  | 2125 | 83.3793 | 16.2253
|  | 2126 | 83.3884 | 16.2173
|  | 2127 | 83.3744 | 16.2149
|  | 2128 | 83.3707 | 16.2043
|  | 2129 | 83.3813 | 16.1925
|  | 2130 | 83.3913 | 16.1658
|  | 2131 | 83.4235 | 16.1587
|  | 2132 | 83.4171 | 16.1328
|  | 2133 | 83.413 | 16.1022
|  | 2134 | 83.4683 | 16.0847
|  | 2135 | 83.4715 | 16.0429
|  | 2136 | 83.4991 | 16.0239
|  | 2137 | 83.5162 | 15.9856
|  | 2138 | 83.536 | 15.9483
|  | 2139 | 83.5717 | 15.9161
|  | 2140 | 83.5924 | 15.8717
|  | 2141 | 83.6282 | 15.8251
|  | 2142 | 83.6721 | 15.7863
|  | 2143 | 83.6957 | 15.7393
|  | 2144 | 83.7206 | 15.6851
|  | 2145 | 83.7581 | 15.6365
|  | 2146 | 83.8158 | 15.588
|  | 2147 | 83.8546 | 15.5243
|  | 2148 | 83.8579 | 15.4716
|  | 2149 | 83.901 | 15.4109
|  | 2150 | 83.9883 | 15.3553
|  | 2151 | 83.9951 | 15.2837
|  | 2152 | 83.9895 | 15.2182
|  | 2153 | 84.0793 | 15.1606
|  | 2154 | 84.1245 | 15.0974
|  | 2155 | 84.1681 | 15.0194
|  | 2156 | 84.2295 | 14.9539
|  | 2157 | 84.2649 | 14.8774
|  | 2158 | 84.3267 | 14.8144
|  | 2159 | 84.3871 | 14.7433
|  | 2160 | 84.4374 | 14.6708
|  | 2161 | 84.4807 | 14.598
|  | 2162 | 84.5406 | 14.5273
|  | 2163 | 84.5955 | 14.4445
|  | 2164 | 84.6468 | 14.3752
|  | 2165 | 84.6906 | 14.2947
|  | 2166 | 84.7621 | 14.221
|  | 2167 | 84.8079 | 14.1411
|  | 2168 | 84.8502 | 14.0576
|  | 2169 | 84.9037 | 13.9854
|  | 2170 | 84.946 | 13.9044
|  | 2171 | 85.0017 | 13.8234
|  | 2172 | 85.0233 | 13.7565
|  | 2173 | 85.0946 | 13.6742
|  | 2174 | 85.1251 | 13.5933
|  | 2175 | 85.1563 | 13.5087
|  | 2176 | 85.177 | 13.4282
|  | 2177 | 85.2186 | 13.3647
|  | 2178 | 85.2561 | 13.2758
|  | 2179 | 85.242 | 13.2008
|  | 2180 | 85.2636 | 13.1199
|  | 2181 | 85.2527 | 13.031
|  | 2182 | 85.2443 | 12.9634
|  | 2183 | 85.2657 | 12.8871
|  | 2184 | 85.2072 | 12.8074
|  | 2185 | 85.1963 | 12.7245
|  | 2186 | 85.1533 | 12.6478
|  | 2187 | 85.0999 | 12.5725
|  | 2188 | 85.0576 | 12.4927
|  | 2189 | 84.9739 | 12.4099
|  | 2190 | 84.8799 | 12.3345
|  | 2191 | 84.7968 | 12.2522
|  | 2192 | 84.6875 | 12.1671
|  | 2193 | 84.5572 | 12.0975
|  | 2194 | 84.4404 | 12.0208
|  | 2195 | 84.2898 | 11.9395
|  | 2196 | 84.1466 | 11.8639
|  | 2197 | 83.9754 | 11.7828
|  | 2198 | 83.7992 | 11.7097
|  | 2199 | 83.6496 | 11.6472
|  | 2200 | 83.4595 | 11.5743
|  | 2201 | 83.3024 | 11.5114
|  | 2202 | 83.1416 | 11.4511
|  | 2203 | 82.9829 | 11.4074
|  | 2204 | 82.8464 | 11.3538
|  | 2205 | 82.692 | 11.3088
|  | 2206 | 82.5709 | 11.2755
|  | 2207 | 82.4249 | 11.2427
|  | 2208 | 82.3709 | 11.2205
|  | 2209 | 82.3035 | 11.208
|  | 2210 | 82.2311 | 11.1973
|  | 2211 | 82.1715 | 11.191
|  | 2212 | 82.1371 | 11.2026
|  | 2213 | 82.1228 | 11.2124
|  | 2214 | 82.0983 | 11.2296
|  | 2215 | 82.0962 | 11.2538
|  | 2216 | 82.1086 | 11.2888
|  | 2217 | 82.1117 | 11.3172
|  | 2218 | 82.1353 | 11.3535
|  | 2219 | 82.1758 | 11.4062
|  | 2220 | 82.1739 | 11.4592
|  | 2221 | 82.2179 | 11.5054
|  | 2222 | 82.2341 | 11.5678
|  | 2223 | 82.2478 | 11.6295
|  | 2224 | 82.2795 | 11.6947
|  | 2225 | 82.3013 | 11.7648
|  | 2226 | 82.2974 | 11.8392
|  | 2227 | 82.312 | 11.9069
|  | 2228 | 82.3098 | 11.9854
|  | 2229 | 82.2889 | 12.0719
|  | 2230 | 82.2808 | 12.1462
|  | 2231 | 82.2508 | 12.2314
|  | 2232 | 82.2284 | 12.3186
|  | 2233 | 82.1852 | 12.4096
|  | 2234 | 82.1485 | 12.4925
|  | 2235 | 82.1039 | 12.5903
|  | 2236 | 82.0505 | 12.6894
|  | 2237 | 81.9984 | 12.7819
|  | 2238 | 81.9225 | 12.8914
|  | 2239 | 81.8706 | 12.9967
|  | 2240 | 81.7864 | 13.0921
|  | 2241 | 81.7271 | 13.2048
|  | 2242 | 81.6533 | 13.3144
|  | 2243 | 81.5742 | 13.421
|  | 2244 | 81.5084 | 13.5407
|  | 2245 | 81.4082 | 13.6599
|  | 2246 | 81.3318 | 13.7753
|  | 2247 | 81.2592 | 13.8968
|  | 2248 | 81.1688 | 14.0156
|  | 2249 | 81.086 | 14.1527
|  | 2250 | 80.9977 | 14.2779
|  | 2251 | 80.9281 | 14.4156
|  | 2252 | 80.8243 | 14.5402
|  | 2253 | 80.7654 | 14.6763
|  | 2254 | 80.6848 | 14.8201
|  | 2255 | 80.6028 | 14.9607
|  | 2256 | 80.5101 | 15.0985
|  | 2257 | 80.4514 | 15.2407
|  | 2258 | 80.3619 | 15.3861
|  | 2259 | 80.2774 | 15.5258
|  | 2260 | 80.1937 | 15.6672
|  | 2261 | 80.1305 | 15.8213
|  | 2262 | 80.0546 | 15.9662
|  | 2263 | 79.9761 | 16.1166
|  | 2264 | 79.8917 | 16.2616
|  | 2265 | 79.8109 | 16.4177
|  | 2266 | 79.7441 | 16.5718
|  | 2267 | 79.6646 | 16.7175
|  | 2268 | 79.6023 | 16.8782
|  | 2269 | 79.5182 | 17.0218
|  | 2270 | 79.4428 | 17.1731
|  | 2271 | 79.3636 | 17.3233
|  | 2272 | 79.2936 | 17.4792
|  | 2273 | 79.2232 | 17.6253
|  | 2274 | 79.1319 | 17.775
|  | 2275 | 79.0607 | 17.9191
|  | 2276 | 78.983 | 18.0679
|  | 2277 | 78.9103 | 18.2218
|  | 2278 | 78.8372 | 18.3555
|  | 2279 | 78.752 | 18.4996
|  | 2280 | 78.6688 | 18.6353
|  | 2281 | 78.5995 | 18.777
|  | 2282 | 78.5345 | 18.908
|  | 2283 | 78.4499 | 19.0412
|  | 2284 | 78.3725 | 19.1873
|  | 2285 | 78.2806 | 19.3024
|  | 2286 | 78.2157 | 19.4417
|  | 2287 | 78.1495 | 19.5777
|  | 2288 | 78.0727 | 19.7005
|  | 2289 | 77.9954 | 19.8256
|  | 2290 | 77.9189 | 19.944
|  | 2291 | 77.8571 | 20.0725
|  | 2292 | 77.7814 | 20.1834
|  | 2293 | 77.6995 | 20.2972
|  | 2294 | 77.6231 | 20.4174
|  | 2295 | 77.5672 | 20.5373
|  | 2296 | 77.4833 | 20.6428
|  | 2297 | 77.4313 | 20.7537
|  | 2298 | 77.3542 | 20.8624
|  | 2299 | 77.2714 | 20.9599
|  | 2300 | 77.2269 | 21.0687
|  | 2301 | 77.1691 | 21.1648
|  | 2302 | 77.0995 | 21.2712
|  | 2303 | 77.0229 | 21.3579
|  | 2304 | 76.9683 | 21.4409
|  | 2305 | 76.9258 | 21.5472
|  | 2306 | 76.8485 | 21.627
|  | 2307 | 76.7852 | 21.7063
|  | 2308 | 76.7208 | 21.8033
|  | 2309 | 76.6902 | 21.8806
|  | 2310 | 76.6628 | 21.9723
|  | 2311 | 76.6019 | 22.0476
|  | 2312 | 76.546 | 22.1122
|  | 2313 | 76.5014 | 22.169
|  | 2314 | 76.4676 | 22.2496
|  | 2315 | 76.4325 | 22.3196
|  | 2316 | 76.3869 | 22.3808
|  | 2317 | 76.3587 | 22.4402
|  | 2318 | 76.3106 | 22.4931
|  | 2319 | 76.2879 | 22.5414
|  | 2320 | 76.2501 | 22.5928
|  | 2321 | 76.2154 | 22.6331
|  | 2322 | 76.1892 | 22.6834
|  | 2323 | 76.158 | 22.7224
|  | 2324 | 76.1475 | 22.7573
|  | 2325 | 76.1163 | 22.7996
|  | 2326 | 76.0883 | 22.8332
|  | 2327 | 76.0833 | 22.8754
|  | 2328 | 76.0719 | 22.8923
|  | 2329 | 76.0528 | 22.9181
|  | 2330 | 76.0361 | 22.9362
|  | 2331 | 76.0383 | 22.9748
|  | 2332 | 76.0082 | 22.9654
|  | 2333 | 76.0048 | 22.9964
|  | 2334 | 76.0374 | 23.022
|  | 2335 | 76.0095 | 23.0254
|  | 2336 | 76.035 | 23.0175
|  | 2337 | 76.0313 | 23.0414
|  | 2338 | 76.0277 | 23.0359
|  | 2339 | 76.0374 | 23.0142
|  | 2340 | 76.0603 | 23.0295
|  | 2341 | 76.0763 | 23.032
|  | 2342 | 76.097 | 23.0149
|  | 2343 | 76.1147 | 22.9881
|  | 2344 | 76.1078 | 22.9723
|  | 2345 | 76.16 | 22.9801
|  | 2346 | 76.1602 | 22.9438
|  | 2347 | 76.2136 | 22.9161
|  | 2348 | 76.2405 | 22.8966
|  | 2349 | 76.2725 | 22.8826
|  | 2350 | 76.2921 | 22.8548
|  | 2351 | 76.3317 | 22.8043
|  | 2352 | 76.366 | 22.7654
|  | 2353 | 76.4257 | 22.7464
|  | 2354 | 76.4593 | 22.7104
|  | 2355 | 76.5101 | 22.6536
|  | 2356 | 76.5441 | 22.6275
|  | 2357 | 76.5995 | 22.5767
|  | 2358 | 76.6507 | 22.5208
|  | 2359 | 76.7108 | 22.4627
|  | 2360 | 76.7552 | 22.4092
|  | 2361 | 76.8381 | 22.3663
|  | 2362 | 76.8886 | 22.3081
|  | 2363 | 76.9507 | 22.2612
|  | 2364 | 77.0019 | 22.1812
|  | 2365 | 77.074 | 22.1204
|  | 2366 | 77.1312 | 22.0517
|  | 2367 | 77.216 | 21.9666
|  | 2368 | 77.2935 | 21.9133
|  | 2369 | 77.3707 | 21.8313
|  | 2370 | 77.4337 | 21.772
|  | 2371 | 77.5213 | 21.6941
|  | 2372 | 77.5768 | 21.5995
|  | 2373 | 77.6511 | 21.5118
|  | 2374 | 77.7628 | 21.4487
|  | 2375 | 77.8156 | 21.363
|  | 2376 | 77.9068 | 21.2512
|  | 2377 | 78.0063 | 21.1925
|  | 2378 | 78.1092 | 21.0972
|  | 2379 | 78.1808 | 20.9991
|  | 2380 | 78.2614 | 20.9034
|  | 2381 | 78.3648 | 20.8318
|  | 2382 | 78.4685 | 20.7231
|  | 2383 | 78.5597 | 20.6273
|  | 2384 | 78.635 | 20.5245
|  | 2385 | 78.7592 | 20.4194
|  | 2386 | 78.8444 | 20.3291
|  | 2387 | 78.9403 | 20.2105
|  | 2388 | 79.0274 | 20.1123
|  | 2389 | 79.129 | 19.9939
|  | 2390 | 79.2608 | 19.9051
|  | 2391 | 79.3517 | 19.7981
|  | 2392 | 79.4341 | 19.6788
|  | 2393 | 79.5376 | 19.5788
|  | 2394 | 79.6562 | 19.4558
|  | 2395 | 79.7235 | 19.3365
|  | 2396 | 79.8628 | 19.2221
|  | 2397 | 79.968 | 19.0948
|  | 2398 | 80.0543 | 19.0028
|  | 2399 | 80.1623 | 18.9005
|  | 2400 | 80.2708 | 18.763
|  | 2401 | 80.3793 | 18.6547
|  | 2402 | 80.4788 | 18.5351
|  | 2403 | 80.5955 | 18.4219
|  | 2404 | 80.7 | 18.2949
|  | 2405 | 80.802 | 18.1743
|  | 2406 | 80.9088 | 18.0523
|  | 2407 | 81.016 | 17.9286
|  | 2408 | 81.1231 | 17.8079
|  | 2409 | 81.24 | 17.682
|  | 2410 | 81.3595 | 17.5543
|  | 2411 | 81.4347 | 17.4473
|  | 2412 | 81.5633 | 17.3188
|  | 2413 | 81.6629 | 17.1842
|  | 2414 | 81.7774 | 17.0646
|  | 2415 | 81.9011 | 16.9528
|  | 2416 | 82.0005 | 16.8149
|  | 2417 | 82.0716 | 16.6992
|  | 2418 | 82.2154 | 16.5892
|  | 2419 | 82.2924 | 16.4552
|  | 2420 | 82.3946 | 16.3252
|  | 2421 | 82.502 | 16.2178
|  | 2422 | 82.5939 | 16.0796
|  | 2423 | 82.7114 | 15.9794
|  | 2424 | 82.8066 | 15.8549
|  | 2425 | 82.9115 | 15.7289
|  | 2426 | 82.9798 | 15.6143
|  | 2427 | 83.1072 | 15.4867
|  | 2428 | 83.183 | 15.3718
|  | 2429 | 83.2936 | 15.2606
|  | 2430 | 83.4018 | 15.1651
|  | 2431 | 83.4611 | 15.0211
|  | 2432 | 83.5881 | 14.9167
|  | 2433 | 83.6617 | 14.8116
|  | 2434 | 83.7719 | 14.6982
|  | 2435 | 83.8328 | 14.5845
|  | 2436 | 83.9141 | 14.4717
|  | 2437 | 84.0367 | 14.3619
|  | 2438 | 84.1218 | 14.2634
|  | 2439 | 84.1823 | 14.1558
|  | 2440 | 84.2916 | 14.0578
|  | 2441 | 84.3558 | 13.9415
|  | 2442 | 84.4349 | 13.8534
|  | 2443 | 84.517 | 13.7502
|  | 2444 | 84.5884 | 13.6578
|  | 2445 | 84.681 | 13.5511
|  | 2446 | 84.723 | 13.4648
|  | 2447 | 84.8101 | 13.3706
|  | 2448 | 84.88 | 13.2867
|  | 2449 | 84.9551 | 13.1994
|  | 2450 | 85.0028 | 13.102
|  | 2451 | 85.0826 | 13.023
|  | 2452 | 85.1489 | 12.9424
|  | 2453 | 85.1964 | 12.8576
|  | 2454 | 85.2605 | 12.7674
|  | 2455 | 85.3355 | 12.7207
|  | 2456 | 85.3971 | 12.6445
|  | 2457 | 85.3943 | 12.5539
|  | 2458 | 85.4747 | 12.4912
|  | 2459 | 85.5245 | 12.418
|  | 2460 | 85.5723 | 12.3634
|  | 2461 | 85.6029 | 12.2803
|  | 2462 | 85.6536 | 12.2369
|  | 2463 | 85.6722 | 12.1795
|  | 2464 | 85.7339 | 12.1086
|  | 2465 | 85.7549 | 12.0688
|  | 2466 | 85.7778 | 12.0126
|  | 2467 | 85.8217 | 11.95
|  | 2468 | 85.8383 | 11.9239
|  | 2469 | 85.8615 | 11.882
|  | 2470 | 85.8855 | 11.8352
|  | 2471 | 85.8702 | 11.7888
|  | 2472 | 85.9 | 11.7523
|  | 2473 | 85.8941 | 11.7238
|  | 2474 | 85.9155 | 11.6833
|  | 2475 | 85.9269 | 11.6543
|  | 2476 | 85.9402 | 11.6197
|  | 2477 | 85.9276 | 11.6049
|  | 2478 | 85.912 | 11.5875
|  | 2479 | 85.8986 | 11.5602
|  | 2480 | 85.9013 | 11.5336
|  | 2481 | 85.8899 | 11.5393
|  | 2482 | 85.862 | 11.5096
|  | 2483 | 85.851 | 11.4997
|  | 2484 | 85.8431 | 11.5135
|  | 2485 | 85.8065 | 11.498
|  | 2486 | 85.8017 | 11.4777
|  | 2487 | 85.7732 | 11.494
|  | 2488 | 85.7316 | 11.4834
|  | 2489 | 85.7218 | 11.4894
|  | 2490 | 85.6812 | 11.4905
|  | 2491 | 85.6259 | 11.4997
|  | 2492 | 85.5831 | 11.4939
|  | 2493 | 85.5322 | 11.5147
|  | 2494 | 85.4875 | 11.5204
|  | 2495 | 85.4414 | 11.5475
|  | 2496 | 85.3606 | 11.5655
|  | 2497 | 85.3292 | 11.5842
|  | 2498 | 85.2953 | 11.6077
|  | 2499 | 85.2155 | 11.6163
|  | 2500 | 85.1755 | 11.6592

## P-Polarized
P-Polarized Performance of 425 nm Shortpass Dichroic Mirror
|  | Wavelength (nm) | % Transmission | % Reflectance
|  | 250 | 1.545 | 8.7085
|  | 251 | 2.6962 | 7.991
|  | 252 | 1.1236 | 8.8127
|  | 253 | 1.3936 | 8.4239
Product Raw Data |  | 254 | 2.8512 | 8.4119
Shortpass Dichroic Mirror, 425 nm Cutoff |  | 255 | 0.65119 | 8.0743
|  | 256 | 1.2074 | 8.6367
Item # | DMSP425T, DMSP425, DMSP425L, DMSP425R | 257 | 1.083 | 9.261
|  | 258 | 1.628 | 9.0207
|  | 259 | 1.5049 | 9.2609
|  | 260 | 1.274 | 9.9193
DISCLAIMER: The data presented here are typical. Slight variations in performance data will occur from lot to lot. Please contact Technical Support with any questions regarding the use or reliability of this data. This data may be used in publications. However, please cite Thorlabs as the source. |  | 261 | 1.9937 | 10.0612
|  | 262 | 2.0947 | 10.238
|  | 263 | 1.4915 | 10.3964
|  | 264 | 3.0481 | 9.7911
|  | 265 | 1.2276 | 11.8618
|  | 266 | 1.9255 | 12.2496
|  | 267 | 1.9624 | 12.9088
|  | 268 | 1.3306 | 12.2707
|  | 269 | 2.3246 | 14.4556
Additional Information: |  | 270 | 1.7921 | 16.1623
Measurements were made at a 45° incident angle on the DMSP425. Due to differing substrate thicknesses, the transmission may be different for other optics with the same dichroic coating. |  | 271 | 1.9727 | 18.1616
|  | 272 | 1.8098 | 21.1084
|  | 273 | 1.7315 | 23.9415
|  | 274 | 0.010492 | 29.2277
|  | 275 | 1.014 | 32.8507
|  | 276 | 2.2625 | 35.8505
|  | 277 | 2.108 | 38.1754
|  | 278 | 0.98532 | 39.5106
|  | 279 | 1.4819 | 40.6929
|  | 280 | 1.2052 | 43.5506
|  | 281 | 3.2192 | 46.1907
|  | 282 | 0.73091 | 51.1731
|  | 283 | 0.035598 | 53.9938
|  | 284 | 2.4037 | 57.9292
|  | 285 | 2.0078 | 61.5466
|  | 286 | 1.1563 | 63.625
|  | 287 | 1.4997 | 64.3543
|  | 288 | 1.4951 | 64.2928
|  | 289 | 2.3238 | 63.5313
|  | 290 | 0.69734 | 62.3459
|  | 291 | 1.0006 | 62.8129
|  | 292 | 1.564 | 59.6735
|  | 293 | 0.067608 | 53.5463
|  | 294 | 2.3964 | 47.9973
|  | 295 | 5.0229 | 40.0266
|  | 296 | 10.1171 | 33.6425
|  | 297 | 12.837 | 27.8656
|  | 298 | 15.5984 | 27.0505
|  | 299 | 16.8644 | 28.5232
|  | 300 | 18.0721 | 33.441
|  | 301 | 19.5137 | 36.7239
|  | 302 | 23.2379 | 38.8562
|  | 303 | 26.7018 | 37.4921
|  | 304 | 28.6232 | 36.6569
|  | 305 | 30.7279 | 37.225
|  | 306 | 33.7778 | 38.1433
|  | 307 | 36.076 | 37.2356
|  | 308 | 40.3901 | 35.6719
|  | 309 | 45.1 | 32.5744
|  | 310 | 48.0884 | 31.7826
|  | 311 | 50.3846 | 31.179
|  | 312 | 52.0571 | 30.3032
|  | 313 | 53.5854 | 29.099
|  | 314 | 58.082 | 26.663
|  | 315 | 62.037 | 21.8668
|  | 316 | 67.5877 | 18.7417
|  | 317 | 69.9201 | 15.3257
|  | 318 | 72.3446 | 14.3527
|  | 319 | 72.1272 | 15.187
|  | 320 | 73.447 | 16.2986
|  | 321 | 72.7066 | 16.7246
|  | 322 | 70.5522 | 15.1959
|  | 323 | 71.2027 | 17.0683
|  | 324 | 71.658 | 17.6264
|  | 325 | 72.5948 | 16.5679
|  | 326 | 74.4722 | 16.2833
|  | 327 | 71.2275 | 18.3453
|  | 328 | 67.4289 | 24.3352
|  | 329 | 60.1149 | 31.2492
|  | 330 | 54.2617 | 39.4229
|  | 331 | 48.6919 | 43.8635
|  | 332 | 45.5195 | 47.9928
|  | 333 | 44.3296 | 48.8205
|  | 334 | 46.67 | 48.4268
|  | 335 | 47.471 | 46.8404
|  | 336 | 51.2077 | 44.2978
|  | 337 | 55.6176 | 40.518
|  | 338 | 59.5906 | 34.0987
|  | 339 | 66.8774 | 29.1667
|  | 340 | 71.5804 | 24.5466
|  | 341 | 74.9061 | 19.4997
|  | 342 | 78.2686 | 16.93
|  | 343 | 79.775 | 15.7809
|  | 344 | 82.2978 | 13.6658
|  | 345 | 84.6143 | 10.9203
|  | 346 | 87.0146 | 8.907
|  | 347 | 90.1511 | 6.3153
|  | 348 | 91.195 | 4.6127
|  | 349 | 92.1699 | 2.8765
|  | 350 | 93.8398 | 3.0366
|  | 351 | 93.7074 | 2.9628
|  | 352 | 93.3773 | 3.5849
|  | 353 | 92.2479 | 4.6406
|  | 354 | 91.2578 | 4.9998
|  | 355 | 91.2535 | 5.376
|  | 356 | 91.6131 | 5.9626
|  | 357 | 91.4234 | 5.429
|  | 358 | 92.4181 | 4.7002
|  | 359 | 93.0156 | 4.2215
|  | 360 | 92.3665 | 4.7998
|  | 361 | 90.9811 | 5.9867
|  | 362 | 88.2392 | 9.4547
|  | 363 | 82.6437 | 14.9689
|  | 364 | 76.3038 | 21.5053
|  | 365 | 69.4155 | 28.1018
|  | 366 | 63.992 | 32.977
|  | 367 | 62.2048 | 35.2782
|  | 368 | 63.2872 | 34.0876
|  | 369 | 67.3223 | 30.238
|  | 370 | 73.0767 | 24.5504
|  | 371 | 79.1095 | 18.8745
|  | 372 | 84.2604 | 13.8124
|  | 373 | 88.3746 | 9.3665
|  | 374 | 91.2685 | 7.2124
|  | 375 | 93.2278 | 5.1967
|  | 376 | 94.4423 | 3.6121
|  | 377 | 95.6198 | 2.6736
|  | 378 | 96.2601 | 2.2398
|  | 379 | 96.3608 | 1.9944
|  | 380 | 96.6391 | 2.0275
|  | 381 | 96.4589 | 2.1289
|  | 382 | 96.1963 | 2.3421
|  | 383 | 95.9103 | 2.6745
|  | 384 | 95.9841 | 3.1412
|  | 385 | 95.7375 | 3.0126
|  | 386 | 95.818 | 2.8907
|  | 387 | 95.8294 | 3.1967
|  | 388 | 95.5433 | 3.2192
|  | 389 | 95.3736 | 3.3253
|  | 390 | 95.3689 | 3.686
|  | 391 | 95.395 | 3.5504
|  | 392 | 95.557 | 3.428
|  | 393 | 95.8356 | 3.2089
|  | 394 | 96.1317 | 2.85
|  | 395 | 96.2166 | 2.5373
|  | 396 | 96.5491 | 2.4714
|  | 397 | 96.8092 | 2.3024
|  | 398 | 96.9437 | 2.1364
|  | 399 | 96.8798 | 2.2191
|  | 400 | 96.9987 | 1.9639
|  | 401 | 96.9456 | 2.3247
|  | 402 | 97.0044 | 2.2594
|  | 403 | 97.1253 | 2.0598
|  | 404 | 97.117 | 2.0464
|  | 405 | 97.2484 | 1.9379
|  | 406 | 97.2257 | 1.9758
|  | 407 | 97.2172 | 1.9032
|  | 408 | 97.2931 | 1.8939
|  | 409 | 97.2532 | 1.9081
|  | 410 | 97.2418 | 2.0913
|  | 411 | 97.0921 | 2.1242
|  | 412 | 97.0836 | 2.1941
|  | 413 | 97.0057 | 2.2582
|  | 414 | 96.9153 | 2.3059
|  | 415 | 97.1078 | 2.3191
|  | 416 | 97.1764 | 2.2175
|  | 417 | 97.3431 | 2.1385
|  | 418 | 97.2532 | 2.1562
|  | 419 | 97.1834 | 2.2105
|  | 420 | 96.7513 | 2.5259
|  | 421 | 95.9072 | 3.5489
|  | 422 | 94.0065 | 5.3485
|  | 423 | 90.8806 | 8.5617
|  | 424 | 85.9572 | 13.3753
|  | 425 | 79.2399 | 20.1647
|  | 426 | 70.7284 | 28.6671
|  | 427 | 60.9268 | 38.5341
|  | 428 | 50.5128 | 48.98
|  | 429 | 40.4865 | 58.9881
|  | 430 | 31.3992 | 68.0416
|  | 431 | 23.9027 | 75.538
|  | 432 | 18.1983 | 81.2632
|  | 433 | 14.1863 | 85.2649
|  | 434 | 11.576 | 87.8782
|  | 435 | 10.0532 | 89.3758
|  | 436 | 9.2615 | 90.07
|  | 437 | 8.9279 | 90.4372
|  | 438 | 8.7766 | 90.5699
|  | 439 | 8.6614 | 90.7175
|  | 440 | 8.3643 | 90.884
|  | 441 | 7.9737 | 91.2924
|  | 442 | 7.336 | 91.9303
|  | 443 | 6.4935 | 92.7325
|  | 444 | 5.6186 | 93.706
|  | 445 | 4.7428 | 94.5352
|  | 446 | 3.9407 | 95.3701
|  | 447 | 3.2912 | 96.0245
|  | 448 | 2.8367 | 96.4709
|  | 449 | 2.634 | 96.6962
|  | 450 | 2.4713 | 96.8216
|  | 451 | 2.4627 | 96.8332
|  | 452 | 2.4315 | 96.7883
|  | 453 | 2.4523 | 96.8242
|  | 454 | 2.3153 | 96.9216
|  | 455 | 2.1968 | 97.0591
|  | 456 | 2.0596 | 97.1931
|  | 457 | 1.9244 | 97.3692
|  | 458 | 1.8062 | 97.4546
|  | 459 | 1.7964 | 97.4685
|  | 460 | 1.8744 | 97.3936
|  | 461 | 2.0507 | 97.2333
|  | 462 | 2.1445 | 97.0513
|  | 463 | 2.3017 | 96.903
|  | 464 | 2.3816 | 96.809
|  | 465 | 2.3646 | 96.8438
|  | 466 | 2.2445 | 96.9704
|  | 467 | 2.0903 | 97.1546
|  | 468 | 1.9205 | 97.343
|  | 469 | 1.8117 | 97.4935
|  | 470 | 1.7246 | 97.5463
|  | 471 | 1.698 | 97.5521
|  | 472 | 1.6931 | 97.5731
|  | 473 | 1.6768 | 97.5437
|  | 474 | 1.5926 | 97.5985
|  | 475 | 1.4799 | 97.7374
|  | 476 | 1.3401 | 97.9108
|  | 477 | 1.1595 | 98.1312
|  | 478 | 1.0109 | 98.3383
|  | 479 | 0.87241 | 98.4784
|  | 480 | 0.78513 | 98.604
|  | 481 | 0.77456 | 98.6223
|  | 482 | 0.72437 | 98.6306
|  | 483 | 0.76291 | 98.5915
|  | 484 | 0.76798 | 98.5584
|  | 485 | 0.77283 | 98.5299
|  | 486 | 0.77873 | 98.5536
|  | 487 | 0.72258 | 98.5686
|  | 488 | 0.69526 | 98.5941
|  | 489 | 0.63266 | 98.6733
|  | 490 | 0.62105 | 98.7425
|  | 491 | 0.58708 | 98.805
|  | 492 | 0.54561 | 98.81
|  | 493 | 0.55149 | 98.8216
|  | 494 | 0.53391 | 98.8757
|  | 495 | 0.53406 | 98.8274
|  | 496 | 0.55787 | 98.8081
|  | 497 | 0.58779 | 98.7654
|  | 498 | 0.64105 | 98.7402
|  | 499 | 0.68107 | 98.6945
|  | 500 | 0.71728 | 98.5819
|  | 501 | 0.7834 | 98.5327
|  | 502 | 0.85749 | 98.3832
|  | 503 | 0.96828 | 98.2786
|  | 504 | 1.0411 | 98.168
|  | 505 | 1.0925 | 98.1005
|  | 506 | 1.1363 | 98.0561
|  | 507 | 1.1147 | 98.0804
|  | 508 | 1.1122 | 98.0825
|  | 509 | 1.0695 | 98.1536
|  | 510 | 1.0255 | 98.1995
|  | 511 | 1.0124 | 98.2084
|  | 512 | 1.0578 | 98.2051
|  | 513 | 1.0796 | 98.1298
|  | 514 | 1.1495 | 98.0711
|  | 515 | 1.2509 | 97.9509
|  | 516 | 1.3124 | 97.8783
|  | 517 | 1.3453 | 97.7595
|  | 518 | 1.3656 | 97.7477
|  | 519 | 1.3443 | 97.7593
|  | 520 | 1.3225 | 97.8136
|  | 521 | 1.2447 | 97.8552
|  | 522 | 1.1956 | 97.9434
|  | 523 | 1.0774 | 97.9799
|  | 524 | 1.0367 | 98.0618
|  | 525 | 0.9507 | 98.1244
|  | 526 | 0.83548 | 98.2354
|  | 527 | 0.74654 | 98.3646
|  | 528 | 0.61228 | 98.5691
|  | 529 | 0.48624 | 98.7437
|  | 530 | 0.35324 | 98.9425
|  | 531 | 0.27922 | 99.114
|  | 532 | 0.17022 | 99.2594
|  | 533 | 0.1192 | 99.4091
|  | 534 | 0.090038 | 99.4624
|  | 535 | 0.047905 | 99.5133
|  | 536 | 0.053347 | 99.5628
|  | 537 | 0.051307 | 99.579
|  | 538 | 0.046342 | 99.5854
|  | 539 | 0.037105 | 99.5654
|  | 540 | 0.045043 | 99.5763
|  | 541 | 0.045801 | 99.5684
|  | 542 | 0.036066 | 99.5723
|  | 543 | 0.05105 | 99.563
|  | 544 | 0.059033 | 99.5021
|  | 545 | 0.11461 | 99.4781
|  | 546 | 0.14462 | 99.3944
|  | 547 | 0.18562 | 99.3622
|  | 548 | 0.2861 | 99.262
|  | 549 | 0.40145 | 99.1109
|  | 550 | 0.64732 | 98.8824
|  | 551 | 0.94192 | 98.5631
|  | 552 | 1.3739 | 98.1305
|  | 553 | 1.8545 | 97.6161
|  | 554 | 2.389 | 97.0634
|  | 555 | 2.9403 | 96.5217
|  | 556 | 3.4122 | 96.0205
|  | 557 | 3.8132 | 95.6428
|  | 558 | 4.0324 | 95.3843
|  | 559 | 4.1569 | 95.2794
|  | 560 | 4.1243 | 95.3125
|  | 561 | 3.9595 | 95.4507
|  | 562 | 3.6837 | 95.7463
|  | 563 | 3.3256 | 96.0638
|  | 564 | 2.9396 | 96.4164
|  | 565 | 2.5973 | 96.6842
|  | 566 | 2.3638 | 96.9078
|  | 567 | 2.1656 | 97.0618
|  | 568 | 2.0124 | 97.1647
|  | 569 | 1.8642 | 97.2505
|  | 570 | 1.7411 | 97.3951
|  | 571 | 1.5927 | 97.5173
|  | 572 | 1.4278 | 97.7234
|  | 573 | 1.2339 | 97.9593
|  | 574 | 1.0294 | 98.1686
|  | 575 | 0.87341 | 98.3797
|  | 576 | 0.71278 | 98.5949
|  | 577 | 0.58526 | 98.7573
|  | 578 | 0.48265 | 98.9245
|  | 579 | 0.38581 | 99.0439
|  | 580 | 0.34089 | 99.0782
|  | 581 | 0.29464 | 99.1575
|  | 582 | 0.25658 | 99.2231
|  | 583 | 0.22714 | 99.2543
|  | 584 | 0.22515 | 99.2936
|  | 585 | 0.20387 | 99.2787
|  | 586 | 0.20668 | 99.3029
|  | 587 | 0.20577 | 99.3188
|  | 588 | 0.2022 | 99.3422
|  | 589 | 0.20192 | 99.3207
|  | 590 | 0.19742 | 99.357
|  | 591 | 0.20438 | 99.3471
|  | 592 | 0.21769 | 99.3399
|  | 593 | 0.23375 | 99.3516
|  | 594 | 0.24896 | 99.3381
|  | 595 | 0.269 | 99.3212
|  | 596 | 0.29869 | 99.3096
|  | 597 | 0.32245 | 99.2776
|  | 598 | 0.35971 | 99.2368
|  | 599 | 0.39526 | 99.2284
|  | 600 | 0.43061 | 99.1608
|  | 601 | 0.45349 | 99.1678
|  | 602 | 0.48861 | 99.0992
|  | 603 | 0.51682 | 99.0626
|  | 604 | 0.54124 | 99.025
|  | 605 | 0.55033 | 99.0032
|  | 606 | 0.56944 | 98.9462
|  | 607 | 0.57281 | 98.9275
|  | 608 | 0.56895 | 98.9002
|  | 609 | 0.55738 | 98.876
|  | 610 | 0.54814 | 98.8673
|  | 611 | 0.53584 | 98.8607
|  | 612 | 0.51545 | 98.8446
|  | 613 | 0.48084 | 98.839
|  | 614 | 0.44201 | 98.8761
|  | 615 | 0.40761 | 98.9158
|  | 616 | 0.35916 | 98.9727
|  | 617 | 0.33194 | 99.0222
|  | 618 | 0.28244 | 99.0887
|  | 619 | 0.24583 | 99.1596
|  | 620 | 0.20974 | 99.2271
|  | 621 | 0.18804 | 99.2773
|  | 622 | 0.16515 | 99.3232
|  | 623 | 0.14577 | 99.3933
|  | 624 | 0.12841 | 99.4119
|  | 625 | 0.11504 | 99.4739
|  | 626 | 0.10286 | 99.4996
|  | 627 | 0.10113 | 99.5189
|  | 628 | 0.092124 | 99.5312
|  | 629 | 0.10567 | 99.5455
|  | 630 | 0.1063 | 99.5796
|  | 631 | 0.11465 | 99.5685
|  | 632 | 0.12319 | 99.5633
|  | 633 | 0.14744 | 99.5641
|  | 634 | 0.16723 | 99.5204
|  | 635 | 0.21482 | 99.512
|  | 636 | 0.27109 | 99.434
|  | 637 | 0.3406 | 99.3795
|  | 638 | 0.42936 | 99.2837
|  | 639 | 0.56536 | 99.1545
|  | 640 | 0.7016 | 99.0405
|  | 641 | 0.87034 | 98.8727
|  | 642 | 1.0254 | 98.6889
|  | 643 | 1.1783 | 98.5475
|  | 644 | 1.3286 | 98.4133
|  | 645 | 1.4558 | 98.2774
|  | 646 | 1.5579 | 98.1754
|  | 647 | 1.6558 | 98.0775
|  | 648 | 1.7317 | 98.0128
|  | 649 | 1.7736 | 97.9583
|  | 650 | 1.8181 | 97.9068
|  | 651 | 1.8299 | 97.8805
|  | 652 | 1.8748 | 97.8181
|  | 653 | 1.9282 | 97.7593
|  | 654 | 2.0303 | 97.654
|  | 655 | 2.1752 | 97.4733
|  | 656 | 2.3938 | 97.2354
|  | 657 | 2.6738 | 96.9222
|  | 658 | 2.9974 | 96.5951
|  | 659 | 3.3708 | 96.1747
|  | 660 | 3.7424 | 95.7654
|  | 661 | 4.0811 | 95.3941
|  | 662 | 4.366 | 95.1233
|  | 663 | 4.5451 | 94.9378
|  | 664 | 4.6003 | 94.8663
|  | 665 | 4.5431 | 94.9338
|  | 666 | 4.3442 | 95.1062
|  | 667 | 4.0433 | 95.4502
|  | 668 | 3.6446 | 95.8729
|  | 669 | 3.1991 | 96.3416
|  | 670 | 2.721 | 96.862
|  | 671 | 2.2493 | 97.352
|  | 672 | 1.8247 | 97.8013
|  | 673 | 1.4489 | 98.2042
|  | 674 | 1.1462 | 98.5228
|  | 675 | 0.90993 | 98.7972
|  | 676 | 0.7143 | 98.9803
|  | 677 | 0.57512 | 99.1322
|  | 678 | 0.4561 | 99.2524
|  | 679 | 0.37645 | 99.3455
|  | 680 | 0.30996 | 99.4105
|  | 681 | 0.26154 | 99.4688
|  | 682 | 0.2239 | 99.511
|  | 683 | 0.20474 | 99.5469
|  | 684 | 0.18743 | 99.5464
|  | 685 | 0.174 | 99.5674
|  | 686 | 0.15565 | 99.5844
|  | 687 | 0.15162 | 99.5957
|  | 688 | 0.14835 | 99.6026
|  | 689 | 0.15137 | 99.613
|  | 690 | 0.15255 | 99.5874
|  | 691 | 0.14896 | 99.5961
|  | 692 | 0.16622 | 99.5758
|  | 693 | 0.19161 | 99.5506
|  | 694 | 0.20835 | 99.5442
|  | 695 | 0.22228 | 99.5283
|  | 696 | 0.26972 | 99.505
|  | 697 | 0.30935 | 99.4501
|  | 698 | 0.34801 | 99.3859
|  | 699 | 0.41131 | 99.3432
|  | 700 | 0.47547 | 99.2697
|  | 701 | 0.54957 | 99.18
|  | 702 | 0.61517 | 99.1382
|  | 703 | 0.69292 | 99.0588
|  | 704 | 0.73826 | 99.0061
|  | 705 | 0.77406 | 98.9721
|  | 706 | 0.82959 | 98.9179
|  | 707 | 0.85301 | 98.9273
|  | 708 | 0.86474 | 98.8894
|  | 709 | 0.85147 | 98.8809
|  | 710 | 0.84994 | 98.8977
|  | 711 | 0.8169 | 98.9058
|  | 712 | 0.79229 | 98.9685
|  | 713 | 0.76034 | 98.9796
|  | 714 | 0.74375 | 99.0039
|  | 715 | 0.70521 | 99.0211
|  | 716 | 0.69537 | 99.0325
|  | 717 | 0.69046 | 99.0204
|  | 718 | 0.70757 | 99.0127
|  | 719 | 0.72945 | 98.9958
|  | 720 | 0.73753 | 98.9147
|  | 721 | 0.79627 | 98.8137
|  | 722 | 0.86911 | 98.713
|  | 723 | 0.90563 | 98.6072
|  | 724 | 1.0901 | 98.4643
|  | 725 | 1.2711 | 98.2819
|  | 726 | 1.5066 | 98.1504
|  | 727 | 1.6492 | 97.9744
|  | 728 | 1.7413 | 97.8086
|  | 729 | 1.942 | 97.6022
|  | 730 | 2.1817 | 97.4716
|  | 731 | 2.2779 | 97.3022
|  | 732 | 2.3673 | 97.2293
|  | 733 | 2.4508 | 97.0856
|  | 734 | 2.5272 | 97.0907
|  | 735 | 2.5494 | 97.0813
|  | 736 | 2.5506 | 97.1019
|  | 737 | 2.4979 | 97.0582
|  | 738 | 2.3727 | 97.1648
|  | 739 | 2.3749 | 97.2619
|  | 740 | 2.2425 | 97.3543
|  | 741 | 2.2223 | 97.4488
|  | 742 | 2.0801 | 97.511
|  | 743 | 2.0944 | 97.5175
|  | 744 | 1.9603 | 97.5498
|  | 745 | 1.9792 | 97.6045
|  | 746 | 1.892 | 97.667
|  | 747 | 1.9912 | 97.6401
|  | 748 | 1.9036 | 97.5646
|  | 749 | 1.9767 | 97.619
|  | 750 | 1.9397 | 97.6128
|  | 751 | 2.0463 | 97.5647
|  | 752 | 2.0528 | 97.6065
|  | 753 | 1.9805 | 97.557
|  | 754 | 2.0183 | 97.585
|  | 755 | 2.0495 | 97.5756
|  | 756 | 2.0557 | 97.5418
|  | 757 | 1.9842 | 97.5664
|  | 758 | 1.9746 | 97.6795
|  | 759 | 1.9635 | 97.7354
|  | 760 | 1.8932 | 97.711
|  | 761 | 1.8887 | 97.7622
|  | 762 | 1.8437 | 97.8027
|  | 763 | 1.8263 | 97.8479
|  | 764 | 1.8258 | 97.8506
|  | 765 | 1.7608 | 97.8913
|  | 766 | 1.7782 | 97.8223
|  | 767 | 1.8057 | 97.8438
|  | 768 | 1.8217 | 97.7608
|  | 769 | 1.8574 | 97.7222
|  | 770 | 1.9893 | 97.7409
|  | 771 | 2.0091 | 97.5267
|  | 772 | 2.156 | 97.5332
|  | 773 | 2.2916 | 97.3043
|  | 774 | 2.3896 | 97.2107
|  | 775 | 2.6271 | 96.9557
|  | 776 | 2.805 | 96.7739
|  | 777 | 3.0352 | 96.5992
|  | 778 | 3.1235 | 96.3516
|  | 779 | 3.4059 | 96.1539
|  | 780 | 3.5539 | 95.9402
|  | 781 | 3.7593 | 95.8389
|  | 782 | 3.9259 | 95.7038
|  | 783 | 3.9876 | 95.5788
|  | 784 | 4.1183 | 95.5221
|  | 785 | 4.088 | 95.4408
|  | 786 | 4.1184 | 95.5475
|  | 787 | 4.0463 | 95.5726
|  | 788 | 3.9369 | 95.6027
|  | 789 | 3.7728 | 95.7268
|  | 790 | 3.6842 | 95.899
|  | 791 | 3.5491 | 96.0718
|  | 792 | 3.4021 | 96.1326
|  | 793 | 3.3518 | 96.3107
|  | 794 | 3.1388 | 96.448
|  | 795 | 3.0472 | 96.5791
|  | 796 | 2.9199 | 96.7063
|  | 797 | 2.9206 | 96.6776
|  | 798 | 2.8682 | 96.7501
|  | 799 | 2.7957 | 96.7867
|  | 800 | 2.9138 | 96.7388
|  | 801 | 2.8856 | 96.6866
|  | 802 | 3.0126 | 96.5327
|  | 803 | 3.1519 | 96.4362
|  | 804 | 3.3358 | 96.2413
|  | 805 | 3.6125 | 96.0106
|  | 806 | 3.8703 | 95.6711
|  | 807 | 4.2701 | 95.3262
|  | 808 | 4.7661 | 94.7899
|  | 809 | 5.3604 | 94.1615
|  | 810 | 6.14 | 93.4598
|  | 811 | 7.1991 | 92.4122
|  | 812 | 8.4274 | 91.1566
|  | 813 | 10.0183 | 89.5927
|  | 814 | 12.0785 | 87.5137
|  | 815 | 14.5945 | 85.0026
|  | 816 | 17.5937 | 82.0283
|  | 817 | 21.295 | 78.3461
|  | 818 | 25.5068 | 74.1367
|  | 819 | 29.9449 | 69.766
|  | 820 | 34.7551 | 64.8932
|  | 821 | 39.7346 | 59.9319
|  | 822 | 44.342 | 55.4134
|  | 823 | 48.9423 | 50.805
|  | 824 | 53.0838 | 46.6086
|  | 825 | 56.5715 | 43.1273
|  | 826 | 59.6866 | 40.0287
|  | 827 | 62.1942 | 37.5913
|  | 828 | 63.9599 | 35.7423
|  | 829 | 65.1417 | 34.5704
|  | 830 | 65.6285 | 34.158
|  | 831 | 65.2744 | 34.456
|  | 832 | 64.3066 | 35.4469
|  | 833 | 62.6354 | 37.071
|  | 834 | 60.639 | 39.1022
|  | 835 | 58.3696 | 41.3724
|  | 836 | 55.9875 | 43.7361
|  | 837 | 53.8009 | 45.8985
|  | 838 | 51.9267 | 47.8152
|  | 839 | 50.2324 | 49.4748
|  | 840 | 48.8587 | 50.8658
|  | 841 | 47.7938 | 51.9206
|  | 842 | 46.907 | 52.7464
|  | 843 | 46.3263 | 53.4043
|  | 844 | 45.8895 | 53.7993
|  | 845 | 45.6107 | 54.0835
|  | 846 | 45.4428 | 54.2604
|  | 847 | 45.3774 | 54.307
|  | 848 | 45.4188 | 54.2626
|  | 849 | 45.5844 | 54.1501
|  | 850 | 45.826 | 53.9263
|  | 851 | 46.1245 | 53.5849
|  | 852 | 46.5524 | 53.1892
|  | 853 | 47.0787 | 52.6456
|  | 854 | 47.744 | 52.0131
|  | 855 | 48.5327 | 51.1835
|  | 856 | 49.5149 | 50.2704
|  | 857 | 50.5647 | 49.1742
|  | 858 | 51.8371 | 47.8952
|  | 859 | 53.3214 | 46.3759
|  | 860 | 54.94 | 44.8105
|  | 861 | 56.8393 | 42.9068
|  | 862 | 58.948 | 40.84
|  | 863 | 61.0444 | 38.7213
|  | 864 | 63.4 | 36.3732
|  | 865 | 65.8688 | 33.9226
|  | 866 | 68.3109 | 31.4672
|  | 867 | 70.855 | 28.9697
|  | 868 | 73.3838 | 26.4233
|  | 869 | 75.6747 | 24.1286
|  | 870 | 77.8256 | 22.0134
|  | 871 | 79.7903 | 20.0394
|  | 872 | 81.4332 | 18.406
|  | 873 | 82.828 | 17.0432
|  | 874 | 83.8059 | 16.0312
|  | 875 | 84.4401 | 15.4028
|  | 876 | 84.6781 | 15.1751
|  | 877 | 84.5516 | 15.2922
|  | 878 | 84.0471 | 15.7994
|  | 879 | 83.2813 | 16.5717
|  | 880 | 82.1499 | 17.6892
|  | 881 | 80.8197 | 19.0215
|  | 882 | 79.3968 | 20.4494
|  | 883 | 77.8129 | 22.0117
|  | 884 | 76.1906 | 23.6274
|  | 885 | 74.6416 | 25.1787
|  | 886 | 73.1523 | 26.6343
|  | 887 | 71.7813 | 28.0272
|  | 888 | 70.6509 | 29.1538
|  | 889 | 69.6904 | 30.106
|  | 890 | 68.9382 | 30.8479
|  | 891 | 68.438 | 31.3611
|  | 892 | 68.1441 | 31.6449
|  | 893 | 68.1131 | 31.6944
|  | 894 | 68.2762 | 31.5152
|  | 895 | 68.6543 | 31.1437
|  | 896 | 69.2438 | 30.5651
|  | 897 | 70.0055 | 29.805
|  | 898 | 70.8928 | 28.9346
|  | 899 | 71.9474 | 27.8841
|  | 900 | 73.09 | 26.7379
|  | 901 | 74.266 | 25.5787
|  | 902 | 75.5028 | 24.3302
|  | 903 | 76.7709 | 23.066
|  | 904 | 77.9936 | 21.8608
|  | 905 | 79.187 | 20.6632
|  | 906 | 80.3401 | 19.5199
|  | 907 | 81.3552 | 18.5312
|  | 908 | 82.2345 | 17.6216
|  | 909 | 83.0539 | 16.8241
|  | 910 | 83.6899 | 16.1864
|  | 911 | 84.1977 | 15.6833
|  | 912 | 84.5796 | 15.3062
|  | 913 | 84.7819 | 15.0745
|  | 914 | 84.9129 | 14.9763
|  | 915 | 84.8958 | 14.9849
|  | 916 | 84.7952 | 15.0941
|  | 917 | 84.6119 | 15.2714
|  | 918 | 84.3437 | 15.5139
|  | 919 | 84.0864 | 15.7938
|  | 920 | 83.7957 | 16.0676
|  | 921 | 83.5305 | 16.3542
|  | 922 | 83.2798 | 16.6145
|  | 923 | 83.043 | 16.8246
|  | 924 | 82.8686 | 16.9909
|  | 925 | 82.7746 | 17.1111
|  | 926 | 82.7114 | 17.1583
|  | 927 | 82.7374 | 17.1471
|  | 928 | 82.783 | 17.0782
|  | 929 | 82.9149 | 16.9636
|  | 930 | 83.0758 | 16.8025
|  | 931 | 83.2613 | 16.6104
|  | 932 | 83.4611 | 16.4036
|  | 933 | 83.6772 | 16.1963
|  | 934 | 83.8667 | 15.9962
|  | 935 | 84.0595 | 15.8256
|  | 936 | 84.1555 | 15.6944
|  | 937 | 84.249 | 15.619
|  | 938 | 84.2407 | 15.6004
|  | 939 | 84.1901 | 15.6599
|  | 940 | 84.0385 | 15.7983
|  | 941 | 83.8119 | 16.0285
|  | 942 | 83.5096 | 16.3229
|  | 943 | 83.0952 | 16.7187
|  | 944 | 82.6137 | 17.208
|  | 945 | 82.0932 | 17.7274
|  | 946 | 81.4869 | 18.3333
|  | 947 | 80.8142 | 18.9954
|  | 948 | 80.1479 | 19.6693
|  | 949 | 79.4265 | 20.3862
|  | 950 | 78.6997 | 21.1267
|  | 951 | 77.9908 | 21.8322
|  | 952 | 77.3082 | 22.5141
|  | 953 | 76.6546 | 23.1786
|  | 954 | 76.0398 | 23.7814
|  | 955 | 75.5261 | 24.3166
|  | 956 | 75.0406 | 24.8036
|  | 957 | 74.6393 | 25.1994
|  | 958 | 74.3478 | 25.4885
|  | 959 | 74.1348 | 25.7078
|  | 960 | 74.0164 | 25.825
|  | 961 | 74.0069 | 25.8372
|  | 962 | 74.0826 | 25.7735
|  | 963 | 74.2496 | 25.6004
|  | 964 | 74.4869 | 25.3541
|  | 965 | 74.8353 | 25.0301
|  | 966 | 75.2494 | 24.6119
|  | 967 | 75.699 | 24.1583
|  | 968 | 76.2097 | 23.6345
|  | 969 | 76.8044 | 23.0697
|  | 970 | 77.3742 | 22.4926
|  | 971 | 77.9703 | 21.8972
|  | 972 | 78.5468 | 21.299
|  | 973 | 79.151 | 20.7213
|  | 974 | 79.7067 | 20.182
|  | 975 | 80.2197 | 19.6523
|  | 976 | 80.6703 | 19.1926
|  | 977 | 81.0706 | 18.8116
|  | 978 | 81.377 | 18.4851
|  | 979 | 81.6385 | 18.2428
|  | 980 | 81.7794 | 18.0861
|  | 981 | 81.848 | 18.014
|  | 982 | 81.8316 | 18.0344
|  | 983 | 81.7416 | 18.1401
|  | 984 | 81.551 | 18.319
|  | 985 | 81.2848 | 18.5828
|  | 986 | 80.9631 | 18.8973
|  | 987 | 80.5869 | 19.2843
|  | 988 | 80.1597 | 19.7185
|  | 989 | 79.7014 | 20.1579
|  | 990 | 79.2455 | 20.6267
|  | 991 | 78.7482 | 21.1078
|  | 992 | 78.2976 | 21.5694
|  | 993 | 77.8615 | 22.0059
|  | 994 | 77.4437 | 22.4233
|  | 995 | 77.0695 | 22.7792
|  | 996 | 76.8019 | 23.0813
|  | 997 | 76.5568 | 23.3207
|  | 998 | 76.3738 | 23.4787
|  | 999 | 76.3034 | 23.5675
|  | 1000 | 76.3056 | 23.5685
|  | 1001 | 76.3877 | 23.4711
|  | 1002 | 76.5817 | 23.3006
|  | 1003 | 76.8505 | 23.0298
|  | 1004 | 77.2118 | 22.6573
|  | 1005 | 77.6525 | 22.2279
|  | 1006 | 78.1645 | 21.6896
|  | 1007 | 78.8196 | 21.0663
|  | 1008 | 79.4729 | 20.4144
|  | 1009 | 80.1945 | 19.6749
|  | 1010 | 81.0247 | 18.8772
|  | 1011 | 81.8429 | 18.0522
|  | 1012 | 82.6818 | 17.2126
|  | 1013 | 83.616 | 16.3029
|  | 1014 | 84.458 | 15.4242
|  | 1015 | 85.3146 | 14.5854
|  | 1016 | 86.1903 | 13.7425
|  | 1017 | 86.9676 | 12.9465
|  | 1018 | 87.6764 | 12.2187
|  | 1019 | 88.3779 | 11.5257
|  | 1020 | 88.9946 | 10.9127
|  | 1021 | 89.4933 | 10.4229
|  | 1022 | 89.892 | 10.0098
|  | 1023 | 90.2177 | 9.6937
|  | 1024 | 90.4053 | 9.5021
|  | 1025 | 90.4808 | 9.4103
|  | 1026 | 90.4911 | 9.4383
|  | 1027 | 90.3257 | 9.5645
|  | 1028 | 90.112 | 9.802
|  | 1029 | 89.7509 | 10.1372
|  | 1030 | 89.3541 | 10.5615
|  | 1031 | 88.8578 | 11.0545
|  | 1032 | 88.2729 | 11.6403
|  | 1033 | 87.6497 | 12.2574
|  | 1034 | 86.9989 | 12.9064
|  | 1035 | 86.3005 | 13.6053
|  | 1036 | 85.5911 | 14.3058
|  | 1037 | 84.9025 | 14.9968
|  | 1038 | 84.1857 | 15.6999
|  | 1039 | 83.5195 | 16.3832
|  | 1040 | 82.8966 | 16.9898
|  | 1041 | 82.3122 | 17.5785
|  | 1042 | 81.7585 | 18.1166
|  | 1043 | 81.3103 | 18.5706
|  | 1044 | 80.9091 | 18.9806
|  | 1045 | 80.574 | 19.3121
|  | 1046 | 80.3405 | 19.5516
|  | 1047 | 80.1617 | 19.7154
|  | 1048 | 80.0757 | 19.798
|  | 1049 | 80.0871 | 19.8047
|  | 1050 | 80.7904 | 18.9312
|  | 1051 | 80.9708 | 18.7646
|  | 1052 | 81.2111 | 18.5431
|  | 1053 | 81.5057 | 18.2459
|  | 1054 | 81.8582 | 17.8887
|  | 1055 | 82.2614 | 17.4841
|  | 1056 | 82.7276 | 17.0195
|  | 1057 | 83.2422 | 16.5208
|  | 1058 | 83.7927 | 15.9719
|  | 1059 | 84.3731 | 15.4274
|  | 1060 | 84.9464 | 14.8344
|  | 1061 | 85.5636 | 14.231
|  | 1062 | 86.1563 | 13.6529
|  | 1063 | 86.777 | 13.0391
|  | 1064 | 87.3705 | 12.4534
|  | 1065 | 87.9157 | 11.9255
|  | 1066 | 88.4571 | 11.41
|  | 1067 | 88.9169 | 10.929
|  | 1068 | 89.3424 | 10.5173
|  | 1069 | 89.7026 | 10.1539
|  | 1070 | 90.0239 | 9.8538
|  | 1071 | 90.24 | 9.6178
|  | 1072 | 90.4148 | 9.4682
|  | 1073 | 90.5077 | 9.3885
|  | 1074 | 90.5156 | 9.3832
|  | 1075 | 90.4269 | 9.4578
|  | 1076 | 90.2958 | 9.6042
|  | 1077 | 90.074 | 9.8321
|  | 1078 | 89.7835 | 10.1153
|  | 1079 | 89.4272 | 10.4717
|  | 1080 | 88.9963 | 10.8933
|  | 1081 | 88.5352 | 11.3375
|  | 1082 | 87.9902 | 11.8544
|  | 1083 | 87.4403 | 12.4261
|  | 1084 | 86.8836 | 12.9906
|  | 1085 | 86.2824 | 13.5735
|  | 1086 | 85.6522 | 14.1927
|  | 1087 | 85.0659 | 14.7878
|  | 1088 | 84.4314 | 15.3932
|  | 1089 | 83.8089 | 16.0037
|  | 1090 | 83.2542 | 16.5643
|  | 1091 | 82.689 | 17.1003
|  | 1092 | 82.1657 | 17.6312
|  | 1093 | 81.7081 | 18.1119
|  | 1094 | 81.2588 | 18.5456
|  | 1095 | 80.8339 | 18.939
|  | 1096 | 80.4772 | 19.3016
|  | 1097 | 80.2138 | 19.5924
|  | 1098 | 79.9575 | 19.837
|  | 1099 | 79.746 | 20.0359
|  | 1100 | 79.6023 | 20.1538
|  | 1101 | 79.5654 | 20.2559
|  | 1102 | 79.4688 | 20.2692
|  | 1103 | 79.5796 | 20.2511
|  | 1104 | 79.5894 | 20.1761
|  | 1105 | 79.7149 | 20.0613
|  | 1106 | 79.8781 | 19.8927
|  | 1107 | 80.1006 | 19.6836
|  | 1108 | 80.3409 | 19.422
|  | 1109 | 80.6483 | 19.1497
|  | 1110 | 80.96 | 18.8347
|  | 1111 | 81.289 | 18.4887
|  | 1112 | 81.6504 | 18.1344
|  | 1113 | 82.017 | 17.7627
|  | 1114 | 82.4403 | 17.3595
|  | 1115 | 82.845 | 16.9517
|  | 1116 | 83.2461 | 16.5587
|  | 1117 | 83.6672 | 16.1629
|  | 1118 | 84.0624 | 15.7666
|  | 1119 | 84.4207 | 15.3882
|  | 1120 | 84.8417 | 15.0116
|  | 1121 | 85.1869 | 14.6475
|  | 1122 | 85.5017 | 14.3358
|  | 1123 | 85.8204 | 14.0333
|  | 1124 | 86.1049 | 13.7538
|  | 1125 | 86.32 | 13.5203
|  | 1126 | 86.5589 | 13.3154
|  | 1127 | 86.7161 | 13.1404
|  | 1128 | 86.8656 | 13.0048
|  | 1129 | 86.9927 | 12.9036
|  | 1130 | 86.9973 | 12.8436
|  | 1131 | 87.0839 | 12.8153
|  | 1132 | 87.102 | 12.8167
|  | 1133 | 86.9923 | 12.8369
|  | 1134 | 86.9746 | 12.9223
|  | 1135 | 86.9086 | 12.9995
|  | 1136 | 86.7404 | 13.1149
|  | 1137 | 86.6223 | 13.251
|  | 1138 | 86.5197 | 13.4016
|  | 1139 | 86.267 | 13.555
|  | 1140 | 86.1365 | 13.7365
|  | 1141 | 85.9696 | 13.9113
|  | 1142 | 85.7771 | 14.0919
|  | 1143 | 85.5939 | 14.2615
|  | 1144 | 85.4539 | 14.4383
|  | 1145 | 85.2657 | 14.6068
|  | 1146 | 85.106 | 14.7522
|  | 1147 | 85.0002 | 14.8837
|  | 1148 | 84.8414 | 14.9991
|  | 1149 | 84.751 | 15.0914
|  | 1150 | 84.7181 | 15.1673
|  | 1151 | 84.652 | 15.2236
|  | 1152 | 84.6209 | 15.2415
|  | 1153 | 84.6252 | 15.232
|  | 1154 | 84.6584 | 15.2131
|  | 1155 | 84.7185 | 15.1372
|  | 1156 | 84.8339 | 15.0575
|  | 1157 | 84.9864 | 14.9491
|  | 1158 | 85.0219 | 14.7862
|  | 1159 | 85.2406 | 14.6198
|  | 1160 | 85.4556 | 14.4276
|  | 1161 | 85.7364 | 14.2103
|  | 1162 | 85.8591 | 13.9608
|  | 1163 | 86.1443 | 13.708
|  | 1164 | 86.4862 | 13.4276
|  | 1165 | 86.7767 | 13.12
|  | 1166 | 87.0529 | 12.8109
|  | 1167 | 87.3947 | 12.5006
|  | 1168 | 87.7274 | 12.1756
|  | 1169 | 88.0507 | 11.8538
|  | 1170 | 88.3629 | 11.5149
|  | 1171 | 88.7368 | 11.1801
|  | 1172 | 89.0616 | 10.8631
|  | 1173 | 89.3696 | 10.5538
|  | 1174 | 89.6415 | 10.2477
|  | 1175 | 89.9538 | 9.9642
|  | 1176 | 90.2511 | 9.6882
|  | 1177 | 90.4928 | 9.4353
|  | 1178 | 90.7303 | 9.1982
|  | 1179 | 90.8987 | 8.9998
|  | 1180 | 91.1407 | 8.8171
|  | 1181 | 91.2695 | 8.6672
|  | 1182 | 91.4006 | 8.5352
|  | 1183 | 91.4913 | 8.4367
|  | 1184 | 91.611 | 8.3828
|  | 1185 | 91.6195 | 8.3375
|  | 1186 | 91.6297 | 8.3286
|  | 1187 | 91.5805 | 8.3404
|  | 1188 | 91.5167 | 8.3985
|  | 1189 | 91.5514 | 8.4737
|  | 1190 | 91.3851 | 8.5768
|  | 1191 | 91.2469 | 8.6977
|  | 1192 | 91.1243 | 8.8421
|  | 1193 | 90.9264 | 9
|  | 1194 | 90.7763 | 9.1909
|  | 1195 | 90.5739 | 9.3809
|  | 1196 | 90.3594 | 9.5966
|  | 1197 | 90.1245 | 9.8173
|  | 1198 | 89.9286 | 10.0314
|  | 1199 | 89.6852 | 10.2514
|  | 1200 | 89.4533 | 10.4895
|  | 1201 | 89.2232 | 10.7112
|  | 1202 | 89.0121 | 10.9439
|  | 1203 | 88.7863 | 11.1675
|  | 1204 | 88.6321 | 11.3776
|  | 1205 | 88.3202 | 11.5571
|  | 1206 | 88.1751 | 11.7499
|  | 1207 | 88.0078 | 11.9215
|  | 1208 | 87.8638 | 12.0855
|  | 1209 | 87.6796 | 12.2223
|  | 1210 | 87.597 | 12.3485
|  | 1211 | 87.4785 | 12.4427
|  | 1212 | 87.4092 | 12.5246
|  | 1213 | 87.3292 | 12.5779
|  | 1214 | 87.2871 | 12.615
|  | 1215 | 87.2914 | 12.6415
|  | 1216 | 87.2955 | 12.6369
|  | 1217 | 87.3057 | 12.6123
|  | 1218 | 87.3276 | 12.5685
|  | 1219 | 87.3828 | 12.5005
|  | 1220 | 87.5036 | 12.4339
|  | 1221 | 87.6095 | 12.3332
|  | 1222 | 87.728 | 12.2098
|  | 1223 | 87.858 | 12.0794
|  | 1224 | 87.9812 | 11.928
|  | 1225 | 88.1088 | 11.7737
|  | 1226 | 88.3311 | 11.6101
|  | 1227 | 88.4882 | 11.4297
|  | 1228 | 88.6826 | 11.2421
|  | 1229 | 88.8567 | 11.0577
|  | 1230 | 89.0283 | 10.8646
|  | 1231 | 89.2509 | 10.6729
|  | 1232 | 89.4232 | 10.4866
|  | 1233 | 89.6177 | 10.294
|  | 1234 | 89.7952 | 10.1092
|  | 1235 | 89.9571 | 9.9277
|  | 1236 | 90.158 | 9.7667
|  | 1237 | 90.3214 | 9.6064
|  | 1238 | 90.4634 | 9.4576
|  | 1239 | 90.5887 | 9.3219
|  | 1240 | 90.6766 | 9.1984
|  | 1241 | 90.8116 | 9.0939
|  | 1242 | 90.8837 | 8.9948
|  | 1243 | 90.8947 | 8.9355
|  | 1244 | 91.0584 | 8.8936
|  | 1245 | 91.0395 | 8.8542
|  | 1246 | 91.0412 | 8.8424
|  | 1247 | 91.0475 | 8.8515
|  | 1248 | 91.0057 | 8.8691
|  | 1249 | 90.9865 | 8.9206
|  | 1250 | 90.9223 | 8.9807
|  | 1251 | 90.8361 | 9.0609
|  | 1252 | 90.7605 | 9.1445
|  | 1253 | 90.6291 | 9.2608
|  | 1254 | 90.5058 | 9.3914
|  | 1255 | 90.3909 | 9.5207
|  | 1256 | 90.246 | 9.6851
|  | 1257 | 90.08 | 9.8471
|  | 1258 | 89.909 | 10.01
|  | 1259 | 89.697 | 10.1929
|  | 1260 | 89.5311 | 10.3823
|  | 1261 | 89.3943 | 10.5636
|  | 1262 | 89.1527 | 10.7567
|  | 1263 | 88.9907 | 10.9482
|  | 1264 | 88.8072 | 11.1235
|  | 1265 | 88.6047 | 11.3105
|  | 1266 | 88.4295 | 11.5028
|  | 1267 | 88.2523 | 11.6671
|  | 1268 | 88.0955 | 11.8337
|  | 1269 | 87.9316 | 11.9994
|  | 1270 | 87.789 | 12.1371
|  | 1271 | 87.6616 | 12.2728
|  | 1272 | 87.5192 | 12.4098
|  | 1273 | 87.4084 | 12.5195
|  | 1274 | 87.3137 | 12.6121
|  | 1275 | 87.2286 | 12.6961
|  | 1276 | 87.1861 | 12.7576
|  | 1277 | 87.1254 | 12.8061
|  | 1278 | 87.0809 | 12.8485
|  | 1279 | 87.0775 | 12.8574
|  | 1280 | 87.0643 | 12.868
|  | 1281 | 87.0667 | 12.852
|  | 1282 | 87.0991 | 12.8203
|  | 1283 | 87.1666 | 12.7766
|  | 1284 | 87.22 | 12.7088
|  | 1285 | 87.307 | 12.6286
|  | 1286 | 87.3933 | 12.54
|  | 1287 | 87.5144 | 12.439
|  | 1288 | 87.6197 | 12.3228
|  | 1289 | 87.7318 | 12.1834
|  | 1290 | 87.8813 | 12.045
|  | 1291 | 88.0513 | 11.8945
|  | 1292 | 88.1806 | 11.7291
|  | 1293 | 88.3668 | 11.5722
|  | 1294 | 88.5218 | 11.3888
|  | 1295 | 88.7281 | 11.213
|  | 1296 | 88.8883 | 11.0446
|  | 1297 | 89.0947 | 10.8507
|  | 1298 | 89.2753 | 10.6654
|  | 1299 | 89.4305 | 10.4924
|  | 1300 | 89.6261 | 10.3163
|  | 1301 | 89.81 | 10.1402
|  | 1302 | 89.9646 | 9.976
|  | 1303 | 90.1092 | 9.8067
|  | 1304 | 90.289 | 9.6556
|  | 1305 | 90.4152 | 9.5165
|  | 1306 | 90.5638 | 9.3847
|  | 1307 | 90.6596 | 9.2657
|  | 1308 | 90.7779 | 9.158
|  | 1309 | 90.8844 | 9.0742
|  | 1310 | 90.9359 | 8.999
|  | 1311 | 91.013 | 8.9351
|  | 1312 | 91.0287 | 8.9024
|  | 1313 | 91.0697 | 8.8813
|  | 1314 | 91.0797 | 8.8781
|  | 1315 | 91.0542 | 8.8883
|  | 1316 | 91.0283 | 8.9215
|  | 1317 | 90.97 | 8.978
|  | 1318 | 90.9154 | 9.0503
|  | 1319 | 90.8063 | 9.13
|  | 1320 | 90.7258 | 9.2424
|  | 1321 | 90.5875 | 9.3577
|  | 1322 | 90.4456 | 9.4979
|  | 1323 | 90.2908 | 9.6537
|  | 1324 | 90.1256 | 9.8241
|  | 1325 | 89.932 | 10.0024
|  | 1326 | 89.7513 | 10.2026
|  | 1327 | 89.5181 | 10.4065
|  | 1328 | 89.3103 | 10.6254
|  | 1329 | 89.0762 | 10.8515
|  | 1330 | 88.8411 | 11.0789
|  | 1331 | 88.5877 | 11.3161
|  | 1332 | 88.3595 | 11.5642
|  | 1333 | 88.0997 | 11.8128
|  | 1334 | 87.8501 | 12.0596
|  | 1335 | 87.5869 | 12.3114
|  | 1336 | 87.3361 | 12.5628
|  | 1337 | 87.0744 | 12.7997
|  | 1338 | 86.8219 | 13.0442
|  | 1339 | 86.5929 | 13.2886
|  | 1340 | 86.3533 | 13.5038
|  | 1341 | 86.1211 | 13.7271
|  | 1342 | 85.9048 | 13.9459
|  | 1343 | 85.6986 | 14.1509
|  | 1344 | 85.4919 | 14.3362
|  | 1345 | 85.3181 | 14.5214
|  | 1346 | 85.1402 | 14.6842
|  | 1347 | 85.0057 | 14.8356
|  | 1348 | 84.8217 | 14.9774
|  | 1349 | 84.7027 | 15.1048
|  | 1350 | 84.5931 | 15.2118
|  | 1351 | 84.496 | 15.3087
|  | 1352 | 84.3978 | 15.3772
|  | 1353 | 84.347 | 15.4423
|  | 1354 | 84.3006 | 15.4898
|  | 1355 | 84.2923 | 15.5194
|  | 1356 | 84.2599 | 15.525
|  | 1357 | 84.2536 | 15.5192
|  | 1358 | 84.2928 | 15.4996
|  | 1359 | 84.2951 | 15.4476
|  | 1360 | 84.3422 | 15.3958
|  | 1361 | 84.4236 | 15.3152
|  | 1362 | 84.5018 | 15.2374
|  | 1363 | 84.6174 | 15.1273
|  | 1364 | 84.7088 | 14.9976
|  | 1365 | 84.8313 | 14.8643
|  | 1366 | 84.9849 | 14.716
|  | 1367 | 85.1163 | 14.5419
|  | 1368 | 85.2678 | 14.3611
|  | 1369 | 85.4086 | 14.1687
|  | 1370 | 85.5767 | 13.9549
|  | 1371 | 85.7137 | 13.7447
|  | 1372 | 85.8414 | 13.5166
|  | 1373 | 85.9743 | 13.2788
|  | 1374 | 86.1179 | 13.0349
|  | 1375 | 86.2319 | 12.7919
|  | 1376 | 86.3577 | 12.5406
|  | 1377 | 86.4673 | 12.2803
|  | 1378 | 86.6004 | 12.0385
|  | 1379 | 86.7564 | 11.7589
|  | 1380 | 86.9303 | 11.4774
|  | 1381 | 87.1171 | 11.2128
|  | 1382 | 87.3146 | 10.9356
|  | 1383 | 87.564 | 10.6638
|  | 1384 | 87.7868 | 10.4113
|  | 1385 | 88.0189 | 10.1558
|  | 1386 | 88.3198 | 9.9116
|  | 1387 | 88.5741 | 9.6904
|  | 1388 | 88.7938 | 9.4715
|  | 1389 | 89.0732 | 9.2692
|  | 1390 | 89.3174 | 9.0675
|  | 1391 | 89.5768 | 8.8792
|  | 1392 | 89.8361 | 8.6965
|  | 1393 | 90.048 | 8.522
|  | 1394 | 90.2961 | 8.3721
|  | 1395 | 90.5151 | 8.2186
|  | 1396 | 90.6668 | 8.076
|  | 1397 | 90.9762 | 7.9703
|  | 1398 | 91.0876 | 7.8519
|  | 1399 | 91.2307 | 7.7587
|  | 1400 | 91.3702 | 7.6813
|  | 1401 | 91.4771 | 7.6139
|  | 1402 | 91.5782 | 7.5637
|  | 1403 | 91.6708 | 7.5279
|  | 1404 | 91.7326 | 7.5038
|  | 1405 | 91.8465 | 7.4938
|  | 1406 | 91.8038 | 7.4905
|  | 1407 | 91.86 | 7.5024
|  | 1408 | 91.9277 | 7.5349
|  | 1409 | 91.7982 | 7.5728
|  | 1410 | 91.8329 | 7.6158
|  | 1411 | 91.8152 | 7.674
|  | 1412 | 91.7691 | 7.7438
|  | 1413 | 91.7015 | 7.8166
|  | 1414 | 91.5746 | 7.9052
|  | 1415 | 91.6827 | 8.005
|  | 1416 | 91.4892 | 8.0945
|  | 1417 | 91.4264 | 8.2001
|  | 1418 | 91.339 | 8.3112
|  | 1419 | 91.2411 | 8.4182
|  | 1420 | 91.1236 | 8.5375
|  | 1421 | 91.0229 | 8.6551
|  | 1422 | 90.9452 | 8.7766
|  | 1423 | 90.8177 | 8.8915
|  | 1424 | 90.6858 | 9.017
|  | 1425 | 90.5926 | 9.1271
|  | 1426 | 90.503 | 9.2502
|  | 1427 | 90.3973 | 9.3631
|  | 1428 | 90.2866 | 9.4636
|  | 1429 | 90.1657 | 9.573
|  | 1430 | 90.0996 | 9.6769
|  | 1431 | 89.9897 | 9.7751
|  | 1432 | 89.9258 | 9.8574
|  | 1433 | 89.8456 | 9.945
|  | 1434 | 89.7726 | 10.0177
|  | 1435 | 89.7143 | 10.0798
|  | 1436 | 89.64 | 10.1465
|  | 1437 | 89.5894 | 10.2006
|  | 1438 | 89.5446 | 10.2469
|  | 1439 | 89.5196 | 10.2865
|  | 1440 | 89.4896 | 10.31
|  | 1441 | 89.4637 | 10.3255
|  | 1442 | 89.4737 | 10.3379
|  | 1443 | 89.4745 | 10.3462
|  | 1444 | 89.4884 | 10.3284
|  | 1445 | 89.5117 | 10.3144
|  | 1446 | 89.5546 | 10.287
|  | 1447 | 89.5935 | 10.2557
|  | 1448 | 89.6145 | 10.2094
|  | 1449 | 89.6772 | 10.1621
|  | 1450 | 89.7253 | 10.1003
|  | 1451 | 89.8129 | 10.0353
|  | 1452 | 89.8917 | 9.9561
|  | 1453 | 89.963 | 9.8769
|  | 1454 | 90.0544 | 9.7914
|  | 1455 | 90.1488 | 9.6998
|  | 1456 | 90.2602 | 9.5972
|  | 1457 | 90.3736 | 9.5
|  | 1458 | 90.5831 | 9.3918
|  | 1459 | 90.6241 | 9.279
|  | 1460 | 90.7274 | 9.1695
|  | 1461 | 90.8095 | 9.0438
|  | 1462 | 90.9559 | 8.9168
|  | 1463 | 91.0926 | 8.8031
|  | 1464 | 91.2175 | 8.6745
|  | 1465 | 91.3392 | 8.5563
|  | 1466 | 91.4818 | 8.4333
|  | 1467 | 91.6298 | 8.3084
|  | 1468 | 91.7327 | 8.1862
|  | 1469 | 91.8425 | 8.0665
|  | 1470 | 91.9742 | 7.9462
|  | 1471 | 92.0837 | 7.8341
|  | 1472 | 92.1845 | 7.7257
|  | 1473 | 92.307 | 7.6213
|  | 1474 | 92.4121 | 7.5163
|  | 1475 | 92.5324 | 7.4207
|  | 1476 | 92.5886 | 7.3357
|  | 1477 | 92.676 | 7.2486
|  | 1478 | 92.7161 | 7.1689
|  | 1479 | 92.8554 | 7.1032
|  | 1480 | 92.9138 | 7.043
|  | 1481 | 92.9775 | 6.9878
|  | 1482 | 92.9978 | 6.9428
|  | 1483 | 93.0366 | 6.9033
|  | 1484 | 93.0712 | 6.8674
|  | 1485 | 93.0782 | 6.8485
|  | 1486 | 93.124 | 6.836
|  | 1487 | 93.1271 | 6.8338
|  | 1488 | 93.1143 | 6.8359
|  | 1489 | 93.0901 | 6.8538
|  | 1490 | 93.0661 | 6.8716
|  | 1491 | 93.0311 | 6.9019
|  | 1492 | 93.0167 | 6.9376
|  | 1493 | 92.9528 | 6.9896
|  | 1494 | 92.893 | 7.0459
|  | 1495 | 92.8213 | 7.0998
|  | 1496 | 92.7415 | 7.1747
|  | 1497 | 92.6912 | 7.249
|  | 1498 | 92.6405 | 7.3362
|  | 1499 | 92.5058 | 7.4285
|  | 1500 | 92.4088 | 7.5224
|  | 1501 | 92.2931 | 7.6227
|  | 1502 | 92.2172 | 7.7245
|  | 1503 | 92.144 | 7.8398
|  | 1504 | 91.9967 | 7.9486
|  | 1505 | 91.8375 | 8.0668
|  | 1506 | 91.7499 | 8.185
|  | 1507 | 91.6501 | 8.299
|  | 1508 | 91.5333 | 8.4293
|  | 1509 | 91.3775 | 8.557
|  | 1510 | 91.2336 | 8.678
|  | 1511 | 91.1127 | 8.7999
|  | 1512 | 90.9925 | 8.9262
|  | 1513 | 90.9374 | 9.0479
|  | 1514 | 90.7431 | 9.1613
|  | 1515 | 90.6448 | 9.2881
|  | 1516 | 90.5122 | 9.3973
|  | 1517 | 90.438 | 9.5059
|  | 1518 | 90.3142 | 9.6149
|  | 1519 | 90.1922 | 9.7255
|  | 1520 | 90.1159 | 9.8198
|  | 1521 | 90.009 | 9.9114
|  | 1522 | 89.9136 | 10.0012
|  | 1523 | 89.8294 | 10.0803
|  | 1524 | 89.7456 | 10.1615
|  | 1525 | 89.6914 | 10.2291
|  | 1526 | 89.6344 | 10.2899
|  | 1527 | 89.5635 | 10.3443
|  | 1528 | 89.5316 | 10.3892
|  | 1529 | 89.4913 | 10.432
|  | 1530 | 89.4693 | 10.4638
|  | 1531 | 89.3943 | 10.4859
|  | 1532 | 89.4154 | 10.4974
|  | 1533 | 89.4349 | 10.5161
|  | 1534 | 89.3914 | 10.5107
|  | 1535 | 89.3764 | 10.4869
|  | 1536 | 89.4645 | 10.4827
|  | 1537 | 89.4685 | 10.4621
|  | 1538 | 89.4966 | 10.4243
|  | 1539 | 89.5262 | 10.377
|  | 1540 | 89.5549 | 10.3143
|  | 1541 | 89.6521 | 10.2737
|  | 1542 | 89.7144 | 10.2
|  | 1543 | 89.7642 | 10.1244
|  | 1544 | 89.8672 | 10.0384
|  | 1545 | 89.9443 | 9.9516
|  | 1546 | 90.0491 | 9.8554
|  | 1547 | 90.1712 | 9.7506
|  | 1548 | 90.2682 | 9.6398
|  | 1549 | 90.391 | 9.5263
|  | 1550 | 90.5119 | 9.4014
|  | 1551 | 90.6269 | 9.273
|  | 1552 | 90.8005 | 9.1465
|  | 1553 | 90.9056 | 9.0004
|  | 1554 | 91.035 | 8.8606
|  | 1555 | 91.1973 | 8.7213
|  | 1556 | 91.3657 | 8.5724
|  | 1557 | 91.5011 | 8.4144
|  | 1558 | 91.6543 | 8.2657
|  | 1559 | 91.8092 | 8.107
|  | 1560 | 91.9832 | 7.949
|  | 1561 | 92.1282 | 7.7994
|  | 1562 | 92.304 | 7.633
|  | 1563 | 92.4626 | 7.4767
|  | 1564 | 92.6041 | 7.3216
|  | 1565 | 92.7814 | 7.1614
|  | 1566 | 92.9413 | 7.0072
|  | 1567 | 93.0731 | 6.8528
|  | 1568 | 93.2344 | 6.7143
|  | 1569 | 93.397 | 6.5628
|  | 1570 | 93.5091 | 6.4192
|  | 1571 | 93.6389 | 6.2894
|  | 1572 | 93.7962 | 6.157
|  | 1573 | 93.9444 | 6.0337
|  | 1574 | 94.0169 | 5.9102
|  | 1575 | 94.1204 | 5.7966
|  | 1576 | 94.2805 | 5.6876
|  | 1577 | 94.3616 | 5.5952
|  | 1578 | 94.4201 | 5.5073
|  | 1579 | 94.5324 | 5.427
|  | 1580 | 94.6077 | 5.3562
|  | 1581 | 94.6557 | 5.2878
|  | 1582 | 94.7168 | 5.2359
|  | 1583 | 94.7445 | 5.1928
|  | 1584 | 94.7853 | 5.1562
|  | 1585 | 94.826 | 5.1335
|  | 1586 | 94.8266 | 5.1144
|  | 1587 | 94.8503 | 5.1179
|  | 1588 | 94.828 | 5.1224
|  | 1589 | 94.7899 | 5.1422
|  | 1590 | 94.8065 | 5.1682
|  | 1591 | 94.7501 | 5.2091
|  | 1592 | 94.6821 | 5.2598
|  | 1593 | 94.6252 | 5.3188
|  | 1594 | 94.5607 | 5.3916
|  | 1595 | 94.5202 | 5.4721
|  | 1596 | 94.3664 | 5.5639
|  | 1597 | 94.275 | 5.6671
|  | 1598 | 94.2081 | 5.7811
|  | 1599 | 94.0252 | 5.8927
|  | 1600 | 93.9189 | 6.0313
|  | 1601 | 93.7876 | 6.17
|  | 1602 | 93.6223 | 6.3156
|  | 1603 | 93.4707 | 6.4672
|  | 1604 | 93.3133 | 6.6357
|  | 1605 | 93.1627 | 6.8014
|  | 1606 | 92.965 | 6.9726
|  | 1607 | 92.7863 | 7.1699
|  | 1608 | 92.6036 | 7.3545
|  | 1609 | 92.388 | 7.5416
|  | 1610 | 92.1871 | 7.7505
|  | 1611 | 91.9909 | 7.949
|  | 1612 | 91.7645 | 8.152
|  | 1613 | 91.5719 | 8.3693
|  | 1614 | 91.3641 | 8.5891
|  | 1615 | 91.1294 | 8.804
|  | 1616 | 90.9005 | 9.0186
|  | 1617 | 90.6891 | 9.2445
|  | 1618 | 90.4655 | 9.4601
|  | 1619 | 90.2251 | 9.6766
|  | 1620 | 90.0029 | 9.913
|  | 1621 | 89.8216 | 10.125
|  | 1622 | 89.5741 | 10.3434
|  | 1623 | 89.3247 | 10.5612
|  | 1624 | 89.153 | 10.7734
|  | 1625 | 88.936 | 10.9866
|  | 1626 | 88.694 | 11.2032
|  | 1627 | 88.5268 | 11.4101
|  | 1628 | 88.2803 | 11.6035
|  | 1629 | 88.0673 | 11.807
|  | 1630 | 87.9279 | 12.002
|  | 1631 | 87.7145 | 12.1875
|  | 1632 | 87.4999 | 12.3728
|  | 1633 | 87.3468 | 12.5622
|  | 1634 | 87.1932 | 12.7156
|  | 1635 | 86.9952 | 12.8933
|  | 1636 | 86.8479 | 13.0527
|  | 1637 | 86.6902 | 13.1979
|  | 1638 | 86.5259 | 13.3459
|  | 1639 | 86.381 | 13.4948
|  | 1640 | 86.2625 | 13.6253
|  | 1641 | 86.1402 | 13.7408
|  | 1642 | 86.0164 | 13.8713
|  | 1643 | 85.9165 | 13.9705
|  | 1644 | 85.802 | 14.0739
|  | 1645 | 85.713 | 14.1711
|  | 1646 | 85.6291 | 14.2478
|  | 1647 | 85.5592 | 14.3266
|  | 1648 | 85.4693 | 14.3921
|  | 1649 | 85.4156 | 14.4541
|  | 1650 | 85.3711 | 14.5087
|  | 1651 | 85.3368 | 14.5522
|  | 1652 | 85.263 | 14.5816
|  | 1653 | 85.2736 | 14.6119
|  | 1654 | 85.2538 | 14.6345
|  | 1655 | 85.2335 | 14.6392
|  | 1656 | 85.2258 | 14.6353
|  | 1657 | 85.2359 | 14.6319
|  | 1658 | 85.2675 | 14.6213
|  | 1659 | 85.2895 | 14.5867
|  | 1660 | 85.3134 | 14.564
|  | 1661 | 85.3582 | 14.5194
|  | 1662 | 85.4047 | 14.464
|  | 1663 | 85.4793 | 14.4164
|  | 1664 | 85.508 | 14.3428
|  | 1665 | 85.5963 | 14.2846
|  | 1666 | 85.6701 | 14.1975
|  | 1667 | 85.7874 | 14.114
|  | 1668 | 85.8484 | 14.0232
|  | 1669 | 85.9448 | 13.9209
|  | 1670 | 86.0661 | 13.8091
|  | 1671 | 86.1627 | 13.7038
|  | 1672 | 86.2782 | 13.5827
|  | 1673 | 86.4141 | 13.4607
|  | 1674 | 86.5519 | 13.3329
|  | 1675 | 86.6717 | 13.1945
|  | 1676 | 86.8192 | 13.0486
|  | 1677 | 86.9816 | 12.9061
|  | 1678 | 87.1118 | 12.76
|  | 1679 | 87.2554 | 12.6009
|  | 1680 | 87.4264 | 12.4365
|  | 1681 | 87.6266 | 12.2845
|  | 1682 | 87.7439 | 12.1131
|  | 1683 | 87.9568 | 11.9412
|  | 1684 | 88.1127 | 11.7682
|  | 1685 | 88.2906 | 11.6041
|  | 1686 | 88.4572 | 11.4168
|  | 1687 | 88.6435 | 11.2404
|  | 1688 | 88.8373 | 11.0666
|  | 1689 | 89.0186 | 10.8781
|  | 1690 | 89.2009 | 10.6939
|  | 1691 | 89.3735 | 10.5159
|  | 1692 | 89.5922 | 10.3332
|  | 1693 | 89.7497 | 10.1386
|  | 1694 | 89.9282 | 9.9639
|  | 1695 | 90.1376 | 9.778
|  | 1696 | 90.3205 | 9.5902
|  | 1697 | 90.4827 | 9.4182
|  | 1698 | 90.6906 | 9.2377
|  | 1699 | 90.8507 | 9.0578
|  | 1700 | 91.0654 | 8.8923
|  | 1701 | 91.1982 | 8.7122
|  | 1702 | 91.3767 | 8.5357
|  | 1703 | 91.5724 | 8.3783
|  | 1704 | 91.6986 | 8.2056
|  | 1705 | 91.8632 | 8.0426
|  | 1706 | 92.0579 | 7.8945
|  | 1707 | 92.1656 | 7.7342
|  | 1708 | 92.336 | 7.5825
|  | 1709 | 92.5073 | 7.4376
|  | 1710 | 92.6227 | 7.2924
|  | 1711 | 92.7732 | 7.1607
|  | 1712 | 92.8882 | 7.0243
|  | 1713 | 93.0173 | 6.9053
|  | 1714 | 93.1563 | 6.7782
|  | 1715 | 93.2858 | 6.6605
|  | 1716 | 93.3874 | 6.5505
|  | 1717 | 93.489 | 6.4439
|  | 1718 | 93.6019 | 6.341
|  | 1719 | 93.6915 | 6.2524
|  | 1720 | 93.7696 | 6.1588
|  | 1721 | 93.874 | 6.074
|  | 1722 | 93.9644 | 5.9944
|  | 1723 | 94.0441 | 5.9224
|  | 1724 | 94.0755 | 5.8526
|  | 1725 | 94.1346 | 5.7893
|  | 1726 | 94.1934 | 5.7399
|  | 1727 | 94.2712 | 5.6873
|  | 1728 | 94.2912 | 5.6417
|  | 1729 | 94.3377 | 5.6009
|  | 1730 | 94.3885 | 5.5699
|  | 1731 | 94.4077 | 5.5376
|  | 1732 | 94.4364 | 5.5187
|  | 1733 | 94.47 | 5.4946
|  | 1734 | 94.4588 | 5.4797
|  | 1735 | 94.4725 | 5.4719
|  | 1736 | 94.4638 | 5.4631
|  | 1737 | 94.4887 | 5.4625
|  | 1738 | 94.4969 | 5.4676
|  | 1739 | 94.4808 | 5.4751
|  | 1740 | 94.4696 | 5.4883
|  | 1741 | 94.4456 | 5.5044
|  | 1742 | 94.4357 | 5.5204
|  | 1743 | 94.3922 | 5.5425
|  | 1744 | 94.3891 | 5.565
|  | 1745 | 94.3503 | 5.5949
|  | 1746 | 94.3136 | 5.6275
|  | 1747 | 94.3051 | 5.6601
|  | 1748 | 94.2502 | 5.6932
|  | 1749 | 94.1773 | 5.724
|  | 1750 | 94.2296 | 5.77
|  | 1751 | 94.1422 | 5.8104
|  | 1752 | 94.093 | 5.8473
|  | 1753 | 94.0618 | 5.8977
|  | 1754 | 94.001 | 5.9418
|  | 1755 | 93.9542 | 5.9855
|  | 1756 | 93.9236 | 6.0288
|  | 1757 | 93.8743 | 6.0778
|  | 1758 | 93.7956 | 6.1291
|  | 1759 | 93.739 | 6.1714
|  | 1760 | 93.7377 | 6.2173
|  | 1761 | 93.6536 | 6.2624
|  | 1762 | 93.6398 | 6.3101
|  | 1763 | 93.5903 | 6.3499
|  | 1764 | 93.5649 | 6.3973
|  | 1765 | 93.5027 | 6.4375
|  | 1766 | 93.4509 | 6.4759
|  | 1767 | 93.4175 | 6.5186
|  | 1768 | 93.3768 | 6.5563
|  | 1769 | 93.341 | 6.5973
|  | 1770 | 93.2995 | 6.6291
|  | 1771 | 93.2676 | 6.6662
|  | 1772 | 93.2259 | 6.6944
|  | 1773 | 93.2162 | 6.7216
|  | 1774 | 93.1658 | 6.7507
|  | 1775 | 93.1445 | 6.7771
|  | 1776 | 93.1563 | 6.7979
|  | 1777 | 93.1069 | 6.815
|  | 1778 | 93.0974 | 6.8393
|  | 1779 | 93.0803 | 6.8474
|  | 1780 | 93.0465 | 6.8619
|  | 1781 | 93.0658 | 6.8691
|  | 1782 | 93.0773 | 6.879
|  | 1783 | 93.0342 | 6.8772
|  | 1784 | 93.033 | 6.8831
|  | 1785 | 93.064 | 6.8806
|  | 1786 | 93.0675 | 6.8806
|  | 1787 | 93.033 | 6.8728
|  | 1788 | 93.0841 | 6.8631
|  | 1789 | 93.1039 | 6.8503
|  | 1790 | 93.0658 | 6.8324
|  | 1791 | 93.139 | 6.8151
|  | 1792 | 93.163 | 6.7941
|  | 1793 | 93.1622 | 6.7704
|  | 1794 | 93.1932 | 6.7436
|  | 1795 | 93.2056 | 6.7168
|  | 1796 | 93.2687 | 6.6867
|  | 1797 | 93.2649 | 6.6547
|  | 1798 | 93.3055 | 6.6181
|  | 1799 | 93.3321 | 6.5842
|  | 1800 | 93.4002 | 6.5454
|  | 1801 | 93.4122 | 6.5021
|  | 1802 | 93.4744 | 6.4593
|  | 1803 | 93.543 | 6.4101
|  | 1804 | 93.5552 | 6.3653
|  | 1805 | 93.6124 | 6.3163
|  | 1806 | 93.6485 | 6.263
|  | 1807 | 93.7397 | 6.2212
|  | 1808 | 93.7342 | 6.1644
|  | 1809 | 93.8177 | 6.1039
|  | 1810 | 93.8901 | 6.0485
|  | 1811 | 93.9492 | 5.9939
|  | 1812 | 93.9653 | 5.9365
|  | 1813 | 94.0382 | 5.8827
|  | 1814 | 94.115 | 5.8231
|  | 1815 | 94.1626 | 5.7637
|  | 1816 | 94.2229 | 5.7031
|  | 1817 | 94.305 | 5.6432
|  | 1818 | 94.3002 | 5.5836
|  | 1819 | 94.4211 | 5.521
|  | 1820 | 94.4422 | 5.4648
|  | 1821 | 94.5491 | 5.4087
|  | 1822 | 94.5801 | 5.3468
|  | 1823 | 94.6214 | 5.2858
|  | 1824 | 94.7075 | 5.2324
|  | 1825 | 94.7539 | 5.1712
|  | 1826 | 94.7931 | 5.1233
|  | 1827 | 94.8778 | 5.0636
|  | 1828 | 94.9042 | 5.013
|  | 1829 | 94.9651 | 4.9667
|  | 1830 | 94.9938 | 4.9162
|  | 1831 | 95.025 | 4.8673
|  | 1832 | 95.1245 | 4.8215
|  | 1833 | 95.1526 | 4.7786
|  | 1834 | 95.2108 | 4.7339
|  | 1835 | 95.2498 | 4.6905
|  | 1836 | 95.2787 | 4.6538
|  | 1837 | 95.3784 | 4.6165
|  | 1838 | 95.3775 | 4.5798
|  | 1839 | 95.3726 | 4.5515
|  | 1840 | 95.416 | 4.5182
|  | 1841 | 95.4623 | 4.489
|  | 1842 | 95.4631 | 4.4671
|  | 1843 | 95.5071 | 4.4432
|  | 1844 | 95.5408 | 4.4247
|  | 1845 | 95.4447 | 4.4057
|  | 1846 | 95.5411 | 4.3961
|  | 1847 | 95.5532 | 4.3842
|  | 1848 | 95.5498 | 4.379
|  | 1849 | 95.6137 | 4.3715
|  | 1850 | 95.5623 | 4.3723
|  | 1851 | 95.5743 | 4.3694
|  | 1852 | 95.5497 | 4.3764
|  | 1853 | 95.5522 | 4.3796
|  | 1854 | 95.5132 | 4.3883
|  | 1855 | 95.5273 | 4.4041
|  | 1856 | 95.5005 | 4.4278
|  | 1857 | 95.4801 | 4.4374
|  | 1858 | 95.4416 | 4.4601
|  | 1859 | 95.4408 | 4.486
|  | 1860 | 95.4164 | 4.5112
|  | 1861 | 95.3511 | 4.5433
|  | 1862 | 95.3315 | 4.5706
|  | 1863 | 95.3204 | 4.6055
|  | 1864 | 95.2822 | 4.6419
|  | 1865 | 95.2177 | 4.6784
|  | 1866 | 95.1884 | 4.7222
|  | 1867 | 95.1536 | 4.7668
|  | 1868 | 95.113 | 4.818
|  | 1869 | 95.0291 | 4.8663
|  | 1870 | 95.015 | 4.9213
|  | 1871 | 94.94 | 4.9764
|  | 1872 | 94.8723 | 5.0402
|  | 1873 | 94.7771 | 5.0976
|  | 1874 | 94.7368 | 5.1668
|  | 1875 | 94.6818 | 5.2284
|  | 1876 | 94.6207 | 5.293
|  | 1877 | 94.5522 | 5.351
|  | 1878 | 94.5059 | 5.4181
|  | 1879 | 94.4112 | 5.4808
|  | 1880 | 94.3597 | 5.5464
|  | 1881 | 94.2932 | 5.6118
|  | 1882 | 94.2157 | 5.6765
|  | 1883 | 94.1747 | 5.7418
|  | 1884 | 94.084 | 5.8144
|  | 1885 | 94.0274 | 5.884
|  | 1886 | 93.9474 | 5.9555
|  | 1887 | 93.8655 | 6.0299
|  | 1888 | 93.7931 | 6.1021
|  | 1889 | 93.715 | 6.1755
|  | 1890 | 93.6629 | 6.2463
|  | 1891 | 93.5965 | 6.3182
|  | 1892 | 93.5053 | 6.3904
|  | 1893 | 93.4348 | 6.4617
|  | 1894 | 93.335 | 6.5246
|  | 1895 | 93.2939 | 6.6006
|  | 1896 | 93.2201 | 6.6635
|  | 1897 | 93.1717 | 6.7364
|  | 1898 | 93.0805 | 6.8002
|  | 1899 | 93.0135 | 6.8697
|  | 1900 | 92.9437 | 6.9296
|  | 1901 | 92.8945 | 6.9993
|  | 1902 | 92.8116 | 7.0629
|  | 1903 | 92.7574 | 7.1313
|  | 1904 | 92.6823 | 7.1961
|  | 1905 | 92.6304 | 7.2562
|  | 1906 | 92.5463 | 7.3097
|  | 1907 | 92.507 | 7.3697
|  | 1908 | 92.477 | 7.4253
|  | 1909 | 92.4189 | 7.4756
|  | 1910 | 92.3652 | 7.5243
|  | 1911 | 92.2903 | 7.5705
|  | 1912 | 92.2367 | 7.6137
|  | 1913 | 92.2296 | 7.6686
|  | 1914 | 92.1464 | 7.6989
|  | 1915 | 92.1188 | 7.7402
|  | 1916 | 92.0939 | 7.7765
|  | 1917 | 92.0503 | 7.8121
|  | 1918 | 92.0392 | 7.8459
|  | 1919 | 91.9862 | 7.8745
|  | 1920 | 91.9617 | 7.903
|  | 1921 | 91.9335 | 7.9297
|  | 1922 | 91.9178 | 7.9507
|  | 1923 | 91.8733 | 7.9676
|  | 1924 | 91.8618 | 7.9878
|  | 1925 | 91.8818 | 8.0034
|  | 1926 | 91.832 | 8.0156
|  | 1927 | 91.8384 | 8.0251
|  | 1928 | 91.8501 | 8.0318
|  | 1929 | 91.8214 | 8.0376
|  | 1930 | 91.8271 | 8.038
|  | 1931 | 91.8399 | 8.0344
|  | 1932 | 91.8383 | 8.0299
|  | 1933 | 91.8491 | 8.0247
|  | 1934 | 91.8617 | 8.0122
|  | 1935 | 91.8583 | 7.9998
|  | 1936 | 91.8819 | 7.9909
|  | 1937 | 91.92 | 7.9743
|  | 1938 | 91.8947 | 7.949
|  | 1939 | 91.9339 | 7.9297
|  | 1940 | 91.9587 | 7.9057
|  | 1941 | 91.9785 | 7.8812
|  | 1942 | 92.0215 | 7.8502
|  | 1943 | 92.0609 | 7.8164
|  | 1944 | 92.0815 | 7.7838
|  | 1945 | 92.1154 | 7.7489
|  | 1946 | 92.1338 | 7.7066
|  | 1947 | 92.2027 | 7.6692
|  | 1948 | 92.2515 | 7.6234
|  | 1949 | 92.2812 | 7.5778
|  | 1950 | 92.3319 | 7.5337
|  | 1951 | 92.391 | 7.4882
|  | 1952 | 92.4242 | 7.429
|  | 1953 | 92.4667 | 7.3766
|  | 1954 | 92.5446 | 7.3255
|  | 1955 | 92.6215 | 7.2627
|  | 1956 | 92.6463 | 7.2085
|  | 1957 | 92.7072 | 7.1477
|  | 1958 | 92.793 | 7.0907
|  | 1959 | 92.8304 | 7.0274
|  | 1960 | 92.8995 | 6.9632
|  | 1961 | 92.989 | 6.8959
|  | 1962 | 93.0647 | 6.8269
|  | 1963 | 93.1282 | 6.7581
|  | 1964 | 93.1697 | 6.6947
|  | 1965 | 93.257 | 6.6192
|  | 1966 | 93.3075 | 6.5518
|  | 1967 | 93.4041 | 6.4763
|  | 1968 | 93.4645 | 6.4034
|  | 1969 | 93.5199 | 6.3343
|  | 1970 | 93.6233 | 6.2575
|  | 1971 | 93.7244 | 6.1814
|  | 1972 | 93.767 | 6.1139
|  | 1973 | 93.8489 | 6.035
|  | 1974 | 93.9087 | 5.9617
|  | 1975 | 94.0072 | 5.8892
|  | 1976 | 94.0835 | 5.8062
|  | 1977 | 94.1438 | 5.7366
|  | 1978 | 94.2303 | 5.6635
|  | 1979 | 94.2929 | 5.5859
|  | 1980 | 94.3547 | 5.5083
|  | 1981 | 94.4574 | 5.4369
|  | 1982 | 94.533 | 5.3597
|  | 1983 | 94.5914 | 5.2871
|  | 1984 | 94.6651 | 5.2176
|  | 1985 | 94.7507 | 5.1472
|  | 1986 | 94.8004 | 5.0732
|  | 1987 | 94.8981 | 5.0018
|  | 1988 | 94.9654 | 4.9399
|  | 1989 | 95.0049 | 4.8667
|  | 1990 | 95.0599 | 4.7949
|  | 1991 | 95.1938 | 4.7336
|  | 1992 | 95.2555 | 4.67
|  | 1993 | 95.2846 | 4.6026
|  | 1994 | 95.3327 | 4.5444
|  | 1995 | 95.4016 | 4.4823
|  | 1996 | 95.4719 | 4.42
|  | 1997 | 95.5239 | 4.3657
|  | 1998 | 95.5794 | 4.3016
|  | 1999 | 95.6371 | 4.2504
|  | 2000 | 95.7018 | 4.1917
|  | 2001 | 95.7457 | 4.1405
|  | 2002 | 95.8118 | 4.0901
|  | 2003 | 95.8411 | 4.0469
|  | 2004 | 95.8785 | 3.9936
|  | 2005 | 95.9476 | 3.9478
|  | 2006 | 95.9641 | 3.9116
|  | 2007 | 95.9974 | 3.8727
|  | 2008 | 96.079 | 3.8334
|  | 2009 | 96.111 | 3.7933
|  | 2010 | 96.0832 | 3.7608
|  | 2011 | 96.1278 | 3.7261
|  | 2012 | 96.1925 | 3.6939
|  | 2013 | 96.1941 | 3.6668
|  | 2014 | 96.2172 | 3.6429
|  | 2015 | 96.2386 | 3.6173
|  | 2016 | 96.2714 | 3.5963
|  | 2017 | 96.2837 | 3.5774
|  | 2018 | 96.3169 | 3.5582
|  | 2019 | 96.2936 | 3.5412
|  | 2020 | 96.3396 | 3.5344
|  | 2021 | 96.352 | 3.5135
|  | 2022 | 96.3467 | 3.5072
|  | 2023 | 96.3391 | 3.5
|  | 2024 | 96.3506 | 3.4921
|  | 2025 | 96.3483 | 3.4893
|  | 2026 | 96.3441 | 3.4843
|  | 2027 | 96.358 | 3.4913
|  | 2028 | 96.3139 | 3.4898
|  | 2029 | 96.3174 | 3.4975
|  | 2030 | 96.3014 | 3.5
|  | 2031 | 96.2999 | 3.5084
|  | 2032 | 96.2945 | 3.5166
|  | 2033 | 96.3072 | 3.5309
|  | 2034 | 96.2509 | 3.5427
|  | 2035 | 96.2412 | 3.5575
|  | 2036 | 96.2395 | 3.5752
|  | 2037 | 96.1943 | 3.5909
|  | 2038 | 96.1656 | 3.611
|  | 2039 | 96.1667 | 3.6315
|  | 2040 | 96.0988 | 3.6548
|  | 2041 | 96.1001 | 3.6753
|  | 2042 | 96.088 | 3.7027
|  | 2043 | 96.0348 | 3.7297
|  | 2044 | 96.005 | 3.7522
|  | 2045 | 95.9933 | 3.7852
|  | 2046 | 95.956 | 3.8153
|  | 2047 | 95.9415 | 3.8438
|  | 2048 | 95.8603 | 3.8694
|  | 2049 | 95.86 | 3.9076
|  | 2050 | 95.8154 | 3.9419
|  | 2051 | 95.777 | 3.973
|  | 2052 | 95.7474 | 4.0088
|  | 2053 | 95.7098 | 4.043
|  | 2054 | 95.6623 | 4.0752
|  | 2055 | 95.6404 | 4.1135
|  | 2056 | 95.5792 | 4.1522
|  | 2057 | 95.5391 | 4.1853
|  | 2058 | 95.5174 | 4.2241
|  | 2059 | 95.4466 | 4.2624
|  | 2060 | 95.4393 | 4.2967
|  | 2061 | 95.4072 | 4.3342
|  | 2062 | 95.3263 | 4.3733
|  | 2063 | 95.3436 | 4.4146
|  | 2064 | 95.2925 | 4.4491
|  | 2065 | 95.2413 | 4.4878
|  | 2066 | 95.2029 | 4.5224
|  | 2067 | 95.1611 | 4.5576
|  | 2068 | 95.1306 | 4.5976
|  | 2069 | 95.0737 | 4.6339
|  | 2070 | 95.0704 | 4.6684
|  | 2071 | 95.044 | 4.7057
|  | 2072 | 94.968 | 4.7389
|  | 2073 | 94.9671 | 4.775
|  | 2074 | 94.929 | 4.807
|  | 2075 | 94.8876 | 4.8396
|  | 2076 | 94.8528 | 4.8764
|  | 2077 | 94.8162 | 4.9063
|  | 2078 | 94.7895 | 4.9328
|  | 2079 | 94.7879 | 4.963
|  | 2080 | 94.7071 | 4.9946
|  | 2081 | 94.6902 | 5.0232
|  | 2082 | 94.703 | 5.0506
|  | 2083 | 94.6376 | 5.0769
|  | 2084 | 94.6214 | 5.1036
|  | 2085 | 94.6316 | 5.1261
|  | 2086 | 94.5792 | 5.15
|  | 2087 | 94.5383 | 5.172
|  | 2088 | 94.5403 | 5.1929
|  | 2089 | 94.5301 | 5.2123
|  | 2090 | 94.4984 | 5.2285
|  | 2091 | 94.4755 | 5.2415
|  | 2092 | 94.4879 | 5.2595
|  | 2093 | 94.4378 | 5.2679
|  | 2094 | 94.4411 | 5.2855
|  | 2095 | 94.4367 | 5.2992
|  | 2096 | 94.3988 | 5.3109
|  | 2097 | 94.3699 | 5.3181
|  | 2098 | 94.3867 | 5.3253
|  | 2099 | 94.3958 | 5.3301
|  | 2100 | 94.3668 | 5.3364
|  | 2101 | 94.3634 | 5.3415
|  | 2102 | 94.3894 | 5.3448
|  | 2103 | 94.3719 | 5.3438
|  | 2104 | 94.3357 | 5.3451
|  | 2105 | 94.3927 | 5.3467
|  | 2106 | 94.3553 | 5.341
|  | 2107 | 94.3579 | 5.3317
|  | 2108 | 94.3627 | 5.328
|  | 2109 | 94.3918 | 5.3229
|  | 2110 | 94.3842 | 5.3102
|  | 2111 | 94.3655 | 5.3003
|  | 2112 | 94.3946 | 5.2896
|  | 2113 | 94.3963 | 5.2736
|  | 2114 | 94.41 | 5.263
|  | 2115 | 94.4224 | 5.2468
|  | 2116 | 94.4329 | 5.2273
|  | 2117 | 94.4418 | 5.2119
|  | 2118 | 94.4751 | 5.1931
|  | 2119 | 94.4838 | 5.176
|  | 2120 | 94.4945 | 5.1518
|  | 2121 | 94.5371 | 5.1281
|  | 2122 | 94.5364 | 5.1078
|  | 2123 | 94.5567 | 5.0818
|  | 2124 | 94.5733 | 5.0523
|  | 2125 | 94.5983 | 5.0284
|  | 2126 | 94.6369 | 4.9984
|  | 2127 | 94.6462 | 4.9748
|  | 2128 | 94.6497 | 4.9436
|  | 2129 | 94.6791 | 4.9145
|  | 2130 | 94.7106 | 4.8773
|  | 2131 | 94.7378 | 4.8484
|  | 2132 | 94.7722 | 4.8191
|  | 2133 | 94.7668 | 4.7826
|  | 2134 | 94.8274 | 4.751
|  | 2135 | 94.8399 | 4.7082
|  | 2136 | 94.8847 | 4.6803
|  | 2137 | 94.8898 | 4.6435
|  | 2138 | 94.8997 | 4.6085
|  | 2139 | 94.9419 | 4.5717
|  | 2140 | 94.9755 | 4.5344
|  | 2141 | 94.9894 | 4.4954
|  | 2142 | 95.0259 | 4.4628
|  | 2143 | 95.043 | 4.4233
|  | 2144 | 95.0633 | 4.3839
|  | 2145 | 95.0613 | 4.3467
|  | 2146 | 95.1219 | 4.3107
|  | 2147 | 95.1518 | 4.2693
|  | 2148 | 95.1089 | 4.2323
|  | 2149 | 95.1388 | 4.194
|  | 2150 | 95.2426 | 4.1557
|  | 2151 | 95.1767 | 4.1161
|  | 2152 | 95.1404 | 4.0774
|  | 2153 | 95.2222 | 4.0437
|  | 2154 | 95.2353 | 4.0065
|  | 2155 | 95.2303 | 3.9674
|  | 2156 | 95.2976 | 3.9355
|  | 2157 | 95.271 | 3.8972
|  | 2158 | 95.3196 | 3.8637
|  | 2159 | 95.3365 | 3.8309
|  | 2160 | 95.3492 | 3.797
|  | 2161 | 95.3462 | 3.7584
|  | 2162 | 95.3624 | 3.7293
|  | 2163 | 95.382 | 3.6964
|  | 2164 | 95.3915 | 3.6661
|  | 2165 | 95.3807 | 3.6336
|  | 2166 | 95.4031 | 3.6059
|  | 2167 | 95.4122 | 3.5762
|  | 2168 | 95.3969 | 3.5473
|  | 2169 | 95.4007 | 3.5215
|  | 2170 | 95.3902 | 3.4974
|  | 2171 | 95.3845 | 3.4693
|  | 2172 | 95.3561 | 3.4505
|  | 2173 | 95.3712 | 3.4288
|  | 2174 | 95.3583 | 3.4055
|  | 2175 | 95.3186 | 3.3831
|  | 2176 | 95.3001 | 3.3668
|  | 2177 | 95.2834 | 3.3516
|  | 2178 | 95.2519 | 3.3317
|  | 2179 | 95.1593 | 3.3159
|  | 2180 | 95.1096 | 3.303
|  | 2181 | 95.0438 | 3.2857
|  | 2182 | 94.9522 | 3.277
|  | 2183 | 94.9385 | 3.2682
|  | 2184 | 94.792 | 3.2603
|  | 2185 | 94.7265 | 3.249
|  | 2186 | 94.6069 | 3.2438
|  | 2187 | 94.491 | 3.2349
|  | 2188 | 94.3766 | 3.2319
|  | 2189 | 94.2429 | 3.2262
|  | 2190 | 94.0753 | 3.2233
|  | 2191 | 93.9348 | 3.2237
|  | 2192 | 93.7456 | 3.2163
|  | 2193 | 93.5414 | 3.2191
|  | 2194 | 93.3776 | 3.2226
|  | 2195 | 93.1482 | 3.2259
|  | 2196 | 92.9388 | 3.2289
|  | 2197 | 92.7126 | 3.2337
|  | 2198 | 92.4598 | 3.2379
|  | 2199 | 92.2272 | 3.2514
|  | 2200 | 91.9811 | 3.2551
|  | 2201 | 91.7719 | 3.2721
|  | 2202 | 91.5415 | 3.2848
|  | 2203 | 91.3305 | 3.302
|  | 2204 | 91.1291 | 3.3235
|  | 2205 | 90.9292 | 3.3442
|  | 2206 | 90.7306 | 3.3675
|  | 2207 | 90.5664 | 3.3988
|  | 2208 | 90.4537 | 3.429
|  | 2209 | 90.3245 | 3.4617
|  | 2210 | 90.2267 | 3.4976
|  | 2211 | 90.1257 | 3.531
|  | 2212 | 90.0457 | 3.579
|  | 2213 | 90.015 | 3.6204
|  | 2214 | 89.966 | 3.6702
|  | 2215 | 89.9252 | 3.7162
|  | 2216 | 89.9139 | 3.7714
|  | 2217 | 89.9049 | 3.8218
|  | 2218 | 89.8991 | 3.8767
|  | 2219 | 89.9357 | 3.9373
|  | 2220 | 89.9219 | 3.9975
|  | 2221 | 89.9521 | 4.053
|  | 2222 | 89.961 | 4.1147
|  | 2223 | 89.9754 | 4.1822
|  | 2224 | 90.002 | 4.2451
|  | 2225 | 90.0223 | 4.3086
|  | 2226 | 90.0218 | 4.3774
|  | 2227 | 90.0411 | 4.4464
|  | 2228 | 90.0341 | 4.5079
|  | 2229 | 90.0286 | 4.5829
|  | 2230 | 90.0385 | 4.6501
|  | 2231 | 90.0051 | 4.7213
|  | 2232 | 90.0141 | 4.7952
|  | 2233 | 89.9718 | 4.8683
|  | 2234 | 89.9438 | 4.9325
|  | 2235 | 89.9286 | 5.0079
|  | 2236 | 89.8943 | 5.0819
|  | 2237 | 89.8742 | 5.153
|  | 2238 | 89.807 | 5.229
|  | 2239 | 89.796 | 5.3054
|  | 2240 | 89.7258 | 5.3748
|  | 2241 | 89.6954 | 5.4488
|  | 2242 | 89.676 | 5.527
|  | 2243 | 89.6083 | 5.5961
|  | 2244 | 89.5882 | 5.6764
|  | 2245 | 89.5071 | 5.7547
|  | 2246 | 89.4835 | 5.8276
|  | 2247 | 89.4384 | 5.9047
|  | 2248 | 89.4027 | 5.981
|  | 2249 | 89.3541 | 6.0675
|  | 2250 | 89.3109 | 6.142
|  | 2251 | 89.2781 | 6.2205
|  | 2252 | 89.2313 | 6.3012
|  | 2253 | 89.2143 | 6.379
|  | 2254 | 89.1925 | 6.4636
|  | 2255 | 89.1516 | 6.5471
|  | 2256 | 89.1181 | 6.6268
|  | 2257 | 89.1084 | 6.7084
|  | 2258 | 89.0845 | 6.7909
|  | 2259 | 89.0605 | 6.8655
|  | 2260 | 89.0206 | 6.9471
|  | 2261 | 89.0189 | 7.0317
|  | 2262 | 89.0108 | 7.1092
|  | 2263 | 88.9968 | 7.1975
|  | 2264 | 88.9855 | 7.2798
|  | 2265 | 88.9607 | 7.3596
|  | 2266 | 88.9528 | 7.4463
|  | 2267 | 88.9591 | 7.5271
|  | 2268 | 88.9589 | 7.6154
|  | 2269 | 88.9308 | 7.6933
|  | 2270 | 88.9457 | 7.776
|  | 2271 | 88.9247 | 7.8566
|  | 2272 | 88.9105 | 7.9354
|  | 2273 | 88.9147 | 8.0098
|  | 2274 | 88.8929 | 8.0883
|  | 2275 | 88.892 | 8.1617
|  | 2276 | 88.889 | 8.2297
|  | 2277 | 88.9009 | 8.3067
|  | 2278 | 88.8902 | 8.3728
|  | 2279 | 88.8876 | 8.4358
|  | 2280 | 88.8707 | 8.4984
|  | 2281 | 88.8554 | 8.558
|  | 2282 | 88.8843 | 8.615
|  | 2283 | 88.8695 | 8.6736
|  | 2284 | 88.8656 | 8.7296
|  | 2285 | 88.8664 | 8.7795
|  | 2286 | 88.8583 | 8.8333
|  | 2287 | 88.8528 | 8.8859
|  | 2288 | 88.8693 | 8.936
|  | 2289 | 88.8521 | 8.986
|  | 2290 | 88.8431 | 9.0263
|  | 2291 | 88.8741 | 9.0759
|  | 2292 | 88.8579 | 9.1181
|  | 2293 | 88.8539 | 9.1611
|  | 2294 | 88.8433 | 9.2013
|  | 2295 | 88.8428 | 9.2413
|  | 2296 | 88.8591 | 9.282
|  | 2297 | 88.8533 | 9.318
|  | 2298 | 88.8442 | 9.3529
|  | 2299 | 88.8437 | 9.3824
|  | 2300 | 88.8687 | 9.4152
|  | 2301 | 88.8807 | 9.4472
|  | 2302 | 88.8744 | 9.475
|  | 2303 | 88.8679 | 9.4992
|  | 2304 | 88.8622 | 9.5198
|  | 2305 | 88.8957 | 9.5469
|  | 2306 | 88.8939 | 9.5651
|  | 2307 | 88.8777 | 9.5844
|  | 2308 | 88.8901 | 9.6076
|  | 2309 | 88.9127 | 9.6209
|  | 2310 | 88.9475 | 9.6402
|  | 2311 | 88.9499 | 9.6507
|  | 2312 | 88.9524 | 9.6614
|  | 2313 | 88.9651 | 9.6718
|  | 2314 | 89.0038 | 9.6781
|  | 2315 | 89.0141 | 9.687
|  | 2316 | 89.0068 | 9.6879
|  | 2317 | 89.0304 | 9.6919
|  | 2318 | 89.0471 | 9.693
|  | 2319 | 89.0754 | 9.6926
|  | 2320 | 89.1193 | 9.6899
|  | 2321 | 89.1131 | 9.6821
|  | 2322 | 89.1589 | 9.6786
|  | 2323 | 89.1747 | 9.669
|  | 2324 | 89.2227 | 9.6629
|  | 2325 | 89.2473 | 9.6464
|  | 2326 | 89.2302 | 9.6337
|  | 2327 | 89.2821 | 9.621
|  | 2328 | 89.3111 | 9.6053
|  | 2329 | 89.3255 | 9.5855
|  | 2330 | 89.3803 | 9.568
|  | 2331 | 89.4038 | 9.5489
|  | 2332 | 89.4176 | 9.5205
|  | 2333 | 89.457 | 9.5005
|  | 2334 | 89.5179 | 9.4756
|  | 2335 | 89.5296 | 9.4454
|  | 2336 | 89.5787 | 9.4197
|  | 2337 | 89.6075 | 9.3885
|  | 2338 | 89.6605 | 9.3604
|  | 2339 | 89.6902 | 9.3205
|  | 2340 | 89.7561 | 9.2836
|  | 2341 | 89.7872 | 9.2516
|  | 2342 | 89.8108 | 9.2112
|  | 2343 | 89.867 | 9.1713
|  | 2344 | 89.9103 | 9.1273
|  | 2345 | 89.9679 | 9.0903
|  | 2346 | 89.996 | 9.0424
|  | 2347 | 90.0666 | 9.0016
|  | 2348 | 90.1191 | 8.9578
|  | 2349 | 90.1782 | 8.9111
|  | 2350 | 90.2062 | 8.8602
|  | 2351 | 90.2775 | 8.8109
|  | 2352 | 90.3366 | 8.7598
|  | 2353 | 90.3937 | 8.7085
|  | 2354 | 90.42 | 8.6557
|  | 2355 | 90.5047 | 8.6027
|  | 2356 | 90.5486 | 8.5514
|  | 2357 | 90.6149 | 8.4924
|  | 2358 | 90.6813 | 8.4368
|  | 2359 | 90.7545 | 8.3767
|  | 2360 | 90.7889 | 8.3178
|  | 2361 | 90.8739 | 8.2576
|  | 2362 | 90.9333 | 8.1974
|  | 2363 | 90.9926 | 8.1339
|  | 2364 | 91.0457 | 8.0714
|  | 2365 | 91.1213 | 8.0124
|  | 2366 | 91.169 | 7.9441
|  | 2367 | 91.2558 | 7.8789
|  | 2368 | 91.3304 | 7.8143
|  | 2369 | 91.3858 | 7.748
|  | 2370 | 91.4391 | 7.6827
|  | 2371 | 91.5414 | 7.6165
|  | 2372 | 91.5749 | 7.5421
|  | 2373 | 91.6381 | 7.4747
|  | 2374 | 91.7286 | 7.4079
|  | 2375 | 91.7787 | 7.3377
|  | 2376 | 91.85 | 7.2685
|  | 2377 | 91.9354 | 7.1991
|  | 2378 | 92.0083 | 7.1298
|  | 2379 | 92.0923 | 7.0567
|  | 2380 | 92.1267 | 6.9883
|  | 2381 | 92.2321 | 6.9198
|  | 2382 | 92.2792 | 6.8422
|  | 2383 | 92.3497 | 6.7747
|  | 2384 | 92.4044 | 6.7012
|  | 2385 | 92.5034 | 6.6259
|  | 2386 | 92.565 | 6.5584
|  | 2387 | 92.6291 | 6.4821
|  | 2388 | 92.685 | 6.4086
|  | 2389 | 92.7476 | 6.3368
|  | 2390 | 92.8345 | 6.2648
|  | 2391 | 92.8869 | 6.1913
|  | 2392 | 92.9316 | 6.1197
|  | 2393 | 93.0055 | 6.048
|  | 2394 | 93.0761 | 5.9775
|  | 2395 | 93.1072 | 5.9049
|  | 2396 | 93.215 | 5.8335
|  | 2397 | 93.266 | 5.759
|  | 2398 | 93.2989 | 5.6908
|  | 2399 | 93.3521 | 5.6215
|  | 2400 | 93.4585 | 5.5515
|  | 2401 | 93.4833 | 5.4823
|  | 2402 | 93.5647 | 5.4186
|  | 2403 | 93.5877 | 5.3478
|  | 2404 | 93.6677 | 5.2787
|  | 2405 | 93.7115 | 5.2095
|  | 2406 | 93.7602 | 5.1438
|  | 2407 | 93.8353 | 5.0772
|  | 2408 | 93.883 | 5.0135
|  | 2409 | 93.9393 | 4.9474
|  | 2410 | 93.9892 | 4.8801
|  | 2411 | 94.0423 | 4.8205
|  | 2412 | 94.086 | 4.7546
|  | 2413 | 94.1173 | 4.6932
|  | 2414 | 94.1772 | 4.6333
|  | 2415 | 94.2436 | 4.5754
|  | 2416 | 94.2931 | 4.5126
|  | 2417 | 94.2735 | 4.4517
|  | 2418 | 94.3334 | 4.3992
|  | 2419 | 94.3803 | 4.3356
|  | 2420 | 94.423 | 4.2841
|  | 2421 | 94.4751 | 4.227
|  | 2422 | 94.474 | 4.175
|  | 2423 | 94.5296 | 4.1195
|  | 2424 | 94.5461 | 4.0695
|  | 2425 | 94.5987 | 4.0165
|  | 2426 | 94.6043 | 3.9702
|  | 2427 | 94.6642 | 3.9193
|  | 2428 | 94.6779 | 3.8709
|  | 2429 | 94.7165 | 3.8259
|  | 2430 | 94.7261 | 3.7828
|  | 2431 | 94.7626 | 3.7381
|  | 2432 | 94.8019 | 3.6944
|  | 2433 | 94.8163 | 3.6525
|  | 2434 | 94.8574 | 3.612
|  | 2435 | 94.8542 | 3.5689
|  | 2436 | 94.869 | 3.5319
|  | 2437 | 94.9189 | 3.4934
|  | 2438 | 94.9281 | 3.4607
|  | 2439 | 94.9292 | 3.4221
|  | 2440 | 94.9738 | 3.3907
|  | 2441 | 94.963 | 3.3585
|  | 2442 | 94.962 | 3.3277
|  | 2443 | 94.9803 | 3.2978
|  | 2444 | 94.9989 | 3.2708
|  | 2445 | 95.0016 | 3.2418
|  | 2446 | 94.9937 | 3.2174
|  | 2447 | 95.0115 | 3.1935
|  | 2448 | 95.0298 | 3.1705
|  | 2449 | 95.0134 | 3.1483
|  | 2450 | 95.0043 | 3.129
|  | 2451 | 95.0185 | 3.1093
|  | 2452 | 95.0255 | 3.09
|  | 2453 | 95.0051 | 3.0753
|  | 2454 | 95.0326 | 3.0594
|  | 2455 | 95.011 | 3.0479
|  | 2456 | 95.0537 | 3.0349
|  | 2457 | 94.9657 | 3.0183
|  | 2458 | 95.0098 | 3.012
|  | 2459 | 94.9921 | 3.001
|  | 2460 | 94.9881 | 2.9931
|  | 2461 | 94.959 | 2.9883
|  | 2462 | 94.962 | 2.9819
|  | 2463 | 94.9283 | 2.9791
|  | 2464 | 94.9254 | 2.9732
|  | 2465 | 94.9127 | 2.9742
|  | 2466 | 94.8668 | 2.9732
|  | 2467 | 94.8856 | 2.9698
|  | 2468 | 94.8509 | 2.9773
|  | 2469 | 94.804 | 2.9799
|  | 2470 | 94.7877 | 2.9844
|  | 2471 | 94.7501 | 2.9872
|  | 2472 | 94.7226 | 2.9949
|  | 2473 | 94.7113 | 3.003
|  | 2474 | 94.6516 | 3.0079
|  | 2475 | 94.6603 | 3.0201
|  | 2476 | 94.6282 | 3.0283
|  | 2477 | 94.5748 | 3.0413
|  | 2478 | 94.5256 | 3.0541
|  | 2479 | 94.4711 | 3.0683
|  | 2480 | 94.4625 | 3.0812
|  | 2481 | 94.3821 | 3.1008
|  | 2482 | 94.3476 | 3.1143
|  | 2483 | 94.3334 | 3.132
|  | 2484 | 94.2735 | 3.1518
|  | 2485 | 94.2196 | 3.171
|  | 2486 | 94.1801 | 3.1869
|  | 2487 | 94.1484 | 3.2104
|  | 2488 | 94.0797 | 3.2312
|  | 2489 | 94.0387 | 3.2539
|  | 2490 | 93.9889 | 3.2739
|  | 2491 | 93.9228 | 3.299
|  | 2492 | 93.8554 | 3.3188
|  | 2493 | 93.811 | 3.3467
|  | 2494 | 93.7468 | 3.3696
|  | 2495 | 93.7125 | 3.3972
|  | 2496 | 93.6357 | 3.425
|  | 2497 | 93.5654 | 3.4505
|  | 2498 | 93.5249 | 3.4803
|  | 2499 | 93.4345 | 3.5056
|  | 2500 | 93.3909 | 3.5332

## S-Polarized
S-Polarized Performance of 425 nm Shortpass Dichroic Mirror
|  | Wavelength (nm) | % Transmission | % Reflectance
|  | 250 | 0.75036 | 20.467
|  | 251 | 0.22757 | 19.814
|  | 252 | 0.9732 | 20.7353
|  | 253 | 0.89179 | 21.2767
Product Raw Data |  | 254 | 1.2842 | 20.875
Shortpass Dichroic Mirror, 425 nm Cutoff |  | 255 | 0.67661 | 20.3875
|  | 256 | 0.94024 | 21.2841
Item # | DMSP425T, DMSP425, DMSP425L, DMSP425R | 257 | 0.70119 | 21.5839
|  | 258 | 0.58988 | 20.4753
|  | 259 | 0.79797 | 21.9411
|  | 260 | 1.3758 | 22.7055
DISCLAIMER: The data presented here are typical. Slight variations in performance data will occur from lot to lot. Please contact Technical Support with any questions regarding the use or reliability of this data. This data may be used in publications. However, please cite Thorlabs as the source. |  | 261 | 1.1978 | 21.867
|  | 262 | 1.1911 | 22.812
|  | 263 | 0.7971 | 23.0534
|  | 264 | 1.9238 | 22.55
|  | 265 | 1.0504 | 23.7466
|  | 266 | 1.2788 | 24.6462
|  | 267 | 1.1665 | 25.1117
|  | 268 | 0.80452 | 26.6217
|  | 269 | 1.6692 | 26.8666
Additional Information: |  | 270 | 1.3295 | 29.0789
Measurements were made at a 45° incident angle on the DMSP425. Due to differing substrate thicknesses, the transmission may be different for other optics with the same dichroic coating. |  | 271 | 2.3619 | 31.1702
|  | 272 | 2.4842 | 33.406
|  | 273 | 1.6617 | 37.1097
|  | 274 | 0.12944 | 40.8351
|  | 275 | 0.3737 | 41.9525
|  | 276 | 2.9537 | 44.096
|  | 277 | 1.7032 | 46.0082
|  | 278 | 1.1535 | 45.9156
|  | 279 | 2.0116 | 47.3408
|  | 280 | 1.8405 | 48.4817
|  | 281 | 2.5817 | 50.1804
|  | 282 | 0.79612 | 54.6386
|  | 283 | 1.2818 | 58.1301
|  | 284 | 2.3526 | 57.6693
|  | 285 | 1.9282 | 60.2426
|  | 286 | 1.6969 | 62.1477
|  | 287 | 2.7898 | 65.5939
|  | 288 | 1.2476 | 66.3269
|  | 289 | 1.8079 | 68.6332
|  | 290 | 2.0271 | 69.6142
|  | 291 | 3.1685 | 71.3244
|  | 292 | 0.35696 | 74.0305
|  | 293 | 2.1874 | 73.2272
|  | 294 | 1.9111 | 73.2298
|  | 295 | 1.5828 | 69.1895
|  | 296 | 0.3388 | 64.5244
|  | 297 | 0.76294 | 58.0872
|  | 298 | 3.7521 | 51.5943
|  | 299 | 4.1162 | 45.9015
|  | 300 | 5.4615 | 45.8126
|  | 301 | 6.9949 | 48.2364
|  | 302 | 10.2444 | 50.7134
|  | 303 | 11.621 | 54.7768
|  | 304 | 13.5266 | 54.9149
|  | 305 | 14.6212 | 55.103
|  | 306 | 16.4464 | 58.6009
|  | 307 | 18.3212 | 59.3298
|  | 308 | 17.942 | 57.98
|  | 309 | 21.1981 | 57.9316
|  | 310 | 25.4849 | 55.6761
|  | 311 | 27.5069 | 56.1554
|  | 312 | 28.3983 | 57.945
|  | 313 | 29.3827 | 55.5034
|  | 314 | 33.5804 | 53.129
|  | 315 | 38.5299 | 46.7017
|  | 316 | 45.9434 | 41.505
|  | 317 | 50.3655 | 35.1609
|  | 318 | 52.6108 | 32.5261
|  | 319 | 53.8709 | 30.2291
|  | 320 | 55.5874 | 29.2956
|  | 321 | 56.0382 | 27.7445
|  | 322 | 56.4776 | 26.898
|  | 323 | 58.2168 | 29.5935
|  | 324 | 57.128 | 29.5367
|  | 325 | 56.3424 | 31.654
|  | 326 | 54.4464 | 32.1328
|  | 327 | 51.5638 | 37.0591
|  | 328 | 46.3153 | 43.4289
|  | 329 | 40.2841 | 52.0624
|  | 330 | 31.6278 | 60.9795
|  | 331 | 24.079 | 68.3048
|  | 332 | 20.1539 | 73.3463
|  | 333 | 19.7178 | 74.6012
|  | 334 | 19.0253 | 76.7391
|  | 335 | 18.827 | 75.81
|  | 336 | 22.3605 | 73.2356
|  | 337 | 27.4977 | 67.5562
|  | 338 | 32.0617 | 60.6993
|  | 339 | 41.8149 | 53.9491
|  | 340 | 50.247 | 46.4927
|  | 341 | 55.3581 | 38.6845
|  | 342 | 61.2461 | 34.4897
|  | 343 | 65.5585 | 29.4247
|  | 344 | 69.6556 | 23.9288
|  | 345 | 75.461 | 16.6636
|  | 346 | 81.8252 | 12.6394
|  | 347 | 86.8495 | 9.2507
|  | 348 | 88.9467 | 6.303
|  | 349 | 89.2719 | 4.7785
|  | 350 | 88.64 | 5.0725
|  | 351 | 87.6079 | 6.7733
|  | 352 | 86.5527 | 8.5738
|  | 353 | 85.3671 | 9.977
|  | 354 | 84.354 | 11.4695
|  | 355 | 84.2583 | 11.4288
|  | 356 | 85.6921 | 10.4233
|  | 357 | 86.9214 | 9.0444
|  | 358 | 87.2952 | 8.6913
|  | 359 | 85.5808 | 10.4461
|  | 360 | 82.3562 | 15.3908
|  | 361 | 74.7906 | 20.988
|  | 362 | 67.0345 | 29.9912
|  | 363 | 58.0589 | 38.4936
|  | 364 | 51.4415 | 46.0732
|  | 365 | 46.4662 | 50.6687
|  | 366 | 45.1783 | 51.7285
|  | 367 | 48.1559 | 49.6516
|  | 368 | 53.1265 | 44.388
|  | 369 | 60.7481 | 38.2005
|  | 370 | 66.7014 | 30.2262
|  | 371 | 74.9947 | 22.0024
|  | 372 | 81.6753 | 16.2965
|  | 373 | 87.3325 | 10.294
|  | 374 | 91.2602 | 6.5871
|  | 375 | 93.9094 | 4.2715
|  | 376 | 95.3462 | 2.2193
|  | 377 | 95.8905 | 1.6025
|  | 378 | 96.0408 | 1.7302
|  | 379 | 96.7315 | 1.6189
|  | 380 | 96.4416 | 1.4531
|  | 381 | 96.4895 | 1.4477
|  | 382 | 96.9391 | 1.3413
|  | 383 | 96.6716 | 1.143
|  | 384 | 97.2966 | 1.8284
|  | 385 | 97.2213 | 1.0653
|  | 386 | 97.237 | 0.44788
|  | 387 | 97.3389 | 0.7867
|  | 388 | 97.1763 | 0.81167
|  | 389 | 97.3515 | 0.45331
|  | 390 | 97.0608 | 0.99042
|  | 391 | 97.5453 | 1.0541
|  | 392 | 98.024 | 0.8631
|  | 393 | 97.648 | 0.90983
|  | 394 | 97.69 | 0.89781
|  | 395 | 97.6232 | 0.61969
|  | 396 | 97.7828 | 0.76913
|  | 397 | 97.6592 | 0.80186
|  | 398 | 97.6491 | 0.77403
|  | 399 | 97.7665 | 0.9842
|  | 400 | 97.5401 | 0.89664
|  | 401 | 97.6371 | 1.5293
|  | 402 | 97.7027 | 1.138
|  | 403 | 97.4767 | 0.89136
|  | 404 | 97.8366 | 0.9388
|  | 405 | 98.0965 | 0.69018
|  | 406 | 98.1058 | 0.84172
|  | 407 | 98.1032 | 0.74107
|  | 408 | 98.1958 | 0.91671
|  | 409 | 97.9895 | 0.89168
|  | 410 | 97.662 | 0.96291
|  | 411 | 97.7771 | 1.1102
|  | 412 | 97.6931 | 1.3152
|  | 413 | 97.527 | 1.4827
|  | 414 | 97.3819 | 1.6513
|  | 415 | 97.0281 | 1.9637
|  | 416 | 96.5153 | 2.7339
|  | 417 | 95.2623 | 3.8347
|  | 418 | 92.6081 | 6.4845
|  | 419 | 87.7861 | 11.134
|  | 420 | 80.4913 | 18.1459
|  | 421 | 70.7556 | 27.7917
|  | 422 | 59.1853 | 39.4286
|  | 423 | 46.4848 | 52.2221
|  | 424 | 34.0971 | 64.743
|  | 425 | 23.3598 | 75.6471
|  | 426 | 14.7441 | 84.5025
|  | 427 | 8.5693 | 90.8903
|  | 428 | 4.5903 | 94.8786
|  | 429 | 2.1936 | 97.3086
|  | 430 | 0.9655 | 98.5987
|  | 431 | 0.48475 | 99.2207
|  | 432 | 0.041009 | 99.7363
|  | 433 | 0.10521 | 99.692
|  | 434 | 0.073902 | 99.9482
|  | 435 | 0.079879 | 99.8975
|  | 436 | 0.077956 | 99.9447
|  | 437 | 0.096215 | 99.8166
|  | 438 | 0.069049 | 99.7335
|  | 439 | 0.030835 | 99.9059
|  | 440 | 0.14796 | 99.7522
|  | 441 | 0.024596 | 99.7395
|  | 442 | 0.06313 | 99.6042
|  | 443 | 0.19552 | 99.58
|  | 444 | 0.10653 | 99.4718
|  | 445 | 0.033491 | 99.6788
|  | 446 | 0.1516 | 99.728
|  | 447 | 0.056335 | 99.6485
|  | 448 | 0.060882 | 99.7771
|  | 449 | 0.051893 | 99.6411
|  | 450 | 0.062058 | 99.6998
|  | 451 | 0.049244 | 99.5123
|  | 452 | 0.063236 | 99.6085
|  | 453 | 0.025247 | 99.5288
|  | 454 | 0.074694 | 99.5414
|  | 455 | 0.041408 | 99.5335
|  | 456 | 0.051898 | 99.5596
|  | 457 | 0.016369 | 99.5407
|  | 458 | 0.13704 | 99.4913
|  | 459 | 0.072662 | 99.434
|  | 460 | 0.042015 | 99.4393
|  | 461 | 0.060357 | 99.2479
|  | 462 | 0.087765 | 99.371
|  | 463 | 0.048419 | 99.3203
|  | 464 | 0.037192 | 99.3064
|  | 465 | 0.018639 | 99.3436
|  | 466 | 0.040588 | 99.3911
|  | 467 | 0.0066038 | 99.432
|  | 468 | 0.0039248 | 99.4422
|  | 469 | 0.053742 | 99.342
|  | 470 | 0.029713 | 99.3621
|  | 471 | 0.024849 | 99.416
|  | 472 | 0.025187 | 99.3599
|  | 473 | 0.0058333 | 99.4657
|  | 474 | 0.11252 | 99.5009
|  | 475 | 0.075668 | 99.5603
|  | 476 | 0.015579 | 99.5746
|  | 477 | 0.040996 | 99.5796
|  | 478 | 0.11359 | 99.6198
|  | 479 | 0.028759 | 99.6167
|  | 480 | 0.0093183 | 99.4592
|  | 481 | 0.02521 | 99.3573
|  | 482 | 0.048076 | 99.407
|  | 483 | 0.053966 | 99.4037
|  | 484 | 0.0090188 | 99.4755
|  | 485 | 0.081745 | 99.4898
|  | 486 | 0.012928 | 99.5993
|  | 487 | 0.0050479 | 99.6456
|  | 488 | 0.016108 | 99.6714
|  | 489 | 0.064073 | 99.6825
|  | 490 | 0.022438 | 99.5692
|  | 491 | 0.029154 | 99.5656
|  | 492 | 0.062808 | 99.4434
|  | 493 | 0.0087695 | 99.452
|  | 494 | 0.057502 | 99.455
|  | 495 | 0.038668 | 99.3725
|  | 496 | 0.069161 | 99.3298
|  | 497 | 0.042005 | 99.3413
|  | 498 | 0.029703 | 99.2641
|  | 499 | 0.019603 | 99.2725
|  | 500 | 0.010337 | 99.2125
|  | 501 | 0.002027 | 99.2623
|  | 502 | 0.0056105 | 99.3017
|  | 503 | 0.011403 | 99.2313
|  | 504 | 0.039651 | 99.2535
|  | 505 | 0.032594 | 99.2106
|  | 506 | 0.029232 | 99.1658
|  | 507 | 0.026335 | 99.1693
|  | 508 | 0.0065838 | 99.131
|  | 509 | 0.030917 | 99.1808
|  | 510 | 0.049225 | 99.2116
|  | 511 | 0.038852 | 99.2742
|  | 512 | 0.00175 | 99.2488
|  | 513 | 0.083623 | 99.3456
|  | 514 | 0.067976 | 99.4023
|  | 515 | 0.022375 | 99.4118
|  | 516 | 0.04092 | 99.4922
|  | 517 | 0.070298 | 99.4744
|  | 518 | 0.036772 | 99.4969
|  | 519 | 0.081824 | 99.4726
|  | 520 | 0.048291 | 99.4818
|  | 521 | 0.064409 | 99.5181
|  | 522 | 0.055024 | 99.5599
|  | 523 | 0.10055 | 99.6077
|  | 524 | 0.10843 | 99.6125
|  | 525 | 0.070052 | 99.6739
|  | 526 | 0.10932 | 99.7484
|  | 527 | 0.073901 | 99.7536
|  | 528 | 0.088399 | 99.7903
|  | 529 | 0.042607 | 99.8368
|  | 530 | 0.061437 | 99.8475
|  | 531 | 0.011182 | 99.857
|  | 532 | 0.092095 | 99.8468
|  | 533 | 0.057929 | 99.8609
|  | 534 | 0.043278 | 99.8246
|  | 535 | 0.073227 | 99.8666
|  | 536 | 0.022444 | 99.882
|  | 537 | 0.065237 | 99.8667
|  | 538 | 0.034101 | 99.8676
|  | 539 | 0.040703 | 99.8605
|  | 540 | 0.021564 | 99.8629
|  | 541 | 0.043152 | 99.8175
|  | 542 | 0.045614 | 99.7892
|  | 543 | 0.041402 | 99.7241
|  | 544 | 0.096526 | 99.6849
|  | 545 | 0.050375 | 99.6355
|  | 546 | 0.045851 | 99.5552
|  | 547 | 0.066588 | 99.5084
|  | 548 | 0.034944 | 99.4409
|  | 549 | 0.059543 | 99.3893
|  | 550 | 0.024837 | 99.3396
|  | 551 | 0.068678 | 99.3048
|  | 552 | 0.0048455 | 99.3224
|  | 553 | 0.055624 | 99.2971
|  | 554 | 0.057243 | 99.1985
|  | 555 | 0.016148 | 99.1766
|  | 556 | 0.049031 | 99.1256
|  | 557 | 0.035599 | 99.0895
|  | 558 | 0.036928 | 99.0526
|  | 559 | 0.039508 | 98.9976
|  | 560 | 0.04824 | 99.0574
|  | 561 | 0.055385 | 99.0956
|  | 562 | 0.03396 | 99.0944
|  | 563 | 0.045674 | 99.232
|  | 564 | 0.050068 | 99.305
|  | 565 | 0.083661 | 99.3905
|  | 566 | 0.062341 | 99.4858
|  | 567 | 0.075012 | 99.5415
|  | 568 | 0.077181 | 99.602
|  | 569 | 0.071185 | 99.6617
|  | 570 | 0.059445 | 99.6846
|  | 571 | 0.071058 | 99.6336
|  | 572 | 0.043271 | 99.6551
|  | 573 | 0.049695 | 99.6729
|  | 574 | 0.079427 | 99.6218
|  | 575 | 0.05826 | 99.6273
|  | 576 | 0.027927 | 99.5864
|  | 577 | 0.047981 | 99.5842
|  | 578 | 0.015194 | 99.6019
|  | 579 | 0.046051 | 99.4848
|  | 580 | 0.011011 | 99.4785
|  | 581 | 0.028792 | 99.467
|  | 582 | 0.05167 | 99.4412
|  | 583 | 0.056527 | 99.487
|  | 584 | 0.059101 | 99.4456
|  | 585 | 0.066554 | 99.4843
|  | 586 | 0.074431 | 99.4758
|  | 587 | 0.036167 | 99.4106
|  | 588 | 0.036975 | 99.4374
|  | 589 | 0.06466 | 99.4966
|  | 590 | 0.043434 | 99.4132
|  | 591 | 0.043834 | 99.4604
|  | 592 | 0.075728 | 99.4363
|  | 593 | 0.072679 | 99.4301
|  | 594 | 0.037613 | 99.4263
|  | 595 | 0.055063 | 99.3908
|  | 596 | 0.028571 | 99.414
|  | 597 | 0.086092 | 99.3874
|  | 598 | 0.041307 | 99.3512
|  | 599 | 0.022506 | 99.3031
|  | 600 | 0.046666 | 99.3154
|  | 601 | 0.10035 | 99.2766
|  | 602 | 0.065904 | 99.2809
|  | 603 | 0.030625 | 99.2869
|  | 604 | 0.033979 | 99.2906
|  | 605 | 0.078816 | 99.3409
|  | 606 | 0.039626 | 99.3573
|  | 607 | 0.021363 | 99.3535
|  | 608 | 0.051066 | 99.4487
|  | 609 | 0.027947 | 99.4641
|  | 610 | 0.033396 | 99.5197
|  | 611 | 0.033902 | 99.5529
|  | 612 | 0.04465 | 99.6261
|  | 613 | 0.052286 | 99.5965
|  | 614 | 0.029251 | 99.664
|  | 615 | 0.025122 | 99.7463
|  | 616 | 0.05582 | 99.6873
|  | 617 | 0.043799 | 99.754
|  | 618 | 0.05412 | 99.7365
|  | 619 | 0.097567 | 99.7849
|  | 620 | 0.077911 | 99.7752
|  | 621 | 0.037068 | 99.7645
|  | 622 | 0.058871 | 99.7619
|  | 623 | 0.029271 | 99.7559
|  | 624 | 0.065483 | 99.7933
|  | 625 | 0.055987 | 99.7799
|  | 626 | 0.043991 | 99.7825
|  | 627 | 0.027005 | 99.7791
|  | 628 | 0.053724 | 99.7299
|  | 629 | 0.042501 | 99.805
|  | 630 | 0.05206 | 99.7483
|  | 631 | 0.058281 | 99.7734
|  | 632 | 0.097191 | 99.7747
|  | 633 | 0.036324 | 99.7032
|  | 634 | 0.023044 | 99.7849
|  | 635 | 0.046954 | 99.7493
|  | 636 | 0.039927 | 99.7346
|  | 637 | 0.045125 | 99.7647
|  | 638 | 0.094768 | 99.6777
|  | 639 | 0.047806 | 99.6585
|  | 640 | 0.052115 | 99.6535
|  | 641 | 0.051124 | 99.5481
|  | 642 | 0.059981 | 99.5482
|  | 643 | 0.056446 | 99.4075
|  | 644 | 0.042317 | 99.4007
|  | 645 | 0.039697 | 99.3001
|  | 646 | 0.082802 | 99.2504
|  | 647 | 0.026362 | 99.2246
|  | 648 | 0.052683 | 99.2094
|  | 649 | 0.089409 | 99.25
|  | 650 | 0.020438 | 99.2412
|  | 651 | 0.077393 | 99.2783
|  | 652 | 0.037148 | 99.3585
|  | 653 | 0.019957 | 99.3918
|  | 654 | 0.043636 | 99.444
|  | 655 | 0.04427 | 99.5381
|  | 656 | 0.038477 | 99.5947
|  | 657 | 0.096363 | 99.6997
|  | 658 | 0.034335 | 99.6797
|  | 659 | 0.01375 | 99.7037
|  | 660 | 0.044643 | 99.7555
|  | 661 | 0.06129 | 99.7455
|  | 662 | 0.027173 | 99.8073
|  | 663 | 0.021412 | 99.7996
|  | 664 | 0.10792 | 99.8461
|  | 665 | 0.013991 | 99.8285
|  | 666 | 0.078131 | 99.7921
|  | 667 | 0.057017 | 99.8166
|  | 668 | 0.049744 | 99.7658
|  | 669 | 0.029849 | 99.781
|  | 670 | 0.035104 | 99.7909
|  | 671 | 0.059851 | 99.8356
|  | 672 | 0.074277 | 99.8506
|  | 673 | 0.084281 | 99.7866
|  | 674 | 0.030323 | 99.8147
|  | 675 | 0.080882 | 99.8512
|  | 676 | 0.076187 | 99.8404
|  | 677 | 0.034928 | 99.8923
|  | 678 | 0.077259 | 99.8811
|  | 679 | 0.05288 | 99.8512
|  | 680 | 0.092096 | 99.8651
|  | 681 | 0.071819 | 99.8535
|  | 682 | 0.11301 | 99.8909
|  | 683 | 0.075183 | 99.8947
|  | 684 | 0.036208 | 99.896
|  | 685 | 0.052342 | 99.8645
|  | 686 | 0.070582 | 99.8629
|  | 687 | 0.080728 | 99.8455
|  | 688 | 0.060561 | 99.9035
|  | 689 | 0.060993 | 99.8656
|  | 690 | 0.10983 | 99.8655
|  | 691 | 0.16584 | 99.8486
|  | 692 | 0.12787 | 99.879
|  | 693 | 0.037093 | 99.9346
|  | 694 | 0.0081372 | 99.8576
|  | 695 | 0.13057 | 99.826
|  | 696 | 0.054655 | 99.9009
|  | 697 | 0.082877 | 99.9094
|  | 698 | 0.094008 | 99.8887
|  | 699 | 0.069817 | 99.8483
|  | 700 | 0.026961 | 99.8901
|  | 701 | 0.049991 | 99.9205
|  | 702 | 0.042926 | 99.8491
|  | 703 | 0.046719 | 99.8846
|  | 704 | 0.049824 | 99.8757
|  | 705 | 0.076332 | 99.8825
|  | 706 | 0.0047989 | 99.832
|  | 707 | 0.070161 | 99.8569
|  | 708 | 0.066158 | 99.8759
|  | 709 | 0.11381 | 99.9463
|  | 710 | 0.068409 | 99.9199
|  | 711 | 0.036622 | 99.8468
|  | 712 | 0.067297 | 99.9118
|  | 713 | 0.073779 | 99.8933
|  | 714 | 0.079637 | 99.8624
|  | 715 | 0.051514 | 99.8957
|  | 716 | 0.12005 | 99.8755
|  | 717 | 0.14404 | 99.8641
|  | 718 | 0.074629 | 99.8939
|  | 719 | 0.1005 | 99.8635
|  | 720 | 0.012207 | 99.7903
|  | 721 | 0.010247 | 99.796
|  | 722 | 0.014459 | 99.7863
|  | 723 | 0.01847 | 99.7664
|  | 724 | 0.008204 | 99.7978
|  | 725 | 0.012796 | 99.785
|  | 726 | 0.0032638 | 99.7656
|  | 727 | 0.0072901 | 99.7801
|  | 728 | 0.015619 | 99.7677
|  | 729 | 0.0088675 | 99.7999
|  | 730 | 0.0036989 | 99.7762
|  | 731 | 3.4698e-05 | 99.7644
|  | 732 | 0.012261 | 99.7853
|  | 733 | 0.010769 | 99.7595
|  | 734 | 0.0086615 | 99.7685
|  | 735 | 0.0082661 | 99.7855
|  | 736 | 0.0051359 | 99.8041
|  | 737 | 0.012486 | 99.794
|  | 738 | 0.005245 | 99.7759
|  | 739 | 0.0042773 | 99.7788
|  | 740 | 0.00056202 | 99.8064
|  | 741 | 0.0033289 | 99.7836
|  | 742 | 0.0074912 | 99.827
|  | 743 | 0.01023 | 99.7566
|  | 744 | 0.0019456 | 99.7898
|  | 745 | 0.021154 | 99.7665
|  | 746 | 0.0024794 | 99.7646
|  | 747 | 0.031984 | 99.7552
|  | 748 | 0.016162 | 99.7532
|  | 749 | 0.047446 | 99.7458
|  | 750 | 0.056488 | 99.7376
|  | 751 | 0.073268 | 99.7289
|  | 752 | 0.081348 | 99.705
|  | 753 | 0.097899 | 99.6922
|  | 754 | 0.10557 | 99.673
|  | 755 | 0.11694 | 99.6912
|  | 756 | 0.1373 | 99.6712
|  | 757 | 0.13231 | 99.6765
|  | 758 | 0.14006 | 99.6691
|  | 759 | 0.14782 | 99.6523
|  | 760 | 0.13555 | 99.6661
|  | 761 | 0.14235 | 99.6545
|  | 762 | 0.14579 | 99.6529
|  | 763 | 0.14513 | 99.6535
|  | 764 | 0.15768 | 99.6524
|  | 765 | 0.15289 | 99.6515
|  | 766 | 0.15131 | 99.6419
|  | 767 | 0.16199 | 99.661
|  | 768 | 0.16287 | 99.6366
|  | 769 | 0.16913 | 99.644
|  | 770 | 0.17254 | 99.6254
|  | 771 | 0.16437 | 99.6366
|  | 772 | 0.16413 | 99.6181
|  | 773 | 0.16286 | 99.6379
|  | 774 | 0.15806 | 99.6431
|  | 775 | 0.15987 | 99.6582
|  | 776 | 0.13783 | 99.6525
|  | 777 | 0.13709 | 99.6674
|  | 778 | 0.11567 | 99.6654
|  | 779 | 0.12866 | 99.6783
|  | 780 | 0.10751 | 99.6904
|  | 781 | 0.11059 | 99.7034
|  | 782 | 0.11062 | 99.6945
|  | 783 | 0.10155 | 99.6899
|  | 784 | 0.1037 | 99.6876
|  | 785 | 0.098744 | 99.6978
|  | 786 | 0.11256 | 99.6766
|  | 787 | 0.11361 | 99.6933
|  | 788 | 0.12407 | 99.671
|  | 789 | 0.13264 | 99.6793
|  | 790 | 0.15416 | 99.6366
|  | 791 | 0.17288 | 99.6401
|  | 792 | 0.18884 | 99.6379
|  | 793 | 0.23361 | 99.5857
|  | 794 | 0.24154 | 99.581
|  | 795 | 0.28104 | 99.547
|  | 796 | 0.2892 | 99.5071
|  | 797 | 0.31525 | 99.5046
|  | 798 | 0.32833 | 99.4726
|  | 799 | 0.33556 | 99.4757
|  | 800 | 0.3443 | 99.452
|  | 801 | 0.32034 | 99.4611
|  | 802 | 0.32221 | 99.476
|  | 803 | 0.30278 | 99.4859
|  | 804 | 0.28356 | 99.5364
|  | 805 | 0.25512 | 99.5757
|  | 806 | 0.23642 | 99.5816
|  | 807 | 0.2096 | 99.564
|  | 808 | 0.18924 | 99.618
|  | 809 | 0.16608 | 99.6158
|  | 810 | 0.14431 | 99.6741
|  | 811 | 0.1397 | 99.6509
|  | 812 | 0.11475 | 99.69
|  | 813 | 0.10979 | 99.6774
|  | 814 | 0.1067 | 99.7002
|  | 815 | 0.11123 | 99.6917
|  | 816 | 0.10348 | 99.7317
|  | 817 | 0.098201 | 99.7139
|  | 818 | 0.097086 | 99.7155
|  | 819 | 0.10636 | 99.721
|  | 820 | 0.10654 | 99.7158
|  | 821 | 0.10507 | 99.7113
|  | 822 | 0.11252 | 99.707
|  | 823 | 0.11511 | 99.711
|  | 824 | 0.12759 | 99.6946
|  | 825 | 0.13408 | 99.6783
|  | 826 | 0.14699 | 99.6793
|  | 827 | 0.17153 | 99.6431
|  | 828 | 0.18135 | 99.6541
|  | 829 | 0.19225 | 99.6295
|  | 830 | 0.22257 | 99.5962
|  | 831 | 0.25698 | 99.5786
|  | 832 | 0.2869 | 99.5226
|  | 833 | 0.32609 | 99.4965
|  | 834 | 0.3942 | 99.4391
|  | 835 | 0.45206 | 99.3441
|  | 836 | 0.55995 | 99.2585
|  | 837 | 0.67162 | 99.151
|  | 838 | 0.82082 | 99.0079
|  | 839 | 1.0291 | 98.7751
|  | 840 | 1.3031 | 98.5051
|  | 841 | 1.6577 | 98.1638
|  | 842 | 2.1587 | 97.6756
|  | 843 | 2.8466 | 96.9953
|  | 844 | 3.7136 | 96.1379
|  | 845 | 4.922 | 94.9453
|  | 846 | 6.4768 | 93.4202
|  | 847 | 8.363 | 91.5487
|  | 848 | 10.6446 | 89.2815
|  | 849 | 13.3576 | 86.574
|  | 850 | 16.1379 | 83.8146
|  | 851 | 19.0124 | 80.9317
|  | 852 | 21.8787 | 78.0705
|  | 853 | 24.4114 | 75.508
|  | 854 | 26.5937 | 73.2957
|  | 855 | 28.3371 | 71.5255
|  | 856 | 29.4599 | 70.3679
|  | 857 | 29.9422 | 69.8474
|  | 858 | 29.8417 | 69.9205
|  | 859 | 29.1837 | 70.5775
|  | 860 | 28.1355 | 71.6112
|  | 861 | 26.6879 | 73.0508
|  | 862 | 25.0833 | 74.6629
|  | 863 | 23.5118 | 76.2378
|  | 864 | 21.9116 | 77.8479
|  | 865 | 20.4145 | 79.3549
|  | 866 | 19.0756 | 80.6936
|  | 867 | 17.8428 | 81.938
|  | 868 | 16.7244 | 83.0647
|  | 869 | 15.7992 | 83.9803
|  | 870 | 15.0086 | 84.775
|  | 871 | 14.3222 | 85.4757
|  | 872 | 13.7888 | 86.008
|  | 873 | 13.367 | 86.4211
|  | 874 | 13.0674 | 86.7461
|  | 875 | 12.904 | 86.9197
|  | 876 | 12.871 | 86.9575
|  | 877 | 12.9761 | 86.8763
|  | 878 | 13.2325 | 86.6046
|  | 879 | 13.6268 | 86.2134
|  | 880 | 14.2412 | 85.6395
|  | 881 | 15.065 | 84.8137
|  | 882 | 16.0838 | 83.809
|  | 883 | 17.4344 | 82.4793
|  | 884 | 19.1332 | 80.8105
|  | 885 | 21.1754 | 78.7663
|  | 886 | 23.6913 | 76.2594
|  | 887 | 26.8033 | 73.2046
|  | 888 | 30.214 | 69.8074
|  | 889 | 34.1225 | 65.9427
|  | 890 | 38.4024 | 61.6565
|  | 891 | 42.7348 | 57.3169
|  | 892 | 47.0583 | 52.9856
|  | 893 | 51.1582 | 48.861
|  | 894 | 54.6669 | 45.3315
|  | 895 | 57.3905 | 42.5387
|  | 896 | 59.3834 | 40.5006
|  | 897 | 60.458 | 39.3537
|  | 898 | 60.6363 | 39.1432
|  | 899 | 59.9002 | 39.8244
|  | 900 | 58.3437 | 41.333
|  | 901 | 56.2149 | 43.438
|  | 902 | 53.524 | 46.112
|  | 903 | 50.5307 | 49.1254
|  | 904 | 47.5332 | 52.1172
|  | 905 | 44.5495 | 55.1376
|  | 906 | 41.7739 | 57.9479
|  | 907 | 39.4727 | 60.2537
|  | 908 | 37.5116 | 62.2465
|  | 909 | 35.9304 | 63.8414
|  | 910 | 34.8031 | 64.9853
|  | 911 | 34.0476 | 65.7607
|  | 912 | 33.6586 | 66.1765
|  | 913 | 33.6293 | 66.2217
|  | 914 | 33.9321 | 65.9286
|  | 915 | 34.5699 | 65.3033
|  | 916 | 35.5281 | 64.3569
|  | 917 | 36.748 | 63.148
|  | 918 | 38.3384 | 61.5902
|  | 919 | 40.1764 | 59.7564
|  | 920 | 42.1941 | 57.7399
|  | 921 | 44.5208 | 55.4235
|  | 922 | 47.0376 | 52.933
|  | 923 | 49.583 | 50.3883
|  | 924 | 52.2732 | 47.7075
|  | 925 | 54.9853 | 44.9678
|  | 926 | 57.4704 | 42.4808
|  | 927 | 59.8459 | 40.0893
|  | 928 | 62.0153 | 37.9256
|  | 929 | 63.7718 | 36.1168
|  | 930 | 65.2632 | 34.6155
|  | 931 | 66.3968 | 33.4593
|  | 932 | 67.1054 | 32.7302
|  | 933 | 67.4518 | 32.3723
|  | 934 | 67.439 | 32.3677
|  | 935 | 67.1148 | 32.6762
|  | 936 | 66.5592 | 33.2297
|  | 937 | 65.7506 | 34.0264
|  | 938 | 64.8191 | 34.9427
|  | 939 | 63.8883 | 35.8829
|  | 940 | 62.878 | 36.8775
|  | 941 | 61.9207 | 37.8491
|  | 942 | 61.0722 | 38.6982
|  | 943 | 60.2953 | 39.4696
|  | 944 | 59.6565 | 40.1324
|  | 945 | 59.1778 | 40.6165
|  | 946 | 58.8054 | 40.9857
|  | 947 | 58.5791 | 41.2306
|  | 948 | 58.444 | 41.3674
|  | 949 | 58.3954 | 41.426
|  | 950 | 58.4092 | 41.4097
|  | 951 | 58.4466 | 41.3718
|  | 952 | 58.4904 | 41.3324
|  | 953 | 58.5142 | 41.3317
|  | 954 | 58.4594 | 41.3625
|  | 955 | 58.3307 | 41.4907
|  | 956 | 58.0897 | 41.7191
|  | 957 | 57.75 | 42.0789
|  | 958 | 57.2906 | 42.5206
|  | 959 | 56.6883 | 43.1293
|  | 960 | 55.9413 | 43.8576
|  | 961 | 55.1094 | 44.6892
|  | 962 | 54.1444 | 45.6494
|  | 963 | 53.0734 | 46.7202
|  | 964 | 51.9766 | 47.7928
|  | 965 | 50.8189 | 48.9472
|  | 966 | 49.6403 | 50.1539
|  | 967 | 48.495 | 51.2852
|  | 968 | 47.3475 | 52.4511
|  | 969 | 46.2292 | 53.5746
|  | 970 | 45.2135 | 54.5918
|  | 971 | 44.2937 | 55.5302
|  | 972 | 43.4386 | 56.3663
|  | 973 | 42.7139 | 57.1206
|  | 974 | 42.1117 | 57.7258
|  | 975 | 41.6007 | 58.2381
|  | 976 | 41.2468 | 58.5976
|  | 977 | 41.0212 | 58.8428
|  | 978 | 40.9083 | 58.9475
|  | 979 | 40.9367 | 58.9492
|  | 980 | 41.0683 | 58.8108
|  | 981 | 41.3501 | 58.5438
|  | 982 | 41.7251 | 58.1745
|  | 983 | 42.1903 | 57.7147
|  | 984 | 42.7659 | 57.1544
|  | 985 | 43.4217 | 56.4918
|  | 986 | 44.113 | 55.8002
|  | 987 | 44.8938 | 55.041
|  | 988 | 45.6915 | 54.2351
|  | 989 | 46.4667 | 53.4509
|  | 990 | 47.2394 | 52.6827
|  | 991 | 47.9808 | 51.9381
|  | 992 | 48.6486 | 51.2522
|  | 993 | 49.2354 | 50.6721
|  | 994 | 49.7448 | 50.1677
|  | 995 | 50.1054 | 49.7801
|  | 996 | 50.3581 | 49.5197
|  | 997 | 50.4732 | 49.403
|  | 998 | 50.4624 | 49.4183
|  | 999 | 50.3008 | 49.57
|  | 1000 | 50.0116 | 49.8566
|  | 1001 | 49.5775 | 50.2714
|  | 1002 | 49.0778 | 50.7678
|  | 1003 | 48.473 | 51.3837
|  | 1004 | 47.775 | 52.0731
|  | 1005 | 47.0627 | 52.7728
|  | 1006 | 46.3049 | 53.5515
|  | 1007 | 45.5037 | 54.3351
|  | 1008 | 44.7683 | 55.0927
|  | 1009 | 44.0432 | 55.825
|  | 1010 | 43.3485 | 56.5037
|  | 1011 | 42.7383 | 57.1253
|  | 1012 | 42.1986 | 57.6601
|  | 1013 | 41.7204 | 58.1382
|  | 1014 | 41.362 | 58.4952
|  | 1015 | 41.1231 | 58.7461
|  | 1016 | 40.9824 | 58.9019
|  | 1017 | 40.96 | 58.9327
|  | 1018 | 41.0498 | 58.8556
|  | 1019 | 41.2764 | 58.6321
|  | 1020 | 41.6375 | 58.264
|  | 1021 | 42.1005 | 57.8181
|  | 1022 | 42.7225 | 57.193
|  | 1023 | 43.4927 | 56.4419
|  | 1024 | 44.33 | 55.5863
|  | 1025 | 45.3552 | 54.5711
|  | 1026 | 46.5201 | 53.4339
|  | 1027 | 47.7318 | 52.2247
|  | 1028 | 49.0714 | 50.8643
|  | 1029 | 50.5336 | 49.413
|  | 1030 | 52.0412 | 47.911
|  | 1031 | 53.5711 | 46.3889
|  | 1032 | 55.2152 | 44.7442
|  | 1033 | 56.7743 | 43.1765
|  | 1034 | 58.2907 | 41.6611
|  | 1035 | 59.7724 | 40.1592
|  | 1036 | 61.163 | 38.7938
|  | 1037 | 62.365 | 37.5598
|  | 1038 | 63.4621 | 36.4492
|  | 1039 | 64.3758 | 35.53
|  | 1040 | 65.0309 | 34.8602
|  | 1041 | 65.5037 | 34.3824
|  | 1042 | 65.7263 | 34.1369
|  | 1043 | 65.7364 | 34.1224
|  | 1044 | 65.4857 | 34.3438
|  | 1045 | 65.031 | 34.7977
|  | 1046 | 64.3832 | 35.4166
|  | 1047 | 63.5635 | 36.2323
|  | 1048 | 62.5899 | 37.2072
|  | 1049 | 61.5122 | 38.2667
|  | 1050 | 59.2592 | 40.3602
|  | 1051 | 58.1679 | 41.4656
|  | 1052 | 57.0881 | 42.5672
|  | 1053 | 55.9956 | 43.6598
|  | 1054 | 54.8839 | 44.763
|  | 1055 | 53.847 | 45.8301
|  | 1056 | 52.8398 | 46.8401
|  | 1057 | 51.8933 | 47.8106
|  | 1058 | 51.0311 | 48.6952
|  | 1059 | 50.2944 | 49.4585
|  | 1060 | 49.6183 | 50.1239
|  | 1061 | 49.0634 | 50.6951
|  | 1062 | 48.6352 | 51.1189
|  | 1063 | 48.306 | 51.4705
|  | 1064 | 48.1075 | 51.6791
|  | 1065 | 48.0341 | 51.7629
|  | 1066 | 48.084 | 51.7471
|  | 1067 | 48.2682 | 51.5828
|  | 1068 | 48.5398 | 51.3146
|  | 1069 | 48.9368 | 50.9215
|  | 1070 | 49.4629 | 50.3931
|  | 1071 | 50.0732 | 49.7867
|  | 1072 | 50.7877 | 49.0856
|  | 1073 | 51.6086 | 48.2641
|  | 1074 | 52.5101 | 47.3703
|  | 1075 | 53.4617 | 46.439
|  | 1076 | 54.519 | 45.3716
|  | 1077 | 55.5989 | 44.2827
|  | 1078 | 56.665 | 43.2053
|  | 1079 | 57.8131 | 42.0888
|  | 1080 | 58.9283 | 40.9499
|  | 1081 | 59.9819 | 39.8979
|  | 1082 | 61.0445 | 38.825
|  | 1083 | 62.0338 | 37.8165
|  | 1084 | 62.8973 | 36.953
|  | 1085 | 63.6875 | 36.152
|  | 1086 | 64.3513 | 35.4616
|  | 1087 | 64.8915 | 34.9391
|  | 1088 | 65.2841 | 34.5208
|  | 1089 | 65.5397 | 34.2696
|  | 1090 | 65.6214 | 34.1722
|  | 1091 | 65.5472 | 34.2287
|  | 1092 | 65.3165 | 34.4485
|  | 1093 | 64.9568 | 34.8096
|  | 1094 | 64.436 | 35.299
|  | 1095 | 63.7883 | 35.9665
|  | 1096 | 63.0245 | 36.7255
|  | 1097 | 62.2047 | 37.544
|  | 1098 | 61.2323 | 38.4856
|  | 1099 | 60.2622 | 39.5133
|  | 1100 | 59.2134 | 40.4952
|  | 1101 | 58.1752 | 41.6166
|  | 1102 | 57.0287 | 42.7035
|  | 1103 | 56.0359 | 43.7461
|  | 1104 | 54.9645 | 44.8121
|  | 1105 | 53.9472 | 45.8493
|  | 1106 | 53.0061 | 46.7935
|  | 1107 | 52.0829 | 47.7238
|  | 1108 | 51.1946 | 48.596
|  | 1109 | 50.4441 | 49.3894
|  | 1110 | 49.7548 | 50.0807
|  | 1111 | 49.1121 | 50.7333
|  | 1112 | 48.568 | 51.2692
|  | 1113 | 48.1258 | 51.7565
|  | 1114 | 47.7193 | 52.1489
|  | 1115 | 47.435 | 52.4437
|  | 1116 | 47.211 | 52.6768
|  | 1117 | 47.0793 | 52.8051
|  | 1118 | 47.0328 | 52.8894
|  | 1119 | 47.0395 | 52.8851
|  | 1120 | 47.1359 | 52.7804
|  | 1121 | 47.3167 | 52.617
|  | 1122 | 47.5393 | 52.3918
|  | 1123 | 47.8347 | 52.0968
|  | 1124 | 48.2026 | 51.7491
|  | 1125 | 48.6027 | 51.343
|  | 1126 | 49.0838 | 50.9026
|  | 1127 | 49.5856 | 50.3523
|  | 1128 | 50.1128 | 49.8361
|  | 1129 | 50.6945 | 49.2806
|  | 1130 | 51.2776 | 48.6626
|  | 1131 | 51.8831 | 48.0729
|  | 1132 | 52.5139 | 47.4552
|  | 1133 | 53.134 | 46.795
|  | 1134 | 53.7544 | 46.2008
|  | 1135 | 54.3405 | 45.6151
|  | 1136 | 54.9364 | 45.0156
|  | 1137 | 55.4843 | 44.471
|  | 1138 | 55.9725 | 43.9779
|  | 1139 | 56.4204 | 43.4658
|  | 1140 | 56.8615 | 43.0601
|  | 1141 | 57.2192 | 42.7152
|  | 1142 | 57.4966 | 42.4047
|  | 1143 | 57.7472 | 42.1584
|  | 1144 | 57.9326 | 41.9892
|  | 1145 | 58.031 | 41.8609
|  | 1146 | 58.0858 | 41.7982
|  | 1147 | 58.1047 | 41.8127
|  | 1148 | 58.028 | 41.8739
|  | 1149 | 57.9037 | 41.9723
|  | 1150 | 57.7682 | 42.1595
|  | 1151 | 57.5304 | 42.3429
|  | 1152 | 57.2941 | 42.572
|  | 1153 | 57.044 | 42.8668
|  | 1154 | 56.7258 | 43.1458
|  | 1155 | 56.4277 | 43.4333
|  | 1156 | 56.1309 | 43.7707
|  | 1157 | 55.8346 | 44.0895
|  | 1158 | 55.4656 | 44.3761
|  | 1159 | 55.2129 | 44.6728
|  | 1160 | 54.9454 | 44.9554
|  | 1161 | 54.7261 | 45.2417
|  | 1162 | 54.473 | 45.4005
|  | 1163 | 54.3097 | 45.6164
|  | 1164 | 54.1682 | 45.7502
|  | 1165 | 54.0779 | 45.8593
|  | 1166 | 54.0284 | 45.9065
|  | 1167 | 54.0355 | 45.8934
|  | 1168 | 54.0897 | 45.8475
|  | 1169 | 54.2088 | 45.7487
|  | 1170 | 54.3825 | 45.5878
|  | 1171 | 54.6173 | 45.3481
|  | 1172 | 54.8848 | 45.0603
|  | 1173 | 55.2272 | 44.7269
|  | 1174 | 55.6466 | 44.3287
|  | 1175 | 56.0958 | 43.8601
|  | 1176 | 56.5987 | 43.3672
|  | 1177 | 57.1743 | 42.7866
|  | 1178 | 57.824 | 42.17
|  | 1179 | 58.457 | 41.5198
|  | 1180 | 59.164 | 40.7981
|  | 1181 | 59.9252 | 40.0509
|  | 1182 | 60.6915 | 39.2738
|  | 1183 | 61.5111 | 38.4601
|  | 1184 | 62.3854 | 37.5979
|  | 1185 | 63.2078 | 36.7704
|  | 1186 | 64.0643 | 35.9197
|  | 1187 | 64.9366 | 35.0526
|  | 1188 | 65.7149 | 34.2192
|  | 1189 | 66.5619 | 33.3835
|  | 1190 | 67.3856 | 32.575
|  | 1191 | 68.1176 | 31.8138
|  | 1192 | 68.8297 | 31.1032
|  | 1193 | 69.4851 | 30.4385
|  | 1194 | 70.1064 | 29.821
|  | 1195 | 70.6229 | 29.2992
|  | 1196 | 71.1082 | 28.8309
|  | 1197 | 71.4557 | 28.4368
|  | 1198 | 71.7538 | 28.1491
|  | 1199 | 71.9697 | 27.9327
|  | 1200 | 72.099 | 27.7785
|  | 1201 | 72.1073 | 27.745
|  | 1202 | 72.076 | 27.805
|  | 1203 | 71.9115 | 27.9426
|  | 1204 | 71.7436 | 28.1832
|  | 1205 | 71.3459 | 28.4344
|  | 1206 | 71.0349 | 28.8456
|  | 1207 | 70.5941 | 29.2605
|  | 1208 | 70.0961 | 29.7662
|  | 1209 | 69.5367 | 30.3318
|  | 1210 | 68.946 | 30.9179
|  | 1211 | 68.3306 | 31.5252
|  | 1212 | 67.6657 | 32.1904
|  | 1213 | 66.989 | 32.8685
|  | 1214 | 66.3336 | 33.5319
|  | 1215 | 65.6079 | 34.2475
|  | 1216 | 64.9152 | 34.9375
|  | 1217 | 64.2766 | 35.5911
|  | 1218 | 63.6345 | 36.2775
|  | 1219 | 63.0092 | 36.9155
|  | 1220 | 62.3792 | 37.5105
|  | 1221 | 61.7824 | 38.1065
|  | 1222 | 61.246 | 38.6516
|  | 1223 | 60.7742 | 39.1516
|  | 1224 | 60.3037 | 39.6194
|  | 1225 | 59.9072 | 40.0681
|  | 1226 | 59.5209 | 40.394
|  | 1227 | 59.1447 | 40.7435
|  | 1228 | 58.9047 | 41.0375
|  | 1229 | 58.6791 | 41.2786
|  | 1230 | 58.5342 | 41.4769
|  | 1231 | 58.3714 | 41.5953
|  | 1232 | 58.2755 | 41.6637
|  | 1233 | 58.1911 | 41.7246
|  | 1234 | 58.2161 | 41.7275
|  | 1235 | 58.275 | 41.6908
|  | 1236 | 58.4067 | 41.6081
|  | 1237 | 58.4904 | 41.4584
|  | 1238 | 58.6402 | 41.2807
|  | 1239 | 58.8211 | 41.098
|  | 1240 | 59.0677 | 40.8569
|  | 1241 | 59.3611 | 40.5824
|  | 1242 | 59.6349 | 40.282
|  | 1243 | 59.9477 | 39.9634
|  | 1244 | 60.3411 | 39.6658
|  | 1245 | 60.5867 | 39.2915
|  | 1246 | 60.9839 | 38.9116
|  | 1247 | 61.3747 | 38.5487
|  | 1248 | 61.7275 | 38.1629
|  | 1249 | 62.1143 | 37.7921
|  | 1250 | 62.4723 | 37.4246
|  | 1251 | 62.8454 | 37.1082
|  | 1252 | 63.1752 | 36.7444
|  | 1253 | 63.5195 | 36.4064
|  | 1254 | 63.8157 | 36.1034
|  | 1255 | 64.0683 | 35.8238
|  | 1256 | 64.3352 | 35.5881
|  | 1257 | 64.5252 | 35.3702
|  | 1258 | 64.7201 | 35.1966
|  | 1259 | 64.8598 | 35.0584
|  | 1260 | 64.9621 | 34.9609
|  | 1261 | 65.0231 | 34.8853
|  | 1262 | 65.0608 | 34.8404
|  | 1263 | 65.0261 | 34.8784
|  | 1264 | 64.966 | 34.9425
|  | 1265 | 64.8794 | 35.0526
|  | 1266 | 64.7116 | 35.1865
|  | 1267 | 64.5504 | 35.3637
|  | 1268 | 64.3421 | 35.5809
|  | 1269 | 64.0978 | 35.8058
|  | 1270 | 63.8161 | 36.0815
|  | 1271 | 63.5272 | 36.3844
|  | 1272 | 63.177 | 36.719
|  | 1273 | 62.8446 | 37.0642
|  | 1274 | 62.5038 | 37.4063
|  | 1275 | 62.1466 | 37.7744
|  | 1276 | 61.7619 | 38.1393
|  | 1277 | 61.4132 | 38.5233
|  | 1278 | 61.023 | 38.9041
|  | 1279 | 60.6433 | 39.2893
|  | 1280 | 60.2835 | 39.6474
|  | 1281 | 59.9243 | 40.0094
|  | 1282 | 59.5724 | 40.3499
|  | 1283 | 59.2827 | 40.6585
|  | 1284 | 58.9756 | 40.9826
|  | 1285 | 58.6828 | 41.2443
|  | 1286 | 58.4506 | 41.5041
|  | 1287 | 58.2272 | 41.7401
|  | 1288 | 58.0224 | 41.9381
|  | 1289 | 57.8545 | 42.1152
|  | 1290 | 57.7302 | 42.2402
|  | 1291 | 57.6447 | 42.34
|  | 1292 | 57.5781 | 42.4009
|  | 1293 | 57.5608 | 42.43
|  | 1294 | 57.5602 | 42.4064
|  | 1295 | 57.6085 | 42.3617
|  | 1296 | 57.7159 | 42.2861
|  | 1297 | 57.8463 | 42.1431
|  | 1298 | 58.0112 | 41.9718
|  | 1299 | 58.2275 | 41.7799
|  | 1300 | 58.4619 | 41.525
|  | 1301 | 58.7589 | 41.2411
|  | 1302 | 59.0907 | 40.9279
|  | 1303 | 59.4382 | 40.5675
|  | 1304 | 59.847 | 40.1472
|  | 1305 | 60.2633 | 39.7237
|  | 1306 | 60.7402 | 39.2655
|  | 1307 | 61.2298 | 38.7432
|  | 1308 | 61.752 | 38.2254
|  | 1309 | 62.292 | 37.7012
|  | 1310 | 62.9099 | 37.1034
|  | 1311 | 63.4991 | 36.5017
|  | 1312 | 64.0919 | 35.8924
|  | 1313 | 64.7409 | 35.246
|  | 1314 | 65.4126 | 34.6312
|  | 1315 | 66.0143 | 33.9606
|  | 1316 | 66.6882 | 33.304
|  | 1317 | 67.3338 | 32.6422
|  | 1318 | 67.9615 | 31.9999
|  | 1319 | 68.5739 | 31.3673
|  | 1320 | 69.2083 | 30.7484
|  | 1321 | 69.7527 | 30.1713
|  | 1322 | 70.3406 | 29.5941
|  | 1323 | 70.8745 | 29.0537
|  | 1324 | 71.3396 | 28.571
|  | 1325 | 71.7844 | 28.1185
|  | 1326 | 72.1909 | 27.7108
|  | 1327 | 72.5311 | 27.3594
|  | 1328 | 72.8183 | 27.0575
|  | 1329 | 73.0707 | 26.8057
|  | 1330 | 73.2373 | 26.6231
|  | 1331 | 73.343 | 26.5038
|  | 1332 | 73.4006 | 26.4393
|  | 1333 | 73.3725 | 26.4477
|  | 1334 | 73.3125 | 26.5113
|  | 1335 | 73.1544 | 26.6503
|  | 1336 | 72.958 | 26.8485
|  | 1337 | 72.6901 | 27.0965
|  | 1338 | 72.3709 | 27.4002
|  | 1339 | 72.0005 | 27.7828
|  | 1340 | 71.5756 | 28.1911
|  | 1341 | 71.0686 | 28.6612
|  | 1342 | 70.5659 | 29.2022
|  | 1343 | 70.0327 | 29.7357
|  | 1344 | 69.4023 | 30.3179
|  | 1345 | 68.7904 | 30.952
|  | 1346 | 68.1542 | 31.5886
|  | 1347 | 67.4842 | 32.2551
|  | 1348 | 66.7852 | 32.9555
|  | 1349 | 66.0855 | 33.6525
|  | 1350 | 65.4285 | 34.3291
|  | 1351 | 64.6901 | 35.0479
|  | 1352 | 63.9851 | 35.7301
|  | 1353 | 63.3158 | 36.4236
|  | 1354 | 62.616 | 37.1494
|  | 1355 | 61.9138 | 37.8323
|  | 1356 | 61.2707 | 38.4833
|  | 1357 | 60.6222 | 39.1171
|  | 1358 | 59.9751 | 39.7551
|  | 1359 | 59.4226 | 40.3327
|  | 1360 | 58.8237 | 40.9514
|  | 1361 | 58.2508 | 41.5212
|  | 1362 | 57.7184 | 42.0297
|  | 1363 | 57.218 | 42.5424
|  | 1364 | 56.729 | 43.0173
|  | 1365 | 56.2796 | 43.4335
|  | 1366 | 55.8869 | 43.8359
|  | 1367 | 55.4936 | 44.2139
|  | 1368 | 55.1424 | 44.5214
|  | 1369 | 54.8195 | 44.8156
|  | 1370 | 54.5243 | 45.0856
|  | 1371 | 54.2636 | 45.3039
|  | 1372 | 54.0102 | 45.4703
|  | 1373 | 53.7629 | 45.6217
|  | 1374 | 53.5669 | 45.6948
|  | 1375 | 53.4114 | 45.7715
|  | 1376 | 53.2517 | 45.795
|  | 1377 | 53.1503 | 45.8027
|  | 1378 | 53.0739 | 45.7619
|  | 1379 | 53.032 | 45.6954
|  | 1380 | 53.0409 | 45.6115
|  | 1381 | 53.0938 | 45.4927
|  | 1382 | 53.18 | 45.3323
|  | 1383 | 53.318 | 45.1577
|  | 1384 | 53.4771 | 44.9685
|  | 1385 | 53.6876 | 44.725
|  | 1386 | 53.9424 | 44.4768
|  | 1387 | 54.2357 | 44.246
|  | 1388 | 54.5344 | 43.9545
|  | 1389 | 54.8958 | 43.6591
|  | 1390 | 55.2559 | 43.3397
|  | 1391 | 55.6362 | 43.0085
|  | 1392 | 56.0645 | 42.6455
|  | 1393 | 56.5003 | 42.2542
|  | 1394 | 56.946 | 41.8616
|  | 1395 | 57.4378 | 41.4566
|  | 1396 | 57.8735 | 41.0018
|  | 1397 | 58.3794 | 40.5374
|  | 1398 | 58.8927 | 40.1108
|  | 1399 | 59.4259 | 39.6657
|  | 1400 | 59.8554 | 39.1925
|  | 1401 | 60.401 | 38.7358
|  | 1402 | 60.9231 | 38.3056
|  | 1403 | 61.4031 | 37.8274
|  | 1404 | 61.8589 | 37.3784
|  | 1405 | 62.4241 | 36.9442
|  | 1406 | 62.8342 | 36.4977
|  | 1407 | 63.2853 | 36.0717
|  | 1408 | 63.7842 | 35.6438
|  | 1409 | 64.1753 | 35.2553
|  | 1410 | 64.5379 | 34.8809
|  | 1411 | 64.9511 | 34.5185
|  | 1412 | 65.3105 | 34.1766
|  | 1413 | 65.6294 | 33.8662
|  | 1414 | 65.956 | 33.5823
|  | 1415 | 66.1722 | 33.3247
|  | 1416 | 66.4589 | 33.0944
|  | 1417 | 66.6847 | 32.8881
|  | 1418 | 66.8751 | 32.7012
|  | 1419 | 67.0343 | 32.5545
|  | 1420 | 67.1562 | 32.4376
|  | 1421 | 67.2716 | 32.3591
|  | 1422 | 67.3145 | 32.3059
|  | 1423 | 67.3617 | 32.2662
|  | 1424 | 67.3665 | 32.2819
|  | 1425 | 67.3546 | 32.3058
|  | 1426 | 67.2973 | 32.3667
|  | 1427 | 67.2252 | 32.4426
|  | 1428 | 67.1328 | 32.552
|  | 1429 | 66.9939 | 32.684
|  | 1430 | 66.8478 | 32.8312
|  | 1431 | 66.7091 | 33.012
|  | 1432 | 66.5305 | 33.1886
|  | 1433 | 66.3186 | 33.3997
|  | 1434 | 66.0975 | 33.6226
|  | 1435 | 65.8923 | 33.8457
|  | 1436 | 65.6458 | 34.0918
|  | 1437 | 65.4131 | 34.3382
|  | 1438 | 65.1744 | 34.5864
|  | 1439 | 64.9168 | 34.853
|  | 1440 | 64.6519 | 35.1134
|  | 1441 | 64.4107 | 35.3627
|  | 1442 | 64.156 | 35.6232
|  | 1443 | 63.907 | 35.8951
|  | 1444 | 63.6657 | 36.1338
|  | 1445 | 63.4352 | 36.3771
|  | 1446 | 63.1924 | 36.616
|  | 1447 | 62.9937 | 36.8337
|  | 1448 | 62.7706 | 37.0485
|  | 1449 | 62.5661 | 37.262
|  | 1450 | 62.395 | 37.4544
|  | 1451 | 62.2165 | 37.624
|  | 1452 | 62.0517 | 37.7827
|  | 1453 | 61.9172 | 37.9375
|  | 1454 | 61.7862 | 38.0515
|  | 1455 | 61.686 | 38.1783
|  | 1456 | 61.5763 | 38.2864
|  | 1457 | 61.5094 | 38.3471
|  | 1458 | 61.4579 | 38.4081
|  | 1459 | 61.4094 | 38.4201
|  | 1460 | 61.3846 | 38.4809
|  | 1461 | 61.3931 | 38.5206
|  | 1462 | 61.4043 | 38.475
|  | 1463 | 61.4278 | 38.4404
|  | 1464 | 61.4802 | 38.3828
|  | 1465 | 61.5593 | 38.3369
|  | 1466 | 61.6345 | 38.2451
|  | 1467 | 61.7489 | 38.1304
|  | 1468 | 61.8917 | 38.0332
|  | 1469 | 62.004 | 37.8887
|  | 1470 | 62.1623 | 37.7429
|  | 1471 | 62.3272 | 37.5766
|  | 1472 | 62.5191 | 37.4017
|  | 1473 | 62.6852 | 37.196
|  | 1474 | 62.9298 | 36.9987
|  | 1475 | 63.1259 | 36.7595
|  | 1476 | 63.3705 | 36.548
|  | 1477 | 63.6087 | 36.313
|  | 1478 | 63.8467 | 36.062
|  | 1479 | 64.1011 | 35.8034
|  | 1480 | 64.3629 | 35.5391
|  | 1481 | 64.657 | 35.2626
|  | 1482 | 64.9209 | 35.0058
|  | 1483 | 65.2029 | 34.7263
|  | 1484 | 65.4885 | 34.4448
|  | 1485 | 65.731 | 34.1716
|  | 1486 | 66.02 | 33.8808
|  | 1487 | 66.2954 | 33.6083
|  | 1488 | 66.5611 | 33.3401
|  | 1489 | 66.8188 | 33.0858
|  | 1490 | 67.0708 | 32.8257
|  | 1491 | 67.3183 | 32.5627
|  | 1492 | 67.5459 | 32.33
|  | 1493 | 67.8052 | 32.0978
|  | 1494 | 68.0169 | 31.9041
|  | 1495 | 68.1832 | 31.7037
|  | 1496 | 68.3854 | 31.5062
|  | 1497 | 68.5356 | 31.322
|  | 1498 | 68.7191 | 31.1795
|  | 1499 | 68.8456 | 31.0531
|  | 1500 | 68.9445 | 30.9426
|  | 1501 | 69.0432 | 30.8328
|  | 1502 | 69.0976 | 30.7399
|  | 1503 | 69.1821 | 30.6827
|  | 1504 | 69.2273 | 30.6556
|  | 1505 | 69.2349 | 30.6572
|  | 1506 | 69.2145 | 30.6393
|  | 1507 | 69.1912 | 30.6616
|  | 1508 | 69.1541 | 30.6922
|  | 1509 | 69.0861 | 30.7758
|  | 1510 | 69.0098 | 30.8648
|  | 1511 | 68.9081 | 30.9664
|  | 1512 | 68.7758 | 31.0888
|  | 1513 | 68.6078 | 31.2238
|  | 1514 | 68.4737 | 31.39
|  | 1515 | 68.2829 | 31.5641
|  | 1516 | 68.1021 | 31.7504
|  | 1517 | 67.91 | 31.9412
|  | 1518 | 67.6714 | 32.17
|  | 1519 | 67.4414 | 32.4045
|  | 1520 | 67.2221 | 32.6408
|  | 1521 | 66.9705 | 32.8737
|  | 1522 | 66.7079 | 33.1368
|  | 1523 | 66.4439 | 33.3909
|  | 1524 | 66.175 | 33.6586
|  | 1525 | 65.9196 | 33.9483
|  | 1526 | 65.6428 | 34.2091
|  | 1527 | 65.3789 | 34.4778
|  | 1528 | 65.0809 | 34.7489
|  | 1529 | 64.8346 | 35.041
|  | 1530 | 64.5626 | 35.3028
|  | 1531 | 64.2681 | 35.578
|  | 1532 | 63.9937 | 35.8327
|  | 1533 | 63.7902 | 36.102
|  | 1534 | 63.5175 | 36.3382
|  | 1535 | 63.2531 | 36.5652
|  | 1536 | 63.038 | 36.8023
|  | 1537 | 62.8489 | 37.0544
|  | 1538 | 62.606 | 37.2591
|  | 1539 | 62.3956 | 37.4322
|  | 1540 | 62.2083 | 37.6305
|  | 1541 | 62.0871 | 37.8481
|  | 1542 | 61.9126 | 37.9873
|  | 1543 | 61.7356 | 38.1219
|  | 1544 | 61.5872 | 38.2587
|  | 1545 | 61.5149 | 38.3918
|  | 1546 | 61.3888 | 38.4847
|  | 1547 | 61.2787 | 38.5704
|  | 1548 | 61.2233 | 38.6514
|  | 1549 | 61.209 | 38.7145
|  | 1550 | 61.1359 | 38.7401
|  | 1551 | 61.0999 | 38.7485
|  | 1552 | 61.1377 | 38.7713
|  | 1553 | 61.1245 | 38.7485
|  | 1554 | 61.1576 | 38.7081
|  | 1555 | 61.2284 | 38.672
|  | 1556 | 61.2956 | 38.5975
|  | 1557 | 61.3745 | 38.5055
|  | 1558 | 61.4854 | 38.4072
|  | 1559 | 61.6111 | 38.2991
|  | 1560 | 61.7657 | 38.1518
|  | 1561 | 61.9074 | 37.9998
|  | 1562 | 62.0685 | 37.8205
|  | 1563 | 62.2682 | 37.6308
|  | 1564 | 62.4939 | 37.4227
|  | 1565 | 62.7087 | 37.1903
|  | 1566 | 62.9473 | 36.9621
|  | 1567 | 63.2104 | 36.7031
|  | 1568 | 63.4866 | 36.4352
|  | 1569 | 63.7429 | 36.1289
|  | 1570 | 64.0693 | 35.8484
|  | 1571 | 64.4025 | 35.5304
|  | 1572 | 64.7135 | 35.2017
|  | 1573 | 65.0045 | 34.8655
|  | 1574 | 65.4125 | 34.5219
|  | 1575 | 65.7473 | 34.1486
|  | 1576 | 66.1296 | 33.76
|  | 1577 | 66.5157 | 33.4212
|  | 1578 | 66.8751 | 33.0205
|  | 1579 | 67.281 | 32.6255
|  | 1580 | 67.6714 | 32.2521
|  | 1581 | 68.079 | 31.8371
|  | 1582 | 68.4768 | 31.4312
|  | 1583 | 68.8712 | 31.044
|  | 1584 | 69.256 | 30.6322
|  | 1585 | 69.6746 | 30.2407
|  | 1586 | 70.0724 | 29.8301
|  | 1587 | 70.4169 | 29.4516
|  | 1588 | 70.8423 | 29.0553
|  | 1589 | 71.2287 | 28.683
|  | 1590 | 71.5521 | 28.315
|  | 1591 | 71.9175 | 27.9576
|  | 1592 | 72.2679 | 27.6135
|  | 1593 | 72.5687 | 27.2821
|  | 1594 | 72.8916 | 26.9662
|  | 1595 | 73.2036 | 26.6602
|  | 1596 | 73.4872 | 26.4006
|  | 1597 | 73.7087 | 26.1466
|  | 1598 | 73.9613 | 25.895
|  | 1599 | 74.1538 | 25.6886
|  | 1600 | 74.3803 | 25.5095
|  | 1601 | 74.5095 | 25.3235
|  | 1602 | 74.6506 | 25.191
|  | 1603 | 74.775 | 25.0695
|  | 1604 | 74.8645 | 24.9905
|  | 1605 | 74.9006 | 24.9186
|  | 1606 | 74.9273 | 24.8957
|  | 1607 | 74.9622 | 24.9
|  | 1608 | 74.8973 | 24.9098
|  | 1609 | 74.8654 | 24.9705
|  | 1610 | 74.7988 | 25.0629
|  | 1611 | 74.6593 | 25.1627
|  | 1612 | 74.517 | 25.2919
|  | 1613 | 74.3387 | 25.4728
|  | 1614 | 74.1474 | 25.6667
|  | 1615 | 73.9333 | 25.8743
|  | 1616 | 73.6919 | 26.1198
|  | 1617 | 73.4042 | 26.3957
|  | 1618 | 73.1544 | 26.6883
|  | 1619 | 72.8023 | 27.0007
|  | 1620 | 72.4488 | 27.3468
|  | 1621 | 72.1122 | 27.6865
|  | 1622 | 71.7627 | 28.074
|  | 1623 | 71.3258 | 28.4632
|  | 1624 | 70.9273 | 28.8536
|  | 1625 | 70.5284 | 29.282
|  | 1626 | 70.0727 | 29.7313
|  | 1627 | 69.622 | 30.1663
|  | 1628 | 69.19 | 30.6231
|  | 1629 | 68.7088 | 31.0916
|  | 1630 | 68.2518 | 31.5726
|  | 1631 | 67.7766 | 32.0371
|  | 1632 | 67.263 | 32.5133
|  | 1633 | 66.7894 | 33.0202
|  | 1634 | 66.3328 | 33.5013
|  | 1635 | 65.7989 | 33.9623
|  | 1636 | 65.3488 | 34.4765
|  | 1637 | 64.8726 | 34.9374
|  | 1638 | 64.3559 | 35.4291
|  | 1639 | 63.8672 | 35.9254
|  | 1640 | 63.4465 | 36.3913
|  | 1641 | 62.9594 | 36.8601
|  | 1642 | 62.4936 | 37.3276
|  | 1643 | 62.0422 | 37.7587
|  | 1644 | 61.6299 | 38.2121
|  | 1645 | 61.1472 | 38.6473
|  | 1646 | 60.7389 | 39.0686
|  | 1647 | 60.3637 | 39.4878
|  | 1648 | 59.9397 | 39.8942
|  | 1649 | 59.5613 | 40.2763
|  | 1650 | 59.1876 | 40.6709
|  | 1651 | 58.8057 | 41.0177
|  | 1652 | 58.4356 | 41.3833
|  | 1653 | 58.1318 | 41.7498
|  | 1654 | 57.8055 | 42.0568
|  | 1655 | 57.4516 | 42.3636
|  | 1656 | 57.2022 | 42.6856
|  | 1657 | 56.9004 | 42.9697
|  | 1658 | 56.6243 | 43.2314
|  | 1659 | 56.36 | 43.4713
|  | 1660 | 56.1588 | 43.7457
|  | 1661 | 55.9166 | 43.9619
|  | 1662 | 55.7186 | 44.16
|  | 1663 | 55.5076 | 44.3571
|  | 1664 | 55.3312 | 44.5368
|  | 1665 | 55.179 | 44.7117
|  | 1666 | 55.0453 | 44.8706
|  | 1667 | 54.8885 | 44.9811
|  | 1668 | 54.7798 | 45.1091
|  | 1669 | 54.6739 | 45.1909
|  | 1670 | 54.596 | 45.2882
|  | 1671 | 54.5292 | 45.3642
|  | 1672 | 54.4772 | 45.4181
|  | 1673 | 54.4392 | 45.4703
|  | 1674 | 54.4035 | 45.4943
|  | 1675 | 54.3947 | 45.5049
|  | 1676 | 54.3947 | 45.5088
|  | 1677 | 54.423 | 45.4867
|  | 1678 | 54.4524 | 45.4594
|  | 1679 | 54.5012 | 45.4056
|  | 1680 | 54.5521 | 45.3482
|  | 1681 | 54.6401 | 45.2647
|  | 1682 | 54.7217 | 45.1896
|  | 1683 | 54.8225 | 45.0749
|  | 1684 | 54.9544 | 44.9452
|  | 1685 | 55.0919 | 44.8474
|  | 1686 | 55.2072 | 44.6702
|  | 1687 | 55.3809 | 44.5414
|  | 1688 | 55.5541 | 44.3684
|  | 1689 | 55.7338 | 44.1634
|  | 1690 | 55.9367 | 43.9817
|  | 1691 | 56.1464 | 43.7856
|  | 1692 | 56.3492 | 43.5575
|  | 1693 | 56.595 | 43.3394
|  | 1694 | 56.8214 | 43.1004
|  | 1695 | 57.1041 | 42.8417
|  | 1696 | 57.3464 | 42.5704
|  | 1697 | 57.6114 | 42.3064
|  | 1698 | 57.9036 | 42.0243
|  | 1699 | 58.2022 | 41.7335
|  | 1700 | 58.4872 | 41.4371
|  | 1701 | 58.8123 | 41.1368
|  | 1702 | 59.1125 | 40.7855
|  | 1703 | 59.4516 | 40.4793
|  | 1704 | 59.778 | 40.1409
|  | 1705 | 60.1261 | 39.7986
|  | 1706 | 60.4746 | 39.4613
|  | 1707 | 60.8097 | 39.1145
|  | 1708 | 61.1686 | 38.743
|  | 1709 | 61.559 | 38.3955
|  | 1710 | 61.887 | 38.0323
|  | 1711 | 62.2411 | 37.6463
|  | 1712 | 62.6554 | 37.2977
|  | 1713 | 62.999 | 36.915
|  | 1714 | 63.3753 | 36.5399
|  | 1715 | 63.7827 | 36.1562
|  | 1716 | 64.128 | 35.7886
|  | 1717 | 64.4985 | 35.4123
|  | 1718 | 64.88 | 35.0422
|  | 1719 | 65.2504 | 34.6729
|  | 1720 | 65.6104 | 34.3031
|  | 1721 | 65.9865 | 33.9213
|  | 1722 | 66.3281 | 33.5734
|  | 1723 | 66.6906 | 33.2211
|  | 1724 | 67.0503 | 32.8614
|  | 1725 | 67.3645 | 32.514
|  | 1726 | 67.7228 | 32.1945
|  | 1727 | 68.0524 | 31.847
|  | 1728 | 68.3741 | 31.5296
|  | 1729 | 68.6738 | 31.2106
|  | 1730 | 68.9975 | 30.914
|  | 1731 | 69.2758 | 30.6146
|  | 1732 | 69.558 | 30.3212
|  | 1733 | 69.8251 | 30.0488
|  | 1734 | 70.1119 | 29.7818
|  | 1735 | 70.3357 | 29.5263
|  | 1736 | 70.5554 | 29.2817
|  | 1737 | 70.8334 | 29.0672
|  | 1738 | 71.035 | 28.8439
|  | 1739 | 71.2111 | 28.6284
|  | 1740 | 71.4351 | 28.4541
|  | 1741 | 71.595 | 28.2848
|  | 1742 | 71.7477 | 28.1189
|  | 1743 | 71.8963 | 27.9621
|  | 1744 | 72.02 | 27.8295
|  | 1745 | 72.1469 | 27.7024
|  | 1746 | 72.2672 | 27.5979
|  | 1747 | 72.3618 | 27.5002
|  | 1748 | 72.4265 | 27.4095
|  | 1749 | 72.494 | 27.3417
|  | 1750 | 72.5485 | 27.2769
|  | 1751 | 72.6147 | 27.2463
|  | 1752 | 72.6093 | 27.1998
|  | 1753 | 72.664 | 27.2017
|  | 1754 | 72.6513 | 27.195
|  | 1755 | 72.6339 | 27.1879
|  | 1756 | 72.6257 | 27.1983
|  | 1757 | 72.627 | 27.2464
|  | 1758 | 72.5686 | 27.2669
|  | 1759 | 72.5119 | 27.3099
|  | 1760 | 72.4689 | 27.3644
|  | 1761 | 72.4087 | 27.4394
|  | 1762 | 72.3201 | 27.509
|  | 1763 | 72.2354 | 27.563
|  | 1764 | 72.1838 | 27.6752
|  | 1765 | 72.0876 | 27.7604
|  | 1766 | 71.9264 | 27.8384
|  | 1767 | 71.8704 | 27.9664
|  | 1768 | 71.7917 | 28.0707
|  | 1769 | 71.6415 | 28.1768
|  | 1770 | 71.5369 | 28.2856
|  | 1771 | 71.4169 | 28.4177
|  | 1772 | 71.2814 | 28.5377
|  | 1773 | 71.1726 | 28.6477
|  | 1774 | 71.0482 | 28.7873
|  | 1775 | 70.9166 | 28.9078
|  | 1776 | 70.7887 | 29.0249
|  | 1777 | 70.6538 | 29.1487
|  | 1778 | 70.5536 | 29.2891
|  | 1779 | 70.4119 | 29.3928
|  | 1780 | 70.3169 | 29.5221
|  | 1781 | 70.1747 | 29.6398
|  | 1782 | 70.0575 | 29.759
|  | 1783 | 69.9418 | 29.8675
|  | 1784 | 69.8392 | 29.9863
|  | 1785 | 69.7197 | 30.1009
|  | 1786 | 69.6279 | 30.195
|  | 1787 | 69.5321 | 30.2998
|  | 1788 | 69.4493 | 30.4009
|  | 1789 | 69.3558 | 30.4782
|  | 1790 | 69.2501 | 30.5698
|  | 1791 | 69.1989 | 30.6658
|  | 1792 | 69.1265 | 30.7238
|  | 1793 | 69.0447 | 30.7937
|  | 1794 | 69.013 | 30.8502
|  | 1795 | 68.9529 | 30.9042
|  | 1796 | 68.8769 | 30.9577
|  | 1797 | 68.8504 | 30.9929
|  | 1798 | 68.8117 | 31.0283
|  | 1799 | 68.7823 | 31.0681
|  | 1800 | 68.755 | 31.085
|  | 1801 | 68.7503 | 31.1059
|  | 1802 | 68.7423 | 31.1101
|  | 1803 | 68.7483 | 31.1203
|  | 1804 | 68.7483 | 31.1068
|  | 1805 | 68.7467 | 31.1003
|  | 1806 | 68.7481 | 31.0595
|  | 1807 | 68.8181 | 31.0559
|  | 1808 | 68.8415 | 31.0152
|  | 1809 | 68.8914 | 30.9794
|  | 1810 | 68.9305 | 30.925
|  | 1811 | 68.9855 | 30.8693
|  | 1812 | 69.0409 | 30.8118
|  | 1813 | 69.1046 | 30.7425
|  | 1814 | 69.1825 | 30.6718
|  | 1815 | 69.2434 | 30.5941
|  | 1816 | 69.3708 | 30.4961
|  | 1817 | 69.4559 | 30.4247
|  | 1818 | 69.5452 | 30.3014
|  | 1819 | 69.6553 | 30.2077
|  | 1820 | 69.745 | 30.0843
|  | 1821 | 69.9112 | 29.9784
|  | 1822 | 70.0006 | 29.8487
|  | 1823 | 70.1295 | 29.7175
|  | 1824 | 70.2607 | 29.5924
|  | 1825 | 70.3939 | 29.4519
|  | 1826 | 70.5314 | 29.3267
|  | 1827 | 70.6661 | 29.1651
|  | 1828 | 70.8463 | 29.0302
|  | 1829 | 70.9493 | 28.8772
|  | 1830 | 71.1064 | 28.7325
|  | 1831 | 71.2475 | 28.5618
|  | 1832 | 71.431 | 28.4142
|  | 1833 | 71.6004 | 28.2619
|  | 1834 | 71.7783 | 28.099
|  | 1835 | 71.942 | 27.9196
|  | 1836 | 72.1199 | 27.7592
|  | 1837 | 72.2909 | 27.5973
|  | 1838 | 72.4421 | 27.4074
|  | 1839 | 72.6136 | 27.2483
|  | 1840 | 72.7846 | 27.0641
|  | 1841 | 72.9676 | 26.906
|  | 1842 | 73.1144 | 26.7329
|  | 1843 | 73.2851 | 26.5724
|  | 1844 | 73.4372 | 26.4027
|  | 1845 | 73.5934 | 26.2401
|  | 1846 | 73.757 | 26.1024
|  | 1847 | 73.9145 | 25.9417
|  | 1848 | 74.0646 | 25.7974
|  | 1849 | 74.207 | 25.6514
|  | 1850 | 74.3407 | 25.504
|  | 1851 | 74.4793 | 25.3677
|  | 1852 | 74.6115 | 25.2308
|  | 1853 | 74.7133 | 25.0931
|  | 1854 | 74.8737 | 24.9761
|  | 1855 | 74.9784 | 24.8644
|  | 1856 | 75.0907 | 24.7548
|  | 1857 | 75.1754 | 24.6387
|  | 1858 | 75.2599 | 24.5426
|  | 1859 | 75.3747 | 24.468
|  | 1860 | 75.4573 | 24.3714
|  | 1861 | 75.5084 | 24.2918
|  | 1862 | 75.5927 | 24.2228
|  | 1863 | 75.6454 | 24.169
|  | 1864 | 75.6911 | 24.1253
|  | 1865 | 75.7358 | 24.0822
|  | 1866 | 75.7783 | 24.044
|  | 1867 | 75.7958 | 24.0215
|  | 1868 | 75.8321 | 24.0073
|  | 1869 | 75.8369 | 23.988
|  | 1870 | 75.8112 | 23.9828
|  | 1871 | 75.8359 | 23.9941
|  | 1872 | 75.8067 | 23.9949
|  | 1873 | 75.7749 | 24.0233
|  | 1874 | 75.7452 | 24.0559
|  | 1875 | 75.7082 | 24.0855
|  | 1876 | 75.6665 | 24.1402
|  | 1877 | 75.6354 | 24.2079
|  | 1878 | 75.5355 | 24.2566
|  | 1879 | 75.4735 | 24.3322
|  | 1880 | 75.3596 | 24.4006
|  | 1881 | 75.3037 | 24.4906
|  | 1882 | 75.1818 | 24.5787
|  | 1883 | 75.1001 | 24.6822
|  | 1884 | 74.9939 | 24.7928
|  | 1885 | 74.861 | 24.9012
|  | 1886 | 74.7341 | 25.0223
|  | 1887 | 74.622 | 25.1576
|  | 1888 | 74.4904 | 25.295
|  | 1889 | 74.3617 | 25.4444
|  | 1890 | 74.1969 | 25.5879
|  | 1891 | 74.0408 | 25.7367
|  | 1892 | 73.8527 | 25.8945
|  | 1893 | 73.7365 | 26.0442
|  | 1894 | 73.5403 | 26.1929
|  | 1895 | 73.3995 | 26.3888
|  | 1896 | 73.2253 | 26.5502
|  | 1897 | 73.0551 | 26.7308
|  | 1898 | 72.8755 | 26.911
|  | 1899 | 72.7099 | 27.0913
|  | 1900 | 72.4974 | 27.2678
|  | 1901 | 72.3147 | 27.468
|  | 1902 | 72.0932 | 27.6505
|  | 1903 | 71.9235 | 27.8512
|  | 1904 | 71.7172 | 28.0525
|  | 1905 | 71.5422 | 28.2486
|  | 1906 | 71.3306 | 28.4409
|  | 1907 | 71.1347 | 28.6272
|  | 1908 | 70.9873 | 28.8384
|  | 1909 | 70.7726 | 29.0343
|  | 1910 | 70.565 | 29.2035
|  | 1911 | 70.3765 | 29.3965
|  | 1912 | 70.219 | 29.5751
|  | 1913 | 70.0287 | 29.7686
|  | 1914 | 69.834 | 29.9467
|  | 1915 | 69.6562 | 30.0922
|  | 1916 | 69.4789 | 30.3366
|  | 1917 | 69.3098 | 30.4835
|  | 1918 | 69.1431 | 30.6694
|  | 1919 | 68.9569 | 30.8313
|  | 1920 | 68.7905 | 31.0064
|  | 1921 | 68.6319 | 31.1796
|  | 1922 | 68.4704 | 31.3333
|  | 1923 | 68.3061 | 31.4983
|  | 1924 | 68.163 | 31.641
|  | 1925 | 68.0165 | 31.7802
|  | 1926 | 67.8793 | 31.9391
|  | 1927 | 67.7251 | 32.0619
|  | 1928 | 67.6104 | 32.2091
|  | 1929 | 67.4736 | 32.3265
|  | 1930 | 67.3612 | 32.4395
|  | 1931 | 67.2812 | 32.5625
|  | 1932 | 67.141 | 32.6666
|  | 1933 | 67.0412 | 32.7703
|  | 1934 | 66.9605 | 32.8736
|  | 1935 | 66.8656 | 32.9586
|  | 1936 | 66.7836 | 33.0527
|  | 1937 | 66.6932 | 33.1301
|  | 1938 | 66.6212 | 33.2091
|  | 1939 | 66.5447 | 33.2638
|  | 1940 | 66.4896 | 33.3451
|  | 1941 | 66.4275 | 33.3886
|  | 1942 | 66.3991 | 33.4425
|  | 1943 | 66.3528 | 33.4857
|  | 1944 | 66.311 | 33.5211
|  | 1945 | 66.3008 | 33.5466
|  | 1946 | 66.2546 | 33.5634
|  | 1947 | 66.2463 | 33.5823
|  | 1948 | 66.2618 | 33.6022
|  | 1949 | 66.2512 | 33.5994
|  | 1950 | 66.2284 | 33.5745
|  | 1951 | 66.2693 | 33.5683
|  | 1952 | 66.2959 | 33.5624
|  | 1953 | 66.2785 | 33.5191
|  | 1954 | 66.3249 | 33.4958
|  | 1955 | 66.3966 | 33.4643
|  | 1956 | 66.409 | 33.4125
|  | 1957 | 66.4871 | 33.3616
|  | 1958 | 66.5677 | 33.3076
|  | 1959 | 66.6075 | 33.2455
|  | 1960 | 66.6565 | 33.1629
|  | 1961 | 66.7743 | 33.1016
|  | 1962 | 66.8579 | 33.0083
|  | 1963 | 66.9332 | 32.9121
|  | 1964 | 67.0509 | 32.822
|  | 1965 | 67.1317 | 32.7089
|  | 1966 | 67.2524 | 32.6058
|  | 1967 | 67.3458 | 32.4778
|  | 1968 | 67.4919 | 32.3624
|  | 1969 | 67.6416 | 32.2428
|  | 1970 | 67.7538 | 32.1076
|  | 1971 | 67.8862 | 31.9613
|  | 1972 | 68.0385 | 31.8265
|  | 1973 | 68.1913 | 31.6649
|  | 1974 | 68.3541 | 31.518
|  | 1975 | 68.4868 | 31.3486
|  | 1976 | 68.6773 | 31.1901
|  | 1977 | 68.8279 | 31.0117
|  | 1978 | 69.0054 | 30.8437
|  | 1979 | 69.2208 | 30.666
|  | 1980 | 69.3825 | 30.4685
|  | 1981 | 69.5734 | 30.2818
|  | 1982 | 69.7503 | 30.0986
|  | 1983 | 69.9648 | 29.9015
|  | 1984 | 70.1498 | 29.6955
|  | 1985 | 70.3529 | 29.4864
|  | 1986 | 70.5624 | 29.2852
|  | 1987 | 70.7671 | 29.0663
|  | 1988 | 70.9847 | 28.864
|  | 1989 | 71.19 | 28.6432
|  | 1990 | 71.401 | 28.4098
|  | 1991 | 71.6661 | 28.2131
|  | 1992 | 71.8171 | 27.9758
|  | 1993 | 72.0677 | 27.7485
|  | 1994 | 72.3038 | 27.533
|  | 1995 | 72.5319 | 27.3078
|  | 1996 | 72.7646 | 27.0767
|  | 1997 | 72.9971 | 26.8508
|  | 1998 | 73.2133 | 26.613
|  | 1999 | 73.4553 | 26.3858
|  | 2000 | 73.6863 | 26.1397
|  | 2001 | 73.9251 | 25.9117
|  | 2002 | 74.1703 | 25.6804
|  | 2003 | 74.3756 | 25.4465
|  | 2004 | 74.6049 | 25.2164
|  | 2005 | 74.8241 | 24.9887
|  | 2006 | 75.0696 | 24.775
|  | 2007 | 75.271 | 24.5465
|  | 2008 | 75.5043 | 24.3175
|  | 2009 | 75.7388 | 24.1049
|  | 2010 | 75.9016 | 23.8868
|  | 2011 | 76.1434 | 23.6597
|  | 2012 | 76.3494 | 23.443
|  | 2013 | 76.5511 | 23.2596
|  | 2014 | 76.7635 | 23.0528
|  | 2015 | 76.9413 | 22.8339
|  | 2016 | 77.1576 | 22.6627
|  | 2017 | 77.3211 | 22.4592
|  | 2018 | 77.5061 | 22.248
|  | 2019 | 77.7236 | 22.0875
|  | 2020 | 77.8595 | 21.9078
|  | 2021 | 78.0113 | 21.7282
|  | 2022 | 78.1987 | 21.5697
|  | 2023 | 78.3204 | 21.4037
|  | 2024 | 78.5102 | 21.2431
|  | 2025 | 78.6602 | 21.1032
|  | 2026 | 78.7599 | 20.9559
|  | 2027 | 78.9247 | 20.8315
|  | 2028 | 79.0353 | 20.6994
|  | 2029 | 79.1388 | 20.5708
|  | 2030 | 79.2624 | 20.4475
|  | 2031 | 79.3768 | 20.3468
|  | 2032 | 79.4637 | 20.2435
|  | 2033 | 79.551 | 20.1556
|  | 2034 | 79.6288 | 20.0528
|  | 2035 | 79.7038 | 19.9881
|  | 2036 | 79.7839 | 19.9118
|  | 2037 | 79.8323 | 19.8481
|  | 2038 | 79.8693 | 19.776
|  | 2039 | 79.9266 | 19.7365
|  | 2040 | 79.9736 | 19.683
|  | 2041 | 79.9886 | 19.6383
|  | 2042 | 80.0347 | 19.6311
|  | 2043 | 80.0395 | 19.5987
|  | 2044 | 80.0375 | 19.5811
|  | 2045 | 80.0574 | 19.5816
|  | 2046 | 80.0298 | 19.5954
|  | 2047 | 80.0106 | 19.5956
|  | 2048 | 80.0151 | 19.5995
|  | 2049 | 79.9641 | 19.6304
|  | 2050 | 79.9313 | 19.6681
|  | 2051 | 79.9086 | 19.6946
|  | 2052 | 79.8763 | 19.7315
|  | 2053 | 79.8063 | 19.7901
|  | 2054 | 79.7577 | 19.847
|  | 2055 | 79.7055 | 19.8976
|  | 2056 | 79.6184 | 19.9777
|  | 2057 | 79.5367 | 20.0338
|  | 2058 | 79.4873 | 20.1292
|  | 2059 | 79.3806 | 20.2119
|  | 2060 | 79.2984 | 20.2893
|  | 2061 | 79.1848 | 20.3913
|  | 2062 | 79.1017 | 20.4896
|  | 2063 | 79.0118 | 20.5981
|  | 2064 | 78.8815 | 20.7064
|  | 2065 | 78.772 | 20.8135
|  | 2066 | 78.6599 | 20.9424
|  | 2067 | 78.5444 | 21.0381
|  | 2068 | 78.4112 | 21.1832
|  | 2069 | 78.2933 | 21.3012
|  | 2070 | 78.1576 | 21.4257
|  | 2071 | 78.0353 | 21.5758
|  | 2072 | 77.8802 | 21.7031
|  | 2073 | 77.7574 | 21.841
|  | 2074 | 77.637 | 21.9759
|  | 2075 | 77.4669 | 22.1294
|  | 2076 | 77.3513 | 22.2638
|  | 2077 | 77.2181 | 22.4034
|  | 2078 | 77.0625 | 22.5483
|  | 2079 | 76.9034 | 22.6799
|  | 2080 | 76.7756 | 22.8471
|  | 2081 | 76.6226 | 22.9813
|  | 2082 | 76.4579 | 23.1327
|  | 2083 | 76.3088 | 23.2804
|  | 2084 | 76.203 | 23.4348
|  | 2085 | 76.0228 | 23.5795
|  | 2086 | 75.8967 | 23.7311
|  | 2087 | 75.7628 | 23.8803
|  | 2088 | 75.6015 | 24.0187
|  | 2089 | 75.4716 | 24.1552
|  | 2090 | 75.325 | 24.3038
|  | 2091 | 75.1993 | 24.4355
|  | 2092 | 75.0146 | 24.579
|  | 2093 | 74.9231 | 24.7204
|  | 2094 | 74.7566 | 24.8477
|  | 2095 | 74.6229 | 24.9721
|  | 2096 | 74.5054 | 25.115
|  | 2097 | 74.3818 | 25.2415
|  | 2098 | 74.247 | 25.3657
|  | 2099 | 74.14 | 25.4854
|  | 2100 | 74.0224 | 25.6122
|  | 2101 | 73.8751 | 25.7346
|  | 2102 | 73.7657 | 25.8479
|  | 2103 | 73.6607 | 25.9566
|  | 2104 | 73.5611 | 26.066
|  | 2105 | 73.4514 | 26.1735
|  | 2106 | 73.3703 | 26.2781
|  | 2107 | 73.2462 | 26.3571
|  | 2108 | 73.1566 | 26.4588
|  | 2109 | 73.0705 | 26.5463
|  | 2110 | 72.9827 | 26.6305
|  | 2111 | 72.8744 | 26.7114
|  | 2112 | 72.8194 | 26.7961
|  | 2113 | 72.7291 | 26.8712
|  | 2114 | 72.6702 | 26.9356
|  | 2115 | 72.5737 | 27.0078
|  | 2116 | 72.5252 | 27.0584
|  | 2117 | 72.4467 | 27.1099
|  | 2118 | 72.4129 | 27.1772
|  | 2119 | 72.3511 | 27.2186
|  | 2120 | 72.3114 | 27.2623
|  | 2121 | 72.2816 | 27.3097
|  | 2122 | 72.2241 | 27.3461
|  | 2123 | 72.1957 | 27.3732
|  | 2124 | 72.1762 | 27.3951
|  | 2125 | 72.1604 | 27.4221
|  | 2126 | 72.14 | 27.4362
|  | 2127 | 72.1026 | 27.455
|  | 2128 | 72.0918 | 27.465
|  | 2129 | 72.0835 | 27.4705
|  | 2130 | 72.072 | 27.4543
|  | 2131 | 72.1091 | 27.469
|  | 2132 | 72.062 | 27.4465
|  | 2133 | 72.0593 | 27.4219
|  | 2134 | 72.1092 | 27.4184
|  | 2135 | 72.1031 | 27.3777
|  | 2136 | 72.1135 | 27.3675
|  | 2137 | 72.1425 | 27.3277
|  | 2138 | 72.1724 | 27.288
|  | 2139 | 72.2014 | 27.2605
|  | 2140 | 72.2094 | 27.2091
|  | 2141 | 72.2671 | 27.1548
|  | 2142 | 72.3182 | 27.1099
|  | 2143 | 72.3483 | 27.0553
|  | 2144 | 72.3779 | 26.9863
|  | 2145 | 72.455 | 26.9263
|  | 2146 | 72.5098 | 26.8653
|  | 2147 | 72.5574 | 26.7793
|  | 2148 | 72.6069 | 26.7109
|  | 2149 | 72.6633 | 26.6279
|  | 2150 | 72.7339 | 26.555
|  | 2151 | 72.8135 | 26.4513
|  | 2152 | 72.8386 | 26.359
|  | 2153 | 72.9364 | 26.2776
|  | 2154 | 73.0137 | 26.1883
|  | 2155 | 73.106 | 26.0714
|  | 2156 | 73.1614 | 25.9723
|  | 2157 | 73.2589 | 25.8576
|  | 2158 | 73.3339 | 25.765
|  | 2159 | 73.4377 | 25.6558
|  | 2160 | 73.5257 | 25.5445
|  | 2161 | 73.6152 | 25.4375
|  | 2162 | 73.7189 | 25.3252
|  | 2163 | 73.8089 | 25.1925
|  | 2164 | 73.9021 | 25.0843
|  | 2165 | 74.0005 | 24.9558
|  | 2166 | 74.121 | 24.836
|  | 2167 | 74.2036 | 24.7061
|  | 2168 | 74.3036 | 24.5679
|  | 2169 | 74.4067 | 24.4493
|  | 2170 | 74.5017 | 24.3115
|  | 2171 | 74.6188 | 24.1775
|  | 2172 | 74.6904 | 24.0625
|  | 2173 | 74.818 | 23.9196
|  | 2174 | 74.8918 | 23.7812
|  | 2175 | 74.994 | 23.6343
|  | 2176 | 75.0539 | 23.4897
|  | 2177 | 75.1537 | 23.3779
|  | 2178 | 75.2602 | 23.2199
|  | 2179 | 75.3247 | 23.0856
|  | 2180 | 75.4175 | 22.9368
|  | 2181 | 75.4617 | 22.7762
|  | 2182 | 75.5364 | 22.6498
|  | 2183 | 75.593 | 22.506
|  | 2184 | 75.6223 | 22.3546
|  | 2185 | 75.6661 | 22.2
|  | 2186 | 75.6997 | 22.0518
|  | 2187 | 75.7088 | 21.9102
|  | 2188 | 75.7385 | 21.7534
|  | 2189 | 75.7049 | 21.5935
|  | 2190 | 75.6846 | 21.4458
|  | 2191 | 75.6589 | 21.2808
|  | 2192 | 75.6294 | 21.118
|  | 2193 | 75.5731 | 20.9759
|  | 2194 | 75.5033 | 20.8189
|  | 2195 | 75.4314 | 20.6531
|  | 2196 | 75.3544 | 20.4988
|  | 2197 | 75.2382 | 20.3318
|  | 2198 | 75.1385 | 20.1815
|  | 2199 | 75.072 | 20.0429
|  | 2200 | 74.938 | 19.8935
|  | 2201 | 74.833 | 19.7506
|  | 2202 | 74.7417 | 19.6174
|  | 2203 | 74.6353 | 19.5129
|  | 2204 | 74.5637 | 19.384
|  | 2205 | 74.4548 | 19.2734
|  | 2206 | 74.4112 | 19.1836
|  | 2207 | 74.2835 | 19.0866
|  | 2208 | 74.288 | 19.0121
|  | 2209 | 74.2826 | 18.9543
|  | 2210 | 74.2355 | 18.897
|  | 2211 | 74.2173 | 18.8509
|  | 2212 | 74.2284 | 18.8262
|  | 2213 | 74.2306 | 18.8043
|  | 2214 | 74.2305 | 18.789
|  | 2215 | 74.2673 | 18.7914
|  | 2216 | 74.3032 | 18.8062
|  | 2217 | 74.3186 | 18.8125
|  | 2218 | 74.3715 | 18.8302
|  | 2219 | 74.4159 | 18.8752
|  | 2220 | 74.426 | 18.9209
|  | 2221 | 74.4837 | 18.9578
|  | 2222 | 74.5071 | 19.0209
|  | 2223 | 74.5202 | 19.0768
|  | 2224 | 74.557 | 19.1443
|  | 2225 | 74.5803 | 19.221
|  | 2226 | 74.5731 | 19.301
|  | 2227 | 74.5829 | 19.3675
|  | 2228 | 74.5856 | 19.4629
|  | 2229 | 74.5492 | 19.561
|  | 2230 | 74.5231 | 19.6422
|  | 2231 | 74.4964 | 19.7416
|  | 2232 | 74.4428 | 19.8421
|  | 2233 | 74.3986 | 19.9508
|  | 2234 | 74.3532 | 20.0525
|  | 2235 | 74.2791 | 20.1728
|  | 2236 | 74.2067 | 20.2968
|  | 2237 | 74.1226 | 20.4108
|  | 2238 | 74.038 | 20.5539
|  | 2239 | 73.9452 | 20.688
|  | 2240 | 73.8471 | 20.8095
|  | 2241 | 73.7587 | 20.9608
|  | 2242 | 73.6306 | 21.1018
|  | 2243 | 73.5401 | 21.2459
|  | 2244 | 73.4287 | 21.4049
|  | 2245 | 73.3092 | 21.5651
|  | 2246 | 73.1802 | 21.7229
|  | 2247 | 73.08 | 21.889
|  | 2248 | 72.9349 | 22.0502
|  | 2249 | 72.8179 | 22.2378
|  | 2250 | 72.6846 | 22.4138
|  | 2251 | 72.5781 | 22.6107
|  | 2252 | 72.4173 | 22.7792
|  | 2253 | 72.3165 | 22.9735
|  | 2254 | 72.177 | 23.1766
|  | 2255 | 72.054 | 23.3743
|  | 2256 | 71.9021 | 23.5702
|  | 2257 | 71.7944 | 23.7729
|  | 2258 | 71.6393 | 23.9813
|  | 2259 | 71.4943 | 24.1862
|  | 2260 | 71.3668 | 24.3873
|  | 2261 | 71.2421 | 24.6109
|  | 2262 | 71.0983 | 24.8233
|  | 2263 | 70.9554 | 25.0357
|  | 2264 | 70.7979 | 25.2433
|  | 2265 | 70.6611 | 25.4758
|  | 2266 | 70.5355 | 25.6972
|  | 2267 | 70.37 | 25.908
|  | 2268 | 70.2457 | 26.141
|  | 2269 | 70.1057 | 26.3502
|  | 2270 | 69.94 | 26.5701
|  | 2271 | 69.8025 | 26.7899
|  | 2272 | 69.6767 | 27.023
|  | 2273 | 69.5317 | 27.2409
|  | 2274 | 69.371 | 27.4618
|  | 2275 | 69.2294 | 27.6765
|  | 2276 | 69.077 | 27.9061
|  | 2277 | 68.9197 | 28.1369
|  | 2278 | 68.7843 | 28.3381
|  | 2279 | 68.6163 | 28.5634
|  | 2280 | 68.4669 | 28.7721
|  | 2281 | 68.3435 | 28.9961
|  | 2282 | 68.1848 | 29.2011
|  | 2283 | 68.0304 | 29.4089
|  | 2284 | 67.8795 | 29.6451
|  | 2285 | 67.6948 | 29.8253
|  | 2286 | 67.573 | 30.05
|  | 2287 | 67.4462 | 30.2694
|  | 2288 | 67.2761 | 30.465
|  | 2289 | 67.1388 | 30.6653
|  | 2290 | 66.9947 | 30.8618
|  | 2291 | 66.8402 | 31.0691
|  | 2292 | 66.7049 | 31.2487
|  | 2293 | 66.5452 | 31.4333
|  | 2294 | 66.4029 | 31.6336
|  | 2295 | 66.2916 | 31.8333
|  | 2296 | 66.1075 | 32.0035
|  | 2297 | 66.0093 | 32.1895
|  | 2298 | 65.8643 | 32.372
|  | 2299 | 65.6991 | 32.5374
|  | 2300 | 65.5852 | 32.7222
|  | 2301 | 65.4574 | 32.8824
|  | 2302 | 65.3245 | 33.0674
|  | 2303 | 65.1778 | 33.2166
|  | 2304 | 65.0745 | 33.3619
|  | 2305 | 64.956 | 33.5475
|  | 2306 | 64.8031 | 33.689
|  | 2307 | 64.6928 | 33.8282
|  | 2308 | 64.5515 | 33.9991
|  | 2309 | 64.4678 | 34.1402
|  | 2310 | 64.3781 | 34.3043
|  | 2311 | 64.2539 | 34.4445
|  | 2312 | 64.1396 | 34.563
|  | 2313 | 64.0377 | 34.6663
|  | 2314 | 63.9313 | 34.8212
|  | 2315 | 63.8509 | 34.9521
|  | 2316 | 63.7669 | 35.0736
|  | 2317 | 63.687 | 35.1886
|  | 2318 | 63.5741 | 35.2933
|  | 2319 | 63.5003 | 35.3901
|  | 2320 | 63.3808 | 35.4957
|  | 2321 | 63.3178 | 35.5841
|  | 2322 | 63.2195 | 35.6882
|  | 2323 | 63.1413 | 35.7757
|  | 2324 | 63.0723 | 35.8517
|  | 2325 | 62.9853 | 35.9527
|  | 2326 | 62.9464 | 36.0326
|  | 2327 | 62.8845 | 36.1298
|  | 2328 | 62.8328 | 36.1793
|  | 2329 | 62.7802 | 36.2507
|  | 2330 | 62.6919 | 36.3044
|  | 2331 | 62.6727 | 36.4007
|  | 2332 | 62.5988 | 36.4103
|  | 2333 | 62.5525 | 36.4924
|  | 2334 | 62.5569 | 36.5683
|  | 2335 | 62.4895 | 36.6055
|  | 2336 | 62.4913 | 36.6154
|  | 2337 | 62.455 | 36.6944
|  | 2338 | 62.395 | 36.7115
|  | 2339 | 62.3847 | 36.7078
|  | 2340 | 62.3645 | 36.7754
|  | 2341 | 62.3654 | 36.8124
|  | 2342 | 62.3831 | 36.8186
|  | 2343 | 62.3625 | 36.805
|  | 2344 | 62.3053 | 36.8173
|  | 2345 | 62.3521 | 36.8699
|  | 2346 | 62.3244 | 36.8451
|  | 2347 | 62.3607 | 36.8306
|  | 2348 | 62.3619 | 36.8354
|  | 2349 | 62.3667 | 36.8541
|  | 2350 | 62.378 | 36.8494
|  | 2351 | 62.386 | 36.7977
|  | 2352 | 62.3954 | 36.771
|  | 2353 | 62.4577 | 36.7844
|  | 2354 | 62.4986 | 36.7652
|  | 2355 | 62.5155 | 36.7044
|  | 2356 | 62.5397 | 36.7036
|  | 2357 | 62.5841 | 36.6611
|  | 2358 | 62.6202 | 36.6048
|  | 2359 | 62.667 | 36.5487
|  | 2360 | 62.7215 | 36.5006
|  | 2361 | 62.8023 | 36.4749
|  | 2362 | 62.8439 | 36.4187
|  | 2363 | 62.9087 | 36.3886
|  | 2364 | 62.9581 | 36.2911
|  | 2365 | 63.0267 | 36.2284
|  | 2366 | 63.0933 | 36.1593
|  | 2367 | 63.1761 | 36.0544
|  | 2368 | 63.2565 | 36.0124
|  | 2369 | 63.3555 | 35.9146
|  | 2370 | 63.4284 | 35.8614
|  | 2371 | 63.5013 | 35.7718
|  | 2372 | 63.5786 | 35.6569
|  | 2373 | 63.664 | 35.5488
|  | 2374 | 63.797 | 35.4896
|  | 2375 | 63.8526 | 35.3884
|  | 2376 | 63.9637 | 35.2338
|  | 2377 | 64.0771 | 35.1859
|  | 2378 | 64.2102 | 35.0647
|  | 2379 | 64.2693 | 34.9416
|  | 2380 | 64.396 | 34.8186
|  | 2381 | 64.4976 | 34.7437
|  | 2382 | 64.6578 | 34.6039
|  | 2383 | 64.7696 | 34.4799
|  | 2384 | 64.8656 | 34.3479
|  | 2385 | 65.0151 | 34.2128
|  | 2386 | 65.1237 | 34.0999
|  | 2387 | 65.2515 | 33.939
|  | 2388 | 65.3698 | 33.816
|  | 2389 | 65.5104 | 33.651
|  | 2390 | 65.6871 | 33.5455
|  | 2391 | 65.8165 | 33.4049
|  | 2392 | 65.9367 | 33.2379
|  | 2393 | 66.0697 | 33.1096
|  | 2394 | 66.2364 | 32.9341
|  | 2395 | 66.3398 | 32.768
|  | 2396 | 66.5106 | 32.6108
|  | 2397 | 66.6701 | 32.4305
|  | 2398 | 66.8097 | 32.3148
|  | 2399 | 66.9725 | 32.1795
|  | 2400 | 67.0832 | 31.9745
|  | 2401 | 67.2753 | 31.827
|  | 2402 | 67.3929 | 31.6516
|  | 2403 | 67.6032 | 31.4959
|  | 2404 | 67.7323 | 31.3111
|  | 2405 | 67.8924 | 31.139
|  | 2406 | 68.0574 | 30.9609
|  | 2407 | 68.1967 | 30.78
|  | 2408 | 68.3632 | 30.6023
|  | 2409 | 68.5406 | 30.4167
|  | 2410 | 68.7298 | 30.2285
|  | 2411 | 68.8271 | 30.0742
|  | 2412 | 69.0405 | 29.883
|  | 2413 | 69.2085 | 29.6753
|  | 2414 | 69.3776 | 29.4959
|  | 2415 | 69.5587 | 29.3302
|  | 2416 | 69.708 | 29.1171
|  | 2417 | 69.8697 | 28.9467
|  | 2418 | 70.0973 | 28.7792
|  | 2419 | 70.2045 | 28.5747
|  | 2420 | 70.3662 | 28.3663
|  | 2421 | 70.529 | 28.2085
|  | 2422 | 70.7138 | 27.9841
|  | 2423 | 70.8932 | 27.8393
|  | 2424 | 71.0672 | 27.6403
|  | 2425 | 71.2244 | 27.4414
|  | 2426 | 71.3554 | 27.2585
|  | 2427 | 71.5502 | 27.054
|  | 2428 | 71.6881 | 26.8727
|  | 2429 | 71.8708 | 26.6952
|  | 2430 | 72.0776 | 26.5474
|  | 2431 | 72.1595 | 26.3041
|  | 2432 | 72.3742 | 26.139
|  | 2433 | 72.5072 | 25.9706
|  | 2434 | 72.6865 | 25.7843
|  | 2435 | 72.8114 | 25.6
|  | 2436 | 72.9592 | 25.4114
|  | 2437 | 73.1545 | 25.2304
|  | 2438 | 73.3155 | 25.0661
|  | 2439 | 73.4355 | 24.8895
|  | 2440 | 73.6095 | 24.7249
|  | 2441 | 73.7485 | 24.5245
|  | 2442 | 73.9079 | 24.3791
|  | 2443 | 74.0537 | 24.2027
|  | 2444 | 74.1778 | 24.0448
|  | 2445 | 74.3603 | 23.8605
|  | 2446 | 74.4524 | 23.7122
|  | 2447 | 74.6087 | 23.5476
|  | 2448 | 74.7302 | 23.403
|  | 2449 | 74.8968 | 23.2506
|  | 2450 | 75.0013 | 23.0751
|  | 2451 | 75.1467 | 22.9366
|  | 2452 | 75.2724 | 22.7948
|  | 2453 | 75.3876 | 22.6399
|  | 2454 | 75.4885 | 22.4754
|  | 2455 | 75.66 | 22.3935
|  | 2456 | 75.7404 | 22.254
|  | 2457 | 75.8229 | 22.0896
|  | 2458 | 75.9395 | 21.9703
|  | 2459 | 76.0568 | 21.8351
|  | 2460 | 76.1564 | 21.7337
|  | 2461 | 76.2468 | 21.5724
|  | 2462 | 76.3452 | 21.4918
|  | 2463 | 76.4161 | 21.3799
|  | 2464 | 76.5424 | 21.244
|  | 2465 | 76.5972 | 21.1633
|  | 2466 | 76.6888 | 21.052
|  | 2467 | 76.7578 | 20.9302
|  | 2468 | 76.8258 | 20.8705
|  | 2469 | 76.919 | 20.7842
|  | 2470 | 76.9833 | 20.686
|  | 2471 | 76.9904 | 20.5904
|  | 2472 | 77.0774 | 20.5097
|  | 2473 | 77.0769 | 20.4446
|  | 2474 | 77.1795 | 20.3586
|  | 2475 | 77.1936 | 20.2885
|  | 2476 | 77.2522 | 20.2112
|  | 2477 | 77.2804 | 20.1685
|  | 2478 | 77.2983 | 20.121
|  | 2479 | 77.3261 | 20.0521
|  | 2480 | 77.3401 | 19.986
|  | 2481 | 77.3978 | 19.9779
|  | 2482 | 77.3764 | 19.9049
|  | 2483 | 77.3685 | 19.8674
|  | 2484 | 77.4126 | 19.8752
|  | 2485 | 77.3933 | 19.8249
|  | 2486 | 77.4233 | 19.7685
|  | 2487 | 77.398 | 19.7775
|  | 2488 | 77.3836 | 19.7357
|  | 2489 | 77.405 | 19.7249
|  | 2490 | 77.3735 | 19.7071
|  | 2491 | 77.3291 | 19.7005
|  | 2492 | 77.3107 | 19.669
|  | 2493 | 77.2533 | 19.6828
|  | 2494 | 77.2282 | 19.6711
|  | 2495 | 77.1703 | 19.6977
|  | 2496 | 77.0855 | 19.706
|  | 2497 | 77.0931 | 19.718
|  | 2498 | 77.0657 | 19.735
|  | 2499 | 76.9965 | 19.7271
|  | 2500 | 76.9601 | 19.7852