## QS7X Excursion
Typical QS7X Optical Excursion Angle Perfomance
|  |  | Sine | Triangle | 90/10 Sawtooth
|  | Frequency (Hz) | Optical Angle (Degrees) | Optical Angle (Degrees) | Optical Angle (Degrees)
|  | 0 | 44.8967 | 44.8967 | 44.8967
|  | 10 | 44.8967 | 44.7847 | 44.7946
|  | 12.5 | 44.8671 | 44.7847 | 44.7649
Product Raw Data |  | 15 | 44.8737 | 44.7418 | 44.7286
Ø7 mm Beam Galvo System |  | 17.5 | 44.877 | 44.7418 | 44.7122
|  | 20 | 44.8901 | 44.6891 | 44.6924
Item # | QS7(X)(Y) | 22.5 | 44.9033 | 44.7056 | 44.6462
DISCLAIMER: The data presented here are typical. Slight variations in performance data will occur from lot to lot. Please contact Technical Support with any questions regarding the use or reliability of this data. |  | 25 | 44.8835 | 44.6462 | 44.6397
|  | 27.5 | 44.8868 | 44.6298 | 44.5935
|  | 30 | 44.8802 | 44.6397 | 44.61
|  | 32.5 | 44.8835 | 44.6067 | 44.5507
|  | 35 | 44.8835 | 44.5704 | 44.5309
|  | 37.5 | 44.8868 | 44.5869 | 44.4617
This data may be used in publications. However, please cite Thorlabs as the source. |  | 40 | 44.8704 | 44.5704 | 44.4815
|  | 42.5 | 44.8506 | 44.5474 | 44.4913
|  | 45 | 44.8737 | 44.4683 | 44.5045
Additional Information: |  | 47.5 | 44.8901 | 44.4518 | 44.5243
All waveforms were created using raw waveform generator signals. Sine and Triangle waveforms were created with a 50% duty cycle, while the Sawtooth waveform was created using a 90%/10% duty cycle. Data is typical for the QS7X galvanometers, performance will vary slightly for the QS7Y galvanometers due to the shape and load difference. The lines represent the maximum achievable frequency for a 1 A RMS current draw on the amplifier. |  | 50 | 44.8506 | 44.4386 | 44.5507
|  | 52.5 | 44.877 | 44.4353 | 44.5968
|  | 55 | 44.8539 | 44.4056 | 44.6331
|  | 57.5 | 44.8704 | 44.3793 | 44.7122
|  | 60 | 44.8605 | 44.343 | 44.7847
|  | 62.5 | 44.8539 | 44.3496 | 44.8901
|  | 65 | 44.8506 | 44.3167 | 42.175
|  | 67.5 | 44.8967 | 44.2672 | 40.3744
|  | 70 | 44.8407 | 44.2408 | 37.6385
|  | 72.5 | 44.8638 | 44.2573 | 35.7882
|  | 75 | 44.8539 | 44.2211 | 33.9737
|  | 77.5 | 44.844 | 44.2112 | 32.2022
|  | 80 | 44.8473 | 44.1585 | 30.355
|  | 82.5 | 44.8242 | 44.1288 | 28.5061
|  | 85 | 44.8407 | 44.1123 | 27.6418
|  | 87.5 | 44.8374 | 44.1189 | 25.7916
|  | 90 | 44.844 | 44.0563 | 24.8819
|  | 92.5 | 44.8242 | 44.0662 | 23.0635
|  | 95 | 44.8407 | 44.0365 | 22.1534
|  | 97.5 | 44.8209 | 44.02 | 21.2957
|  | 100 | 44.8077 | 43.9871 | 20.3614
|  | 125 | 44.811 | 34.1557 | 12.2675
|  | 150 | 44.8011 | 22.731 | 7.9082
|  | 175 | 39.3496 | 17.3918 | 6.1457
|  | 200 | 29.5557 | 13.8523 | 4.402
|  | 225 | 23.276 | 11.2096 | 3.5271
|  | 250 | 18.7874 | 9.4676 | 3.5229
|  | 275 | 15.2414 | 8.5805 | 2.66
|  | 300 | 13.4235 | 7.7177 | 2.6659
|  | 325 | 10.757 | 6.0022 | 1.6733
|  | 350 | 9.8679 | 5.957 | 1.658
|  | 375 | 8.0778 | 5.0926 | 1.6487
|  | 400 | 7.2046 | 4.2514 | 1.6394
|  | 425 | 6.3372 | 4.2471 | 0.82674
|  | 450 | 5.4228 | 3.4 | 0.81896
|  | 475 | 4.5437 | 3.3724 | 0.81864
|  | 500 | 4.5434 | 3.3629 | 0.81297
|  | 525 | 3.6548 | 2.549 | 0.8015
|  | 550 | 3.6513 | 2.5267 | 0.79991
|  | 575 | 3.6397 | 2.5374 | 0.79313
|  | 600 | 2.7816 | 2.5212 | 0.78924
|  | 625 | 2.7539 | 2.5174 | 0.78304
|  | 650 | 2.7628 | 1.5728 | 0.77249
|  | 675 | 1.7415 | 1.5607 | 0.76814
|  | 700 | 1.7331 | 1.5563 | 0.76379
|  | 725 | 1.7306 | 1.5397 | 0.75964
|  | 750 | 1.7228 | 1.5336 | 0.67555
|  | 775 | 1.7222 | 1.5259 | 0.66938
|  | 800 | 1.7177 | 1.5137 | 0.6724
|  | 825 | 1.7132 | 0.76511 | 0.66178
|  | 850 | 0.86306 | 0.75938 | 0.58709
|  | 875 | 0.86254 | 0.75799 | 0.58709
|  | 900 | 0.86531 | 0.75034 | 0.58488
|  | 925 | 0.86234 | 0.71607 | 0.5757
|  | 950 | 0.85634 | 0.74481 | 0.50249
|  | 975 | 0.85469 | 0.70572 | 0.49663
|  | 1000 | 0.8512 | 0.73887 | 0.49188