## Load Response
Load Response for Benchtop High-Voltage Piezo Amplifier
|  | Frequency (Hz) | Peak-to-Peak Voltage (V)
|  |  | 10.4 µF | 4.7 µF | 2.2 µF | 1 µF | 0.47 µF | 0.22 µF | 0.1 µF
|  | 100 | 140 | 140 | 140 | 140 | 140 | 140 | 140
|  | 120 | 140 | 140 | 140 | 140 | 140 | 140 | 140
|  | 150 | 140 | 140 | 140 | 140 | 140 | 140 | 140
|  | 180 | 140 | 140 | 140 | 140 | 140 | 140 | 140
Product Raw Data |  | 220 | 140 | 140 | 140 | 140 | 140 | 140 | 140
Benchtop High-Voltage Piezo Amplifier |  | 270 | 140 | 140 | 140 | 140 | 140 | 140 | 140
|  | 330 | 140 | 140 | 140 | 140 | 140 | 140 | 140
Item # | BPA100 | 400 | 140 | 140 | 140 | 140 | 140 | 140 | 140
DISCLAIMER: The data presented here are typical. Slight variations in performance data will occur from lot to lot. Please contact Technical Support with any questions regarding the use or reliability of this data. |  | 500 | 140 | 140 | 140 | 140 | 140 | 140 | 140
|  | 605 | 128 | 140 | 140 | 140 | 140 | 140 | 140
|  | 750 | 106 | 140 | 140 | 140 | 140 | 140 | 140
|  | 920 | 90 | 140 | 140 | 140 | 140 | 140 | 140
|  | 1100 | 72 | 140 | 140 | 140 | 140 | 140 | 140
|  | 1300 | 57 | 140 | 140 | 140 | 140 | 140 | 140
This data may be used in publications. However, please cite Thorlabs as the source. |  | 1600 | 46 | 124 | 140 | 140 | 140 | 140 | 140
|  | 2000 | 40 | 94 | 140 | 140 | 140 | 140 | 140
|  | 2500 | 30 | 74.4 | 140 | 140 | 140 | 140 | 140
Additional Information: |  | 3000 | 26.4 | 60 | 140 | 140 | 140 | 140 | 140
The listed capacitances are the piezo capacitances. This data was measured with a sinusoidal input waveform. |  | 3600 | 22 | 51.2 | 114 | 140 | 140 | 140 | 140
|  | 4500 | 19.6 | 42 | 94 | 140 | 140 | 140 | 140
|  | 5500 | 15 | 34 | 74.4 | 140 | 140 | 140 | 140
|  | 6700 | 12.8 | 28 | 61.6 | 130 | 140 | 140 | 140
|  | 8100 | 10.5 | 23 | 50.4 | 108 | 140 | 140 | 140
|  | 9900 | 7.4 | 20 | 40.8 | 84 | 140 | 140 | 140
|  | 12000 | 6 | 16 | 32.4 | 70 | 128 | 140 | 140
|  | 15000 | 4.5 | 11.6 | 24.2 | 60 | 104 | 140 | 140
|  | 18000 | 4.2 | 10.4 | 20 | 48.8 | 88 | 124 | 140
|  | 22000 | 3.4 | 7 | 14 | 38.4 | 72 | 106 | 124
|  | 27000 | 2.7 | 5.5 | 11.2 | 32 | 59 | 82.4 | 102
|  | 33000 | 2.1 | 4.4 | 9.4 | 27.2 | 47.2 | 70.2 | 84
|  | 40000 | 1.74 | 3.6 | 7.8 | 23 | 41.6 | 58.4 | 72
|  | 49000 | 1.3 | 2.8 | 5.8 | 17.6 | 33.6 | 49.6 | 56
|  | 60000 | 1.14 | 2.5 | 4.8 | 16 | 28.8 | 43.2 | 47
|  | 100000 | 0.1 | 0.2 | 1.6 | 8 | 16.4 | 25.6 | 20