## Transmission Data
|  | Uncoated |  | A Coated |  | B Coated |  | C Coated
|  | Wavelength (nm) | Transmission (%) | Wavelength (nm) | Transmission (%) | Wavelength (nm) | Transmission (%) | Wavelength (nm) | Transmission (%)
|  | 350 | 64.0114 | 800 | 85.9786 | 1150 | 94.7307 | 1800 | 91.2497
|  | 360 | 68.2655 | 799 | 85.9775 | 1149 | 94.7336 | 1799 | 91.2787
|  | 370 | 73.1578 | 798 | 86.058 | 1148 | 94.7609 | 1798 | 91.292
|  | 380 | 77.7642 | 797 | 86.0184 | 1147 | 94.7195 | 1797 | 91.2211
Product Raw Data |  | 390 | 81.3564 | 796 | 86.1248 | 1146 | 94.6874 | 1796 | 91.3214
10 mm Calcite Polarizer Typical Transmission |  | 400 | 83.7839 | 795 | 86.1545 | 1145 | 94.703 | 1795 | 91.3932
|  | 410 | 85.2609 | 794 | 86.2545 | 1144 | 94.7345 | 1794 | 91.4627
Item # | GT10x | 420 | 86.1075 | 793 | 86.3204 | 1143 | 94.7352 | 1793 | 91.5403
DISCLAIMER: The data presented here are typical. Slight variations in performance data will occur from lot to lot. Please contact Technical Support with any questions regarding the use or reliability of this data. |  | 430 | 86.6347 | 792 | 86.4587 | 1142 | 94.7633 | 1792 | 91.4985
|  | 440 | 86.9898 | 791 | 86.3785 | 1141 | 94.7861 | 1791 | 91.2959
|  | 450 | 87.2473 | 790 | 86.5008 | 1140 | 94.7866 | 1790 | 91.41
|  | 460 | 87.4441 | 789 | 86.5617 | 1139 | 94.8227 | 1789 | 91.5654
|  | 470 | 87.5481 | 788 | 86.7288 | 1138 | 94.7995 | 1788 | 91.622
|  | 480 | 87.6467 | 787 | 86.685 | 1137 | 94.8208 | 1787 | 91.6179
This data may be used in publications. However, please cite Thorlabs as the source. |  | 490 | 87.7662 | 786 | 86.742 | 1136 | 94.8715 | 1786 | 91.6458
|  | 500 | 87.8196 | 785 | 86.7473 | 1135 | 94.9302 | 1785 | 91.6997
|  | 510 | 87.8824 | 784 | 86.8561 | 1134 | 94.9343 | 1784 | 91.7521
|  | 520 | 87.9623 | 783 | 86.9212 | 1133 | 94.8745 | 1783 | 91.6494
|  | 530 | 88.0207 | 782 | 87.0113 | 1132 | 94.8412 | 1782 | 91.6693
|  | 540 | 88.0752 | 781 | 87.0384 | 1131 | 94.8443 | 1781 | 91.6939
|  | 550 | 88.1569 | 780 | 87.0451 | 1130 | 94.8506 | 1780 | 91.7278
|  | 560 | 88.2567 | 779 | 87.0105 | 1129 | 94.928 | 1779 | 91.808
|  | 570 | 88.3095 | 778 | 87.1525 | 1128 | 94.949 | 1778 | 91.7898
|  | 580 | 88.3494 | 777 | 87.2235 | 1127 | 94.9486 | 1777 | 91.8243
|  | 590 | 88.4159 | 776 | 87.2222 | 1126 | 94.9053 | 1776 | 91.8926
|  | 600 | 88.4786 | 775 | 87.3287 | 1125 | 94.9139 | 1775 | 91.9751
|  | 610 | 88.527 | 774 | 87.4132 | 1124 | 94.9501 | 1774 | 91.9873
|  | 620 | 88.6018 | 773 | 87.4465 | 1123 | 94.9385 | 1773 | 91.8714
|  | 630 | 88.6658 | 772 | 87.5826 | 1122 | 94.9241 | 1772 | 91.9802
|  | 640 | 88.7233 | 771 | 87.6452 | 1121 | 94.8814 | 1771 | 92.137
|  | 650 | 88.7988 | 770 | 87.6803 | 1120 | 94.9031 | 1770 | 92.1036
|  | 660 | 88.8309 | 769 | 87.7453 | 1119 | 94.9185 | 1769 | 92.1288
|  | 670 | 88.8759 | 768 | 87.9252 | 1118 | 94.9331 | 1768 | 92.1815
|  | 680 | 88.9846 | 767 | 87.8799 | 1117 | 94.953 | 1767 | 92.1575
|  | 690 | 89.0534 | 766 | 87.9345 | 1116 | 94.9352 | 1766 | 92.1532
|  | 700 | 89.1064 | 765 | 87.869 | 1115 | 94.9604 | 1765 | 92.1937
|  | 710 | 89.1559 | 764 | 87.9779 | 1114 | 94.9616 | 1764 | 92.1923
|  | 720 | 89.2163 | 763 | 88.0573 | 1113 | 94.9562 | 1763 | 92.171
|  | 730 | 89.2925 | 762 | 88.1513 | 1112 | 94.9675 | 1762 | 92.1241
|  | 740 | 89.3498 | 761 | 88.1537 | 1111 | 94.9741 | 1761 | 92.1561
|  | 750 | 89.3786 | 760 | 88.1689 | 1110 | 94.9958 | 1760 | 92.2685
|  | 760 | 89.4581 | 759 | 88.2304 | 1109 | 94.9837 | 1759 | 92.3145
|  | 770 | 89.5625 | 758 | 88.3517 | 1108 | 94.9949 | 1758 | 92.3131
|  | 780 | 89.6142 | 757 | 88.4312 | 1107 | 94.9897 | 1757 | 92.3165
|  | 790 | 89.6404 | 756 | 88.4664 | 1106 | 95.0436 | 1756 | 92.3651
|  | 800 | 89.4512 | 755 | 88.5547 | 1105 | 95.0583 | 1755 | 92.4557
|  | 810 | 89.5174 | 754 | 88.5938 | 1104 | 95.0483 | 1754 | 92.4096
|  | 820 | 89.5622 | 753 | 88.6534 | 1103 | 95.0443 | 1753 | 92.2907
|  | 830 | 89.5972 | 752 | 88.7371 | 1102 | 95.055 | 1752 | 92.3556
|  | 840 | 89.6666 | 751 | 88.7333 | 1101 | 95.0407 | 1751 | 92.3193
|  | 850 | 89.0961 | 750 | 88.8597 | 1100 | 95.0214 | 1750 | 92.359
|  | 860 | 89.5338 | 749 | 88.8852 | 1099 | 94.9787 | 1749 | 92.5932
|  | 870 | 89.5561 | 748 | 88.9127 | 1098 | 94.9399 | 1748 | 92.8032
|  | 880 | 89.6657 | 747 | 89.0145 | 1097 | 94.9698 | 1747 | 92.4994
|  | 890 | 89.8063 | 746 | 89.058 | 1096 | 94.9856 | 1746 | 92.4789
|  | 900 | 89.7052 | 745 | 89.0827 | 1095 | 95.0168 | 1745 | 92.535
|  | 910 | 89.7271 | 744 | 89.2036 | 1094 | 95.0451 | 1744 | 92.44
|  | 920 | 89.685 | 743 | 89.2517 | 1093 | 95.0384 | 1743 | 92.4591
|  | 930 | 89.7213 | 742 | 89.319 | 1092 | 95.0308 | 1742 | 92.5255
|  | 940 | 89.7319 | 741 | 89.3317 | 1091 | 95.0237 | 1741 | 92.6259
|  | 950 | 89.726 | 740 | 89.3612 | 1090 | 95.0182 | 1740 | 92.6248
|  | 960 | 89.7461 | 739 | 89.4626 | 1089 | 95.0004 | 1739 | 92.6691
|  | 970 | 89.756 | 738 | 89.4813 | 1088 | 94.9474 | 1738 | 92.8149
|  | 980 | 89.738 | 737 | 89.5957 | 1087 | 94.9731 | 1737 | 92.7695
|  | 990 | 89.7529 | 736 | 89.6132 | 1086 | 94.9818 | 1736 | 92.6659
|  | 1000 | 89.7776 | 735 | 89.6734 | 1085 | 94.9821 | 1735 | 92.634
|  | 1010 | 89.7739 | 734 | 89.7849 | 1084 | 95.0272 | 1734 | 92.6103
|  | 1020 | 89.7916 | 733 | 89.7787 | 1083 | 95.057 | 1733 | 92.5952
|  | 1030 | 89.7543 | 732 | 89.9092 | 1082 | 95.0549 | 1732 | 92.6589
|  | 1040 | 89.7869 | 731 | 89.9581 | 1081 | 95.039 | 1731 | 92.6598
|  | 1050 | 89.7505 | 730 | 90.0347 | 1080 | 94.9967 | 1730 | 92.7232
|  | 1060 | 89.7086 | 729 | 90.13 | 1079 | 94.9579 | 1729 | 92.7911
|  | 1070 | 89.72 | 728 | 90.2046 | 1078 | 94.9522 | 1728 | 92.8366
|  | 1080 | 89.6821 | 727 | 90.2275 | 1077 | 94.9863 | 1727 | 92.8864
|  | 1090 | 89.6635 | 726 | 90.3053 | 1076 | 95.0231 | 1726 | 92.9218
|  | 1100 | 89.6534 | 725 | 90.3794 | 1075 | 95.0516 | 1725 | 92.9373
|  | 1110 | 89.7825 | 724 | 90.4266 | 1074 | 95.0421 | 1724 | 92.94
|  | 1120 | 89.7862 | 723 | 90.4671 | 1073 | 95.029 | 1723 | 92.9288
|  | 1130 | 89.7896 | 722 | 90.5486 | 1072 | 95.0244 | 1722 | 93.0011
|  | 1140 | 89.7932 | 721 | 90.6089 | 1071 | 94.9997 | 1721 | 93.0695
|  | 1150 | 89.7966 | 720 | 90.6615 | 1070 | 94.9747 | 1720 | 93.0889
|  | 1160 | 89.8002 | 719 | 90.7248 | 1069 | 94.9267 | 1719 | 92.9727
|  | 1170 | 89.8035 | 718 | 90.7527 | 1068 | 94.9269 | 1718 | 92.9638
|  | 1180 | 89.8068 | 717 | 90.8059 | 1067 | 94.9354 | 1717 | 93.106
|  | 1190 | 89.8102 | 716 | 90.8223 | 1066 | 94.9327 | 1716 | 93.1616
|  | 1200 | 89.8134 | 715 | 90.8542 | 1065 | 94.9727 | 1715 | 93.089
|  | 1210 | 89.8166 | 714 | 90.8452 | 1064 | 95.0013 | 1714 | 93.0838
|  | 1220 | 89.8198 | 713 | 90.9461 | 1063 | 95.0083 | 1713 | 93.1555
|  | 1230 | 89.8229 | 712 | 91.0387 | 1062 | 95.0002 | 1712 | 93.0374
|  | 1240 | 89.826 | 711 | 91.1205 | 1061 | 94.9873 | 1711 | 92.9107
|  | 1250 | 89.8289 | 710 | 91.1847 | 1060 | 94.9649 | 1710 | 93.1949
|  | 1260 | 89.8321 | 709 | 91.2074 | 1059 | 94.9205 | 1709 | 93.2755
|  | 1270 | 89.8349 | 708 | 91.2689 | 1058 | 94.9025 | 1708 | 93.2542
|  | 1280 | 89.8378 | 707 | 91.3807 | 1057 | 94.895 | 1707 | 93.3042
|  | 1290 | 89.8409 | 706 | 91.4591 | 1056 | 94.9182 | 1706 | 93.4422
|  | 1300 | 89.8438 | 705 | 91.4835 | 1055 | 94.9623 | 1705 | 93.4369
|  | 1310 | 89.8465 | 704 | 91.4928 | 1054 | 94.963 | 1704 | 93.3473
|  | 1320 | 89.8494 | 703 | 91.5619 | 1053 | 94.9569 | 1703 | 93.3716
|  | 1330 | 89.8521 | 702 | 91.6244 | 1052 | 94.9509 | 1702 | 93.3899
|  | 1340 | 89.8549 | 701 | 91.683 | 1051 | 94.9492 | 1701 | 93.3536
|  | 1350 | 89.8577 | 700 | 91.7299 | 1050 | 94.9121 | 1700 | 93.371
|  | 1360 | 89.8604 | 699 | 91.7986 | 1049 | 94.8662 | 1699 | 93.4358
|  | 1370 | 89.8632 | 698 | 91.8894 | 1048 | 94.8593 | 1698 | 93.5173
|  | 1380 | 89.8659 | 697 | 91.9488 | 1047 | 94.8685 | 1697 | 93.5388
|  | 1390 | 89.8684 | 696 | 91.9767 | 1046 | 94.9196 | 1696 | 93.5129
|  | 1400 | 89.8711 | 695 | 91.9525 | 1045 | 94.9322 | 1695 | 93.4919
|  | 1410 | 89.8739 | 694 | 92.0234 | 1044 | 94.9102 | 1694 | 93.3803
|  | 1420 | 89.8764 | 693 | 92.1014 | 1043 | 94.8848 | 1693 | 93.3627
|  | 1430 | 89.8791 | 692 | 92.1058 | 1042 | 94.8405 | 1692 | 93.4707
|  | 1440 | 89.8817 | 691 | 92.142 | 1041 | 94.8158 | 1691 | 93.5718
|  | 1450 | 89.8842 | 690 | 92.1375 | 1040 | 94.8247 | 1690 | 93.7256
|  | 1460 | 89.8869 | 689 | 92.1465 | 1039 | 94.8337 | 1689 | 93.7105
|  | 1470 | 89.8893 | 688 | 92.1916 | 1038 | 94.8652 | 1688 | 93.6781
|  | 1480 | 89.8919 | 687 | 92.2771 | 1037 | 94.871 | 1687 | 93.6384
|  | 1490 | 89.8943 | 686 | 92.328 | 1036 | 94.8678 | 1686 | 93.6168
|  | 1500 | 89.8967 | 685 | 92.3345 | 1035 | 94.855 | 1685 | 93.5526
|  | 1510 | 89.8994 | 684 | 92.3712 | 1034 | 94.8318 | 1684 | 93.6198
|  | 1520 | 89.9017 | 683 | 92.3726 | 1033 | 94.8006 | 1683 | 93.7594
|  | 1530 | 89.9044 | 682 | 92.4774 | 1032 | 94.8105 | 1682 | 93.7903
|  | 1540 | 89.9068 | 681 | 92.5808 | 1031 | 94.8154 | 1681 | 93.8266
|  | 1550 | 89.9092 | 680 | 92.5826 | 1030 | 94.8109 | 1680 | 93.8161
|  | 1560 | 89.9117 | 679 | 92.6062 | 1029 | 94.793 | 1679 | 93.7326
|  | 1570 | 89.9142 | 678 | 92.6597 | 1028 | 94.7683 | 1678 | 93.702
|  | 1580 | 89.9165 | 677 | 92.6811 | 1027 | 94.7433 | 1677 | 93.6644
|  | 1590 | 89.9189 | 676 | 92.7832 | 1026 | 94.7501 | 1676 | 93.5036
|  | 1600 | 89.9214 | 675 | 92.8409 | 1025 | 94.7769 | 1675 | 93.4411
|  | 1610 | 89.9238 | 674 | 92.8471 | 1024 | 94.7843 | 1674 | 93.7022
|  | 1620 | 89.9262 | 673 | 92.9479 | 1023 | 94.7642 | 1673 | 93.9106
|  | 1630 | 89.9285 | 672 | 93.014 | 1022 | 94.7162 | 1672 | 93.8809
|  | 1640 | 89.9308 | 671 | 93.077 | 1021 | 94.6925 | 1671 | 93.9391
|  | 1650 | 89.9334 | 670 | 93.1012 | 1020 | 94.7052 | 1670 | 94.018
|  | 1660 | 89.9357 | 669 | 93.0462 | 1019 | 94.7319 | 1669 | 93.8898
|  | 1670 | 89.9381 | 668 | 93.0573 | 1018 | 94.7385 | 1668 | 93.8541
|  | 1680 | 89.9405 | 667 | 93.0975 | 1017 | 94.7233 | 1667 | 93.9886
|  | 1690 | 89.9427 | 666 | 93.2081 | 1016 | 94.7094 | 1666 | 94.0465
|  | 1700 | 89.9453 | 665 | 93.2935 | 1015 | 94.6661 | 1665 | 94.055
|  | 1710 | 89.9477 | 664 | 93.3107 | 1014 | 94.6179 | 1664 | 94.0409
|  | 1720 | 89.95 | 663 | 93.3223 | 1013 | 94.624 | 1663 | 94.0109
|  | 1730 | 89.9523 | 662 | 93.3795 | 1012 | 94.6406 | 1662 | 93.9673
|  | 1740 | 89.9547 | 661 | 93.3938 | 1011 | 94.6923 | 1661 | 93.9595
|  | 1750 | 89.957 | 660 | 93.4068 | 1010 | 94.7091 | 1660 | 94.0231
|  | 1760 | 89.9595 | 659 | 93.4995 | 1009 | 94.6723 | 1659 | 94.0709
|  | 1770 | 89.9619 | 658 | 93.565 | 1008 | 94.625 | 1658 | 94.1264
|  | 1780 | 89.9641 | 657 | 93.5469 | 1007 | 94.585 | 1657 | 94.1231
|  | 1790 | 89.9665 | 656 | 93.4913 | 1006 | 94.5928 | 1656 | 94.0599
|  | 1800 | 89.9689 | 655 | 93.5529 | 1005 | 94.6129 | 1655 | 94.0611
|  | 1810 | 89.9711 | 654 | 94.1655 | 1004 | 94.6356 | 1654 | 94.1497
|  | 1820 | 89.9735 | 653 | 93.6607 | 1003 | 94.6095 | 1653 | 94.178
|  | 1830 | 89.9761 | 652 | 93.6664 | 1002 | 94.5682 | 1652 | 94.1902
|  | 1840 | 89.9783 | 651 | 93.7566 | 1001 | 94.5601 | 1651 | 94.1908
|  | 1850 | 89.9807 | 650 | 93.774 | 1000 | 94.5775 | 1650 | 94.1955
|  | 1860 | 89.983 | 649 | 93.7848 | 999 | 94.5985 | 1649 | 94.211
|  | 1870 | 89.9853 | 648 | 93.8566 | 998 | 94.5823 | 1648 | 94.1986
|  | 1880 | 89.9879 | 647 | 93.8713 | 997 | 94.5352 | 1647 | 94.2544
|  | 1890 | 89.9902 | 646 | 93.8859 | 996 | 94.5219 | 1646 | 94.2589
|  | 1900 | 89.9925 | 645 | 93.9549 | 995 | 94.5394 | 1645 | 94.232
|  | 1910 | 89.9948 | 644 | 93.9566 | 994 | 94.538 | 1644 | 94.1736
|  | 1920 | 89.9972 | 643 | 93.968 | 993 | 94.5168 | 1643 | 94.1467
|  | 1930 | 89.9997 | 642 | 94.07 | 992 | 94.4861 | 1642 | 94.136
|  | 1940 | 90.002 | 641 | 94.1084 | 991 | 94.4712 | 1641 | 94.1591
|  | 1950 | 90.0044 | 640 | 94.1085 | 990 | 94.4882 | 1640 | 94.1835
|  | 1960 | 90.0067 | 639 | 94.1317 | 989 | 94.4956 | 1639 | 94.1973
|  | 1970 | 90.0092 | 638 | 94.1198 | 988 | 94.4605 | 1638 | 94.3131
|  | 1980 | 90.0116 | 637 | 94.1345 | 987 | 94.4425 | 1637 | 94.4111
|  | 1990 | 90.014 | 636 | 94.1342 | 986 | 94.4588 | 1636 | 94.3987
|  | 2000 | 90.0163 | 635 | 94.1762 | 985 | 94.4719 | 1635 | 94.3329
|  | 2010 | 90.0188 | 634 | 94.2215 | 984 | 94.4566 | 1634 | 94.3402
|  | 2020 | 90.0212 | 633 | 94.2066 | 983 | 94.4184 | 1633 | 94.4423
|  | 2030 | 90.0236 | 632 | 94.1401 | 982 | 94.3895 | 1632 | 94.5251
|  | 2040 | 90.0261 | 631 | 94.1798 | 981 | 94.4182 | 1631 | 94.4111
|  | 2050 | 90.0284 | 630 | 94.2643 | 980 | 94.3746 | 1630 | 94.3782
|  | 2060 | 90.0308 | 629 | 94.2597 | 979 | 94.3956 | 1629 | 94.5346
|  | 2070 | 90.0333 | 628 | 94.2506 | 978 | 94.3745 | 1628 | 94.5417
|  | 2080 | 90.0357 | 627 | 94.3077 | 977 | 94.41 | 1627 | 94.5342
|  | 2090 | 90.038 | 626 | 94.3297 | 976 | 94.4036 | 1626 | 94.4967
|  | 2100 | 90.0406 | 625 | 94.3436 | 975 | 94.3802 | 1625 | 94.5685
|  | 2110 | 90.043 | 624 | 94.3187 | 974 | 94.3652 | 1624 | 94.5267
|  | 2120 | 90.0455 | 623 | 94.3066 | 973 | 94.3649 | 1623 | 94.5002
|  | 2130 | 90.0479 | 622 | 94.3564 | 972 | 94.3651 | 1622 | 94.4945
|  | 2140 | 90.0505 | 621 | 94.3836 | 971 | 94.3245 | 1621 | 94.4544
|  | 2150 | 90.0529 | 620 | 94.4127 | 970 | 94.2947 | 1620 | 94.5192
|  | 2160 | 90.0555 | 619 | 94.4748 | 969 | 94.3336 | 1619 | 94.5082
|  | 2170 | 90.0579 | 618 | 94.4806 | 968 | 94.3362 | 1618 | 94.5298
|  | 2180 | 90.0604 | 617 | 94.4415 | 967 | 94.3051 | 1617 | 94.5819
|  | 2190 | 90.0628 | 616 | 94.4507 | 966 | 94.3094 | 1616 | 94.6233
|  | 2200 | 90.0653 | 615 | 94.489 | 965 | 94.2961 | 1615 | 94.575
|  | 2210 | 90.0678 | 614 | 94.5041 | 964 | 94.2788 | 1614 | 94.6783
|  | 2220 | 90.0704 | 613 | 94.4817 | 963 | 94.2934 | 1613 | 94.6787
|  | 2230 | 90.0728 | 612 | 94.4984 | 962 | 94.2895 | 1612 | 94.5994
|  | 2240 | 90.0754 | 611 | 94.5508 | 961 | 94.2382 | 1611 | 94.6295
|  | 2250 | 90.078 | 610 | 94.5693 | 960 | 94.2316 | 1610 | 94.6537
|  | 2260 | 90.0804 | 609 | 94.5826 | 959 | 94.2685 | 1609 | 94.6333
|  | 2270 | 90.083 | 608 | 94.5965 | 958 | 94.2754 | 1608 | 94.6886
|  | 2280 | 90.0857 | 607 | 94.6402 | 957 | 94.2438 | 1607 | 94.7735
|  | 2290 | 90.088 | 606 | 94.6218 | 956 | 94.2016 | 1606 | 94.7958
|  | 2300 | 90.0906 | 605 | 94.5842 | 955 | 94.185 | 1605 | 94.7245
|  |  |  | 604 | 94.6234 | 954 | 94.209 | 1604 | 94.7292
|  |  |  | 603 | 94.6596 | 953 | 94.2155 | 1603 | 94.7576
|  |  |  | 602 | 94.6259 | 952 | 94.1817 | 1602 | 94.7666
|  |  |  | 601 | 94.6287 | 951 | 94.1751 | 1601 | 94.8655
|  |  |  | 600 | 94.6594 | 950 | 94.2009 | 1600 | 94.8738
|  |  |  | 599 | 94.6653 | 949 | 94.1985 | 1599 | 94.7873
|  |  |  | 598 | 94.6757 | 948 | 94.1787 | 1598 | 94.8154
|  |  |  | 597 | 94.6988 | 947 | 94.1432 | 1597 | 94.7801
|  |  |  | 596 | 94.6792 | 946 | 94.1083 | 1596 | 94.7763
|  |  |  | 595 | 94.6484 | 945 | 94.1118 | 1595 | 94.8839
|  |  |  | 594 | 94.6512 | 944 | 94.1359 | 1594 | 94.9785
|  |  |  | 593 | 94.646 | 943 | 94.1147 | 1593 | 94.8141
|  |  |  | 592 | 94.6893 | 942 | 94.1078 | 1592 | 94.8303
|  |  |  | 591 | 94.7012 | 941 | 94.1012 | 1591 | 94.9302
|  |  |  | 590 | 94.6545 | 940 | 94.0818 | 1590 | 94.9094
|  |  |  | 589 | 94.6987 | 939 | 94.0992 | 1589 | 94.9844
|  |  |  | 588 | 94.7347 | 938 | 94.1219 | 1588 | 95.0737
|  |  |  | 587 | 94.6828 | 937 | 94.1184 | 1587 | 94.9964
|  |  |  | 586 | 94.7156 | 936 | 94.0845 | 1586 | 95.0284
|  |  |  | 585 | 94.7385 | 935 | 94.0641 | 1585 | 95.0428
|  |  |  | 584 | 94.7387 | 934 | 94.0854 | 1584 | 95.0425
|  |  |  | 583 | 94.7851 | 933 | 94.0985 | 1583 | 95.0164
|  |  |  | 582 | 94.756 | 932 | 94.0815 | 1582 | 94.9483
|  |  |  | 581 | 94.6856 | 931 | 94.0455 | 1581 | 94.8921
|  |  |  | 580 | 94.6643 | 930 | 94.0468 | 1580 | 94.8664
|  |  |  | 579 | 94.6962 | 929 | 94.0631 | 1579 | 94.8349
|  |  |  | 578 | 94.7559 | 928 | 94.0618 | 1578 | 94.9077
|  |  |  | 577 | 94.7694 | 927 | 94.028 | 1577 | 94.8286
|  |  |  | 576 | 94.7803 | 926 | 94.0029 | 1576 | 94.8112
|  |  |  | 575 | 94.6976 | 925 | 94.0233 | 1575 | 94.8825
|  |  |  | 574 | 94.6665 | 924 | 94.01 | 1574 | 94.95
|  |  |  | 573 | 94.7257 | 923 | 94.0208 | 1573 | 94.974
|  |  |  | 572 | 94.7724 | 922 | 94.023 | 1572 | 95.1738
|  |  |  | 571 | 94.7749 | 921 | 94.0046 | 1571 | 95.1481
|  |  |  | 570 | 94.7994 | 920 | 94.0143 | 1570 | 95.0142
|  |  |  | 569 | 94.826 | 919 | 94.0302 | 1569 | 94.9061
|  |  |  | 568 | 94.8414 | 918 | 94.0252 | 1568 | 94.8578
|  |  |  | 567 | 94.8326 | 917 | 94.0053 | 1567 | 94.9298
|  |  |  | 566 | 94.8434 | 916 | 94.0239 | 1566 | 94.9594
|  |  |  | 565 | 94.8567 | 915 | 94.0061 | 1565 | 94.9705
|  |  |  | 564 | 94.8374 | 914 | 94.0077 | 1564 | 94.923
|  |  |  | 563 | 94.7924 | 913 | 93.9934 | 1563 | 94.9655
|  |  |  | 562 | 94.7836 | 912 | 94.001 | 1562 | 95.0229
|  |  |  | 561 | 94.7258 | 911 | 93.9777 | 1561 | 95.0591
|  |  |  | 560 | 94.7382 | 910 | 93.956 | 1560 | 95.1271
|  |  |  | 559 | 94.7209 | 909 | 93.9765 | 1559 | 95.1309
|  |  |  | 558 | 94.667 | 908 | 94.01 | 1558 | 95.0721
|  |  |  | 557 | 94.6659 | 907 | 93.9945 | 1557 | 95.0872
|  |  |  | 556 | 94.681 | 906 | 93.9712 | 1556 | 95.0586
|  |  |  | 555 | 94.678 | 905 | 93.9658 | 1555 | 95.0519
|  |  |  | 554 | 94.7089 | 904 | 93.9803 | 1554 | 95.0497
|  |  |  | 553 | 94.6593 | 903 | 93.949 | 1553 | 94.9737
|  |  |  | 552 | 94.6113 | 902 | 93.9424 | 1552 | 95.0321
|  |  |  | 551 | 94.5839 | 901 | 93.984 | 1551 | 94.9881
|  |  |  | 550 | 94.6011 | 900 | 94.0054 | 1550 | 95.0733
|  |  |  | 549 | 94.5877 | 899 | 93.9716 | 1549 | 95.0888
|  |  |  | 548 | 94.5958 | 898 | 93.9407 | 1548 | 95.1544
|  |  |  | 547 | 94.5955 | 897 | 93.9664 | 1547 | 95.1751
|  |  |  | 546 | 94.5555 | 896 | 93.979 | 1546 | 95.1004
|  |  |  | 545 | 94.5253 | 895 | 93.9585 | 1545 | 95.096
|  |  |  | 544 | 94.5385 | 894 | 93.9788 | 1544 | 95.0633
|  |  |  | 543 | 94.5361 | 893 | 94.0143 | 1543 | 95.0265
|  |  |  | 542 | 94.5295 | 892 | 93.9804 | 1542 | 95.0909
|  |  |  | 541 | 94.4724 | 891 | 93.9581 | 1541 | 95.1308
|  |  |  | 540 | 94.4483 | 890 | 93.9606 | 1540 | 95.1956
|  |  |  | 539 | 94.4249 | 889 | 93.997 | 1539 | 95.1474
|  |  |  | 538 | 94.3545 | 888 | 94.0225 | 1538 | 95.0844
|  |  |  | 537 | 94.3495 | 887 | 93.9834 | 1537 | 95.1765
|  |  |  | 536 | 94.341 | 886 | 93.9797 | 1536 | 95.206
|  |  |  | 535 | 94.279 | 885 | 93.986 | 1535 | 95.1605
|  |  |  | 534 | 94.2618 | 884 | 94.0131 | 1534 | 95.1996
|  |  |  | 533 | 94.1395 | 883 | 94.0265 | 1533 | 95.2681
|  |  |  | 532 | 94.1356 | 882 | 94.0361 | 1532 | 95.35
|  |  |  | 531 | 94.1407 | 881 | 94.0015 | 1531 | 95.2683
|  |  |  | 530 | 94.1999 | 880 | 94.0056 | 1530 | 95.2485
|  |  |  | 529 | 94.1726 | 879 | 94.0204 | 1529 | 95.293
|  |  |  | 528 | 94.1603 | 878 | 94.0067 | 1528 | 95.3823
|  |  |  | 527 | 94.1177 | 877 | 94.0272 | 1527 | 95.3852
|  |  |  | 526 | 94.0915 | 876 | 94.0512 | 1526 | 95.2989
|  |  |  | 525 | 94.0716 | 875 | 94.0588 | 1525 | 95.3405
|  |  |  | 524 | 94.1117 | 874 | 94.0535 | 1524 | 95.2288
|  |  |  | 523 | 93.9798 | 873 | 94.0729 | 1523 | 95.2375
|  |  |  | 522 | 93.9671 | 872 | 94.0344 | 1522 | 95.1917
|  |  |  | 521 | 93.9805 | 871 | 94.0246 | 1521 | 95.2607
|  |  |  | 520 | 94.004 | 870 | 94.0498 | 1520 | 95.302
|  |  |  | 519 | 94.0421 | 869 | 94.0667 | 1519 | 95.2148
|  |  |  | 518 | 94.0947 | 868 | 94.0669 | 1518 | 95.1879
|  |  |  | 517 | 94.1184 | 867 | 94.1182 | 1517 | 95.1479
|  |  |  | 516 | 94.1051 | 866 | 94.0986 | 1516 | 95.1726
|  |  |  | 515 | 94.0179 | 865 | 94.087 | 1515 | 95.3093
|  |  |  | 514 | 94.0294 | 864 | 94.0927 | 1514 | 95.2402
|  |  |  | 513 | 93.9706 | 863 | 94.1134 | 1513 | 95.1689
|  |  |  | 512 | 94.0095 | 862 | 94.1023 | 1512 | 95.2718
|  |  |  | 511 | 94.0534 | 861 | 94.1018 | 1511 | 95.2237
|  |  |  | 510 | 94.0325 | 860 | 94.1015 | 1510 | 95.2778
|  |  |  | 509 | 94.0289 | 859 | 94.1371 | 1509 | 95.3418
|  |  |  | 508 | 94.0328 | 858 | 94.1535 | 1508 | 95.231
|  |  |  | 507 | 93.9574 | 857 | 94.0952 | 1507 | 95.1671
|  |  |  | 506 | 93.9114 | 856 | 94.1741 | 1506 | 95.1499
|  |  |  | 505 | 93.948 | 855 | 94.1723 | 1505 | 95.2359
|  |  |  | 504 | 93.8909 | 854 | 94.178 | 1504 | 95.0452
|  |  |  | 503 | 93.8996 | 853 | 94.1532 | 1503 | 95.1659
|  |  |  | 502 | 93.824 | 852 | 94.1832 | 1502 | 95.3254
|  |  |  | 501 | 93.7729 | 851 | 94.1021 | 1501 | 95.2582
|  |  |  | 500 | 93.7754 | 850 | 94.1263 | 1500 | 95.2395
|  |  |  | 499 | 93.7772 | 849 | 94.1357 | 1499 | 95.2343
|  |  |  | 498 | 93.7472 | 848 | 94.1303 | 1498 | 95.1568
|  |  |  | 497 | 93.7597 | 847 | 94.1294 | 1497 | 95.1735
|  |  |  | 496 | 93.7438 | 846 | 94.0996 | 1496 | 95.1549
|  |  |  | 495 | 93.6991 | 845 | 94.1723 | 1495 | 95.1612
|  |  |  | 494 | 93.636 | 844 | 94.1685 | 1494 | 95.2479
|  |  |  | 493 | 93.6298 | 843 | 94.1492 | 1493 | 95.2014
|  |  |  | 492 | 93.6095 | 842 | 94.1637 | 1492 | 95.1739
|  |  |  | 491 | 93.556 | 841 | 94.1464 | 1491 | 95.2756
|  |  |  | 490 | 93.6119 | 840 | 94.1834 | 1490 | 95.4547
|  |  |  | 489 | 93.5911 | 839 | 94.1433 | 1489 | 95.3912
|  |  |  | 488 | 93.8226 | 838 | 94.1805 | 1488 | 95.3269
|  |  |  | 487 | 93.595 | 837 | 94.199 | 1487 | 95.2711
|  |  |  | 486 | 93.548 | 836 | 94.1712 | 1486 | 95.227
|  |  |  | 485 | 93.4642 | 835 | 94.1821 | 1485 | 95.255
|  |  |  | 484 | 93.4808 | 834 | 94.1827 | 1484 | 95.2022
|  |  |  | 483 | 93.4261 | 833 | 94.1697 | 1483 | 95.2011
|  |  |  | 482 | 93.4043 | 832 | 94.2121 | 1482 | 95.2739
|  |  |  | 481 | 93.4042 | 831 | 94.2313 | 1481 | 95.1827
|  |  |  | 480 | 93.3184 | 830 | 94.2322 | 1480 | 95.2967
|  |  |  | 479 | 93.3188 | 829 | 94.224 | 1479 | 95.1746
|  |  |  | 478 | 93.3726 | 828 | 94.2339 | 1478 | 95.1984
|  |  |  | 477 | 93.2983 | 827 | 94.2122 | 1477 | 95.129
|  |  |  | 476 | 93.2617 | 826 | 94.2539 | 1476 | 95.121
|  |  |  | 475 | 93.255 | 825 | 94.2417 | 1475 | 95.1158
|  |  |  | 474 | 93.2454 | 824 | 94.2219 | 1474 | 95.169
|  |  |  | 473 | 93.5759 | 823 | 94.2968 | 1473 | 95.0576
|  |  |  | 472 | 93.3337 | 822 | 94.28 | 1472 | 94.8976
|  |  |  | 471 | 93.2639 | 821 | 94.3084 | 1471 | 95.0097
|  |  |  | 470 | 93.2516 | 820 | 94.2925 | 1470 | 95.0099
|  |  |  | 469 | 93.2474 | 819 | 94.3082 | 1469 | 95.1655
|  |  |  | 468 | 93.2602 | 818 | 94.2948 | 1468 | 95.1403
|  |  |  | 467 | 93.2569 | 817 | 94.292 | 1467 | 95.199
|  |  |  | 466 | 93.2847 | 816 | 94.2812 | 1466 | 95.2438
|  |  |  | 465 | 93.3106 | 815 | 94.3064 | 1465 | 95.2009
|  |  |  | 464 | 93.3309 | 814 | 94.2704 | 1464 | 95.2636
|  |  |  | 463 | 93.319 | 813 | 94.2892 | 1463 | 95.2591
|  |  |  | 462 | 93.2038 | 812 | 94.2857 | 1462 | 95.1112
|  |  |  | 461 | 93.1488 | 811 | 94.2592 | 1461 | 95.1017
|  |  |  | 460 | 93.1611 | 810 | 94.265 | 1460 | 95.1752
|  |  |  | 459 | 93.1524 | 809 | 94.2842 | 1459 | 95.1456
|  |  |  | 458 | 93.1833 | 808 | 94.2924 | 1458 | 95.2393
|  |  |  | 457 | 93.1221 | 807 | 94.2845 | 1457 | 95.1051
|  |  |  | 456 | 93.1016 | 806 | 94.2741 | 1456 | 95.0651
|  |  |  | 455 | 93.0399 | 805 | 94.3138 | 1455 | 95.1212
|  |  |  | 454 | 93.0476 | 804 | 94.3309 | 1454 | 95.0763
|  |  |  | 453 | 93.0704 | 803 | 94.3491 | 1453 | 95.1242
|  |  |  | 452 | 92.9759 | 802 | 94.3624 | 1452 | 95.3858
|  |  |  | 451 | 92.9666 | 801 | 94.296 | 1451 | 95.2664
|  |  |  | 450 | 92.9313 | 800 | 94.3679 | 1450 | 95.1697
|  |  |  | 449 | 92.7805 | 799 | 94.3223 | 1449 | 95.0336
|  |  |  | 448 | 92.66 | 798 | 94.3017 | 1448 | 95.1124
|  |  |  | 447 | 92.6788 | 797 | 94.3323 | 1447 | 95.0176
|  |  |  | 446 | 92.6993 | 796 | 94.3454 | 1446 | 95.0784
|  |  |  | 445 | 92.616 | 795 | 94.3705 | 1445 | 95.2497
|  |  |  | 444 | 92.5542 | 794 | 94.361 | 1444 | 95.2569
|  |  |  | 443 | 92.4783 | 793 | 94.3827 | 1443 | 95.0653
|  |  |  | 442 | 92.4511 | 792 | 94.3642 | 1442 | 95.0811
|  |  |  | 441 | 92.4563 | 791 | 94.3846 | 1441 | 95.002
|  |  |  | 440 | 92.4842 | 790 | 94.3917 | 1440 | 95.0863
|  |  |  | 439 | 92.4153 | 789 | 94.4091 | 1439 | 95.0751
|  |  |  | 438 | 92.3081 | 788 | 94.3627 | 1438 | 95.1002
|  |  |  | 437 | 92.2849 | 787 | 94.4062 | 1437 | 95.0529
|  |  |  | 436 | 92.2081 | 786 | 94.4044 | 1436 | 94.9885
|  |  |  | 435 | 92.1264 | 785 | 94.3646 | 1435 | 94.9438
|  |  |  | 434 | 92.0652 | 784 | 94.3807 | 1434 | 94.9734
|  |  |  | 433 | 92.0119 | 783 | 94.4257 | 1433 | 95.0058
|  |  |  | 432 | 91.9402 | 782 | 94.3867 | 1432 | 94.9779
|  |  |  | 431 | 91.8937 | 781 | 94.4074 | 1431 | 94.9959
|  |  |  | 430 | 91.7246 | 780 | 94.4465 | 1430 | 95.0463
|  |  |  | 429 | 91.6812 | 779 | 94.4158 | 1429 | 95.0507
|  |  |  | 428 | 91.5805 | 778 | 94.4144 | 1428 | 94.9483
|  |  |  | 427 | 91.515 | 777 | 94.3899 | 1427 | 94.9666
|  |  |  | 426 | 91.4342 | 776 | 94.4219 | 1426 | 95
|  |  |  | 425 | 91.375 | 775 | 94.4225 | 1425 | 95.2285
|  |  |  | 424 | 91.2266 | 774 | 94.4279 | 1424 | 95.1185
|  |  |  | 423 | 91.1136 | 773 | 94.4588 | 1423 | 94.958
|  |  |  | 422 | 91.0322 | 772 | 94.4345 | 1422 | 94.9507
|  |  |  | 421 | 90.9044 | 771 | 94.4548 | 1421 | 94.7919
|  |  |  | 420 | 90.7538 | 770 | 94.4391 | 1420 | 94.8078
|  |  |  | 419 | 90.6899 | 769 | 94.4521 | 1419 | 94.8399
|  |  |  | 418 | 90.4409 | 768 | 94.4619 | 1418 | 94.7907
|  |  |  | 417 | 90.3702 | 767 | 94.4308 | 1417 | 94.9453
|  |  |  | 416 | 90.191 | 766 | 94.4432 | 1416 | 94.976
|  |  |  | 415 | 90.044 | 765 | 94.4128 | 1415 | 94.9905
|  |  |  | 414 | 89.8694 | 764 | 94.4238 | 1414 | 94.9049
|  |  |  | 413 | 89.7396 | 763 | 94.4599 | 1413 | 94.8255
|  |  |  | 412 | 89.5445 | 762 | 94.4198 | 1412 | 94.8402
|  |  |  | 411 | 89.3399 | 761 | 94.4443 | 1411 | 94.8127
|  |  |  | 410 | 89.0972 | 760 | 94.4425 | 1410 | 94.8539
|  |  |  | 409 | 88.9345 | 759 | 94.4131 | 1409 | 94.8237
|  |  |  | 408 | 88.7024 | 758 | 94.4075 | 1408 | 94.7882
|  |  |  | 407 | 88.5865 | 757 | 94.393 | 1407 | 95.059
|  |  |  | 406 | 89.2979 | 756 | 94.4173 | 1406 | 94.8235
|  |  |  | 405 | 88.0365 | 755 | 94.4304 | 1405 | 94.6415
|  |  |  | 404 | 87.797 | 754 | 94.4107 | 1404 | 94.6063
|  |  |  | 403 | 87.5142 | 753 | 94.426 | 1403 | 94.695
|  |  |  | 402 | 87.2384 | 752 | 94.4056 | 1402 | 94.7795
|  |  |  | 401 | 86.9814 | 751 | 94.4313 | 1401 | 94.8199
|  |  |  | 400 | 86.669 | 750 | 94.3917 | 1400 | 94.6771
|  |  |  | 399 | 86.4432 | 749 | 94.4133 | 1399 | 94.6376
|  |  |  | 398 | 86.1429 | 748 | 94.3765 | 1398 | 94.7836
|  |  |  | 397 | 85.7858 | 747 | 94.3622 | 1397 | 94.8235
|  |  |  | 396 | 85.5489 | 746 | 94.3761 | 1396 | 94.8081
|  |  |  | 395 | 85.2081 | 745 | 94.3717 | 1395 | 94.7168
|  |  |  | 394 | 85.0416 | 744 | 94.3567 | 1394 | 94.73
|  |  |  | 393 | 84.6331 | 743 | 94.3528 | 1393 | 94.7912
|  |  |  | 392 | 84.2323 | 742 | 94.3525 | 1392 | 94.7384
|  |  |  | 391 | 83.8812 | 741 | 94.3257 | 1391 | 94.6919
|  |  |  | 390 | 83.4651 | 740 | 94.3344 | 1390 | 94.7018
|  |  |  | 389 | 83.0598 | 739 | 94.2652 | 1389 | 94.7156
|  |  |  | 388 | 82.6828 | 738 | 94.2823 | 1388 | 94.5969
|  |  |  | 387 | 82.2227 | 737 | 94.2859 | 1387 | 94.635
|  |  |  | 386 | 81.8964 | 736 | 94.2909 | 1386 | 94.6533
|  |  |  | 385 | 81.4007 | 735 | 94.3033 | 1385 | 94.7349
|  |  |  | 384 | 80.8971 | 734 | 94.2885 | 1384 | 94.6812
|  |  |  | 383 | 80.5128 | 733 | 94.2548 | 1383 | 94.7077
|  |  |  | 382 | 80.1489 | 732 | 94.246 | 1382 | 94.7614
|  |  |  | 381 | 79.6956 | 731 | 94.241 | 1381 | 94.7649
|  |  |  | 380 | 79.298 | 730 | 94.2422 | 1380 | 94.593
|  |  |  | 379 | 78.8397 | 729 | 94.2051 | 1379 | 94.6024
|  |  |  | 378 | 78.365 | 728 | 94.2102 | 1378 | 94.6783
|  |  |  | 377 | 77.8404 | 727 | 94.2261 | 1377 | 94.6103
|  |  |  | 376 | 77.3417 | 726 | 94.1981 | 1376 | 94.7439
|  |  |  | 375 | 76.8575 | 725 | 94.2041 | 1375 | 94.9684
|  |  |  | 374 | 76.3864 | 724 | 94.1588 | 1374 | 94.9114
|  |  |  | 373 | 75.8089 | 723 | 94.1534 | 1373 | 94.7464
|  |  |  | 372 | 75.2428 | 722 | 94.1863 | 1372 | 94.6733
|  |  |  | 371 | 74.6745 | 721 | 94.1571 | 1371 | 94.6251
|  |  |  | 370 | 74.1928 | 720 | 94.1551 | 1370 | 94.4254
|  |  |  | 369 | 73.575 | 719 | 94.0856 | 1369 | 94.0568
|  |  |  | 368 | 73.048 | 718 | 94.0682 | 1368 | 94.0605
|  |  |  | 367 | 72.4657 | 717 | 94.0845 | 1367 | 94.2488
|  |  |  | 366 | 71.8211 | 716 | 94.061 | 1366 | 94.5821
|  |  |  | 365 | 70.7706 | 715 | 94.0831 | 1365 | 94.5703
|  |  |  | 364 | 70.263 | 714 | 94.0495 | 1364 | 94.5638
|  |  |  | 363 | 69.6698 | 713 | 94.0211 | 1363 | 94.5292
|  |  |  | 362 | 69.0294 | 712 | 94.0333 | 1362 | 94.5296
|  |  |  | 361 | 68.4724 | 711 | 93.9855 | 1361 | 94.6529
|  |  |  | 360 | 67.9035 | 710 | 94.0063 | 1360 | 94.6735
|  |  |  | 359 | 67.3117 | 709 | 93.9835 | 1359 | 94.5676
|  |  |  | 358 | 66.675 | 708 | 93.9849 | 1358 | 94.3386
|  |  |  | 357 | 66.0475 | 707 | 93.9375 | 1357 | 94.3192
|  |  |  | 356 | 65.4322 | 706 | 93.931 | 1356 | 94.3479
|  |  |  | 355 | 64.7263 | 705 | 93.9095 | 1355 | 94.5138
|  |  |  | 354 | 64.1786 | 704 | 93.9238 | 1354 | 94.515
|  |  |  | 353 | 63.6073 | 703 | 93.8703 | 1353 | 94.4686
|  |  |  | 352 | 63.036 | 702 | 93.8709 | 1352 | 94.4597
|  |  |  | 351 | 62.412 | 701 | 93.8632 | 1351 | 94.4155
|  |  |  | 350 | 61.8182 | 700 | 93.8088 | 1350 | 94.3428
|  |  |  | 349 | 61.2385 | 699 | 93.8087 | 1349 | 94.2753
|  |  |  | 348 | 60.7434 | 698 | 93.7928 | 1348 | 94.335
|  |  |  | 347 | 60.1753 | 697 | 93.8023 | 1347 | 94.2114
|  |  |  | 346 | 59.5443 | 696 | 93.7553 | 1346 | 94.0769
|  |  |  | 345 | 58.971 | 695 | 93.7472 | 1345 | 94.2911
|  |  |  | 344 | 58.4409 | 694 | 93.7212 | 1344 | 94.5517
|  |  |  | 343 | 57.9028 | 693 | 93.6985 | 1343 | 94.4327
|  |  |  | 342 | 57.4257 | 692 | 93.6927 | 1342 | 94.3569
|  |  |  | 341 | 56.8766 | 691 | 93.6668 | 1341 | 94.2432
|  |  |  | 340 | 56.4533 | 690 | 93.6543 | 1340 | 94.1948
|  |  |  | 339 | 55.9639 | 689 | 93.6258 | 1339 | 94.0623
|  |  |  | 338 | 55.5102 | 688 | 93.6024 | 1338 | 94.2139
|  |  |  | 337 | 55.0539 | 687 | 93.603 | 1337 | 94.2196
|  |  |  | 336 | 54.593 | 686 | 93.5618 | 1336 | 94.0388
|  |  |  | 335 | 54.2507 | 685 | 93.5423 | 1335 | 94.1171
|  |  |  | 334 | 53.8327 | 684 | 93.5092 | 1334 | 94.2026
|  |  |  | 333 | 53.4226 | 683 | 93.4809 | 1333 | 94.173
|  |  |  | 332 | 53.0197 | 682 | 93.451 | 1332 | 94.2093
|  |  |  | 331 | 52.5927 | 681 | 93.4563 | 1331 | 94.0642
|  |  |  | 330 | 52.2115 | 680 | 93.4513 | 1330 | 93.8148
|  |  |  | 329 | 51.8628 | 679 | 93.4185 | 1329 | 93.8114
|  |  |  | 328 | 51.5425 | 678 | 93.3773 | 1328 | 93.8813
|  |  |  | 327 | 51.1577 | 677 | 93.3351 | 1327 | 94.0342
|  |  |  | 326 | 50.7752 | 676 | 93.3152 | 1326 | 94.3251
|  |  |  | 325 | 50.4501 | 675 | 93.303 | 1325 | 94.3372
|  |  |  | 324 | 50.1537 | 674 | 93.2927 | 1324 | 94.2907
|  |  |  | 323 | 49.801 | 673 | 93.2636 | 1323 | 94.2702
|  |  |  | 322 | 49.4804 | 672 | 93.2636 | 1322 | 94.165
|  |  |  | 321 | 49.0803 | 671 | 93.2158 | 1321 | 94.0892
|  |  |  | 320 | 48.7108 | 670 | 93.2046 | 1320 | 94.0945
|  |  |  | 319 | 48.3523 | 669 | 93.1842 | 1319 | 94.1697
|  |  |  | 318 | 48.0654 | 668 | 93.1453 | 1318 | 94.1361
|  |  |  | 317 | 47.6526 | 667 | 93.1291 | 1317 | 94.0155
|  |  |  | 316 | 47.2602 | 666 | 93.1186 | 1316 | 93.9374
|  |  |  | 315 | 46.7852 | 665 | 93.0847 | 1315 | 93.9001
|  |  |  | 314 | 46.3127 | 664 | 93.052 | 1314 | 93.8886
|  |  |  | 313 | 45.8754 | 663 | 93.0275 | 1313 | 93.9223
|  |  |  | 312 | 45.3458 | 662 | 93.0064 | 1312 | 93.978
|  |  |  | 311 | 44.8237 | 661 | 92.9845 | 1311 | 93.8666
|  |  |  | 310 | 44.2808 | 660 | 92.9226 | 1310 | 93.7857
|  |  |  | 309 | 43.6777 | 659 | 92.9007 | 1309 | 93.8679
|  |  |  | 308 | 43.0677 | 658 | 92.8922 | 1308 | 93.879
|  |  |  | 307 | 42.3108 | 657 | 92.8709 | 1307 | 93.9059
|  |  |  | 306 | 41.6187 | 656 | 92.8367 | 1306 | 93.9002
|  |  |  | 305 | 40.7852 | 655 | 92.8406 | 1305 | 93.9994
|  |  |  | 304 | 39.5689 | 654 | 92.8235 | 1304 | 94.0479
|  |  |  | 303 | 38.7291 | 653 | 92.788 | 1303 | 94.0504
|  |  |  | 302 | 37.8283 | 652 | 92.7546 | 1302 | 94.0288
|  |  |  | 301 | 36.8838 | 651 | 92.7318 | 1301 | 93.9397
|  |  |  | 300 | 35.9019 | 650 | 92.6766 | 1300 | 93.941
[6 empty] | 649 | 92.6706 | 1299 | 93.929
[6 empty] | 648 | 92.6499 | 1298 | 93.9277
[6 empty] | 647 | 92.6033 | 1297 | 93.9572
[6 empty] | 646 | 92.5699 | 1296 | 93.8625
[6 empty] | 645 | 92.5787 | 1295 | 93.7957
[6 empty] | 644 | 92.5609 | 1294 | 93.7933
[6 empty] | 643 | 92.5091 | 1293 | 93.7262
[6 empty] | 642 | 92.4422 | 1292 | 93.6947
[6 empty] | 641 | 92.4244 | 1291 | 93.6843
[6 empty] | 640 | 92.4277 | 1290 | 93.6456
[6 empty] | 639 | 92.4024 | 1289 | 93.7189
[6 empty] | 638 | 92.3761 | 1288 | 93.8161
[6 empty] | 637 | 92.3481 | 1287 | 93.8251
[6 empty] | 636 | 92.3017 | 1286 | 93.8635
[6 empty] | 635 | 92.2519 | 1285 | 93.8705
[6 empty] | 634 | 92.2378 | 1284 | 93.8509
[6 empty] | 633 | 92.2252 | 1283 | 93.7382
[6 empty] | 632 | 92.1761 | 1282 | 93.6297
[6 empty] | 631 | 92.1365 | 1281 | 93.6423
[6 empty] | 630 | 92.0747 | 1280 | 93.6845
[6 empty] | 629 | 92.0478 | 1279 | 93.7133
[6 empty] | 628 | 92.0074 | 1278 | 93.7402
[6 empty] | 627 | 91.9567 | 1277 | 93.7504
[6 empty] | 626 | 91.924 | 1276 | 93.7866
[6 empty] | 625 | 91.8888 | 1275 | 93.8235
[6 empty] | 624 | 91.8298 | 1274 | 93.7282
[6 empty] | 623 | 91.776 | 1273 | 93.5717
[6 empty] | 622 | 91.7571 | 1272 | 93.5744
[6 empty] | 621 | 91.7206 | 1271 | 93.756
[6 empty] | 620 | 91.6703 | 1270 | 93.8143
[6 empty] | 619 | 91.6059 | 1269 | 93.8028
[6 empty] | 618 | 91.5818 | 1268 | 93.7986
[6 empty] | 617 | 91.5181 | 1267 | 93.786
[6 empty] | 616 | 91.47 | 1266 | 93.6526
[6 empty] | 615 | 91.411 | 1265 | 93.571
[6 empty] | 614 | 91.3412 | 1264 | 93.4502
[6 empty] | 613 | 91.2979 | 1263 | 93.5572
[6 empty] | 612 | 91.2335 | 1262 | 93.6678
[6 empty] | 611 | 91.1913 | 1261 | 93.5445
[6 empty] | 610 | 91.1362 | 1260 | 93.4957
[6 empty] | 609 | 91.0544 | 1259 | 93.5339
[6 empty] | 608 | 90.9943 | 1258 | 93.5435
[6 empty] | 607 | 90.9303 | 1257 | 93.5164
[6 empty] | 606 | 90.8654 | 1256 | 93.5471
[6 empty] | 605 | 90.7965 | 1255 | 93.4722
[6 empty] | 604 | 90.7451 | 1254 | 93.3768
[6 empty] | 603 | 90.6496 | 1253 | 93.3795
[6 empty] | 602 | 90.553 | 1252 | 93.4147
[6 empty] | 601 | 90.4753 | 1251 | 93.4101
[6 empty] | 600 | 90.3715 | 1250 | 93.4291
[6 empty] | 599 | 90.292 | 1249 | 93.4819
[6 empty] | 598 | 90.2151 | 1248 | 93.4715
[6 empty] | 597 | 90.1432 | 1247 | 93.5046
[6 empty] | 596 | 90.0342 | 1246 | 93.5666
[6 empty] | 595 | 89.9224 | 1245 | 93.5917
[6 empty] | 594 | 89.8318 | 1244 | 93.5992
[6 empty] | 593 | 89.728 | 1243 | 93.586
[6 empty] | 592 | 89.6168 | 1242 | 93.5419
[6 empty] | 591 | 89.5102 | 1241 | 93.4378
[6 empty] | 590 | 89.3886 | 1240 | 93.5459
[6 empty] | 589 | 89.2684 | 1239 | 93.5877
[6 empty] | 588 | 89.1291 | 1238 | 93.5707
[6 empty] | 587 | 89.0017 | 1237 | 93.5297
[6 empty] | 586 | 88.8778 | 1236 | 93.4418
[6 empty] | 585 | 88.7333 | 1235 | 93.4643
[6 empty] | 584 | 88.5917 | 1234 | 93.4818
[6 empty] | 583 | 88.4534 | 1233 | 93.5217
[6 empty] | 582 | 88.3117 | 1232 | 93.5251
[6 empty] | 581 | 88.1518 | 1231 | 93.575
[6 empty] | 580 | 87.9988 | 1230 | 93.5686
[6 empty] | 579 | 87.8405 | 1229 | 93.4755
[6 empty] | 578 | 87.6845 | 1228 | 93.5533
[6 empty] | 577 | 87.4944 | 1227 | 93.4794
[6 empty] | 576 | 87.293 | 1226 | 93.4287
[6 empty] | 575 | 87.1266 | 1225 | 93.4073
[6 empty] | 574 | 86.9364 | 1224 | 93.3852
[6 empty] | 573 | 86.7486 | 1223 | 93.4233
[6 empty] | 572 | 86.5439 | 1222 | 93.4176
[6 empty] | 571 | 86.347 | 1221 | 93.5058
[6 empty] | 570 | 86.1562 | 1220 | 93.5291
[6 empty] | 569 | 85.945 | 1219 | 93.4419
[6 empty] | 568 | 85.7053 | 1218 | 93.4361
[6 empty] | 567 | 85.4449 | 1217 | 93.4937
[6 empty] | 566 | 85.2149 | 1216 | 93.5719
[6 empty] | 565 | 85.0081 | 1215 | 93.5757
[6 empty] | 564 | 84.7788 | 1214 | 93.5795
[6 empty] | 563 | 84.5204 | 1213 | 93.6707
[6 empty] | 562 | 84.2498 | 1212 | 93.6617
[6 empty] | 561 | 84.0118 | 1211 | 93.5462
[6 empty] | 560 | 83.7751 | 1210 | 93.4756
[6 empty] | 559 | 83.4982 | 1209 | 93.5297
[6 empty] | 558 | 83.217 | 1208 | 93.5093
[6 empty] | 557 | 82.9127 | 1207 | 93.5362
[6 empty] | 556 | 82.6191 | 1206 | 93.596
[6 empty] | 555 | 82.3277 | 1205 | 93.6235
[6 empty] | 554 | 82.0105 | 1204 | 93.5481
[6 empty] | 553 | 81.7112 | 1203 | 93.4869
[6 empty] | 552 | 81.392 | 1202 | 93.5239
[6 empty] | 551 | 81.0516 | 1201 | 93.4609
[6 empty] | 550 | 80.7108 | 1200 | 93.463
[8 empty] | 1199 | 93.4753
[8 empty] | 1198 | 93.5637
[8 empty] | 1197 | 93.4677
[8 empty] | 1196 | 93.427
[8 empty] | 1195 | 93.5646
[8 empty] | 1194 | 93.4851
[8 empty] | 1193 | 93.4532
[8 empty] | 1192 | 93.5627
[8 empty] | 1191 | 93.626
[8 empty] | 1190 | 93.6325
[8 empty] | 1189 | 93.6693
[8 empty] | 1188 | 93.602
[8 empty] | 1187 | 93.5692
[8 empty] | 1186 | 93.5836
[8 empty] | 1185 | 93.6769
[8 empty] | 1184 | 93.7353
[8 empty] | 1183 | 93.6147
[8 empty] | 1182 | 93.6809
[8 empty] | 1181 | 93.7723
[8 empty] | 1180 | 93.8597
[8 empty] | 1179 | 94.0545
[8 empty] | 1178 | 93.8858
[8 empty] | 1177 | 93.7106
[8 empty] | 1176 | 93.6965
[8 empty] | 1175 | 93.645
[8 empty] | 1174 | 93.6172
[8 empty] | 1173 | 93.6343
[8 empty] | 1172 | 93.6628
[8 empty] | 1171 | 93.6926
[8 empty] | 1170 | 93.6702
[8 empty] | 1169 | 93.7093
[8 empty] | 1168 | 93.6311
[8 empty] | 1167 | 93.5723
[8 empty] | 1166 | 93.6299
[8 empty] | 1165 | 93.6824
[8 empty] | 1164 | 93.6394
[8 empty] | 1163 | 93.6449
[8 empty] | 1162 | 93.7532
[8 empty] | 1161 | 93.7628
[8 empty] | 1160 | 93.7639
[8 empty] | 1159 | 93.7806
[8 empty] | 1158 | 93.9211
[8 empty] | 1157 | 93.9342
[8 empty] | 1156 | 93.8407
[8 empty] | 1155 | 93.7623
[8 empty] | 1154 | 93.8765
[8 empty] | 1153 | 94.0165
[8 empty] | 1152 | 93.9369
[8 empty] | 1151 | 93.86
[8 empty] | 1150 | 93.8889
[8 empty] | 1149 | 93.8798
[8 empty] | 1148 | 93.8632
[8 empty] | 1147 | 93.8695
[8 empty] | 1146 | 93.9087
[8 empty] | 1145 | 93.93
[8 empty] | 1144 | 93.942
[8 empty] | 1143 | 93.9914
[8 empty] | 1142 | 94.0217
[8 empty] | 1141 | 94.0594
[8 empty] | 1140 | 94.0931
[8 empty] | 1139 | 94.0211
[8 empty] | 1138 | 94.1581
[8 empty] | 1137 | 94.1027
[8 empty] | 1136 | 94.1418
[8 empty] | 1135 | 94.2578
[8 empty] | 1134 | 94.2512
[8 empty] | 1133 | 94.1164
[8 empty] | 1132 | 94.132
[8 empty] | 1131 | 94.0521
[8 empty] | 1130 | 94.0996
[8 empty] | 1129 | 94.0602
[8 empty] | 1128 | 94.0792
[8 empty] | 1127 | 94.1248
[8 empty] | 1126 | 94.1778
[8 empty] | 1125 | 94.0963
[8 empty] | 1124 | 94.1237
[8 empty] | 1123 | 94.1324
[8 empty] | 1122 | 94.2144
[8 empty] | 1121 | 94.2579
[8 empty] | 1120 | 94.3195
[8 empty] | 1119 | 94.3024
[8 empty] | 1118 | 94.1296
[8 empty] | 1117 | 94.2633
[8 empty] | 1116 | 94.2593
[8 empty] | 1115 | 94.3718
[8 empty] | 1114 | 94.3541
[8 empty] | 1113 | 94.5207
[8 empty] | 1112 | 94.3465
[8 empty] | 1111 | 94.3804
[8 empty] | 1110 | 94.423
[8 empty] | 1109 | 94.5138
[8 empty] | 1108 | 94.5348
[8 empty] | 1107 | 94.4329
[8 empty] | 1106 | 94.4608
[8 empty] | 1105 | 94.6067
[8 empty] | 1104 | 94.5717
[8 empty] | 1103 | 94.5374
[8 empty] | 1102 | 94.5409
[8 empty] | 1101 | 94.4065
[8 empty] | 1100 | 94.4855
[8 empty] | 1099 | 94.4524
[8 empty] | 1098 | 94.4524
[8 empty] | 1097 | 94.6273
[8 empty] | 1096 | 94.6787
[8 empty] | 1095 | 94.5373
[8 empty] | 1094 | 94.6675
[8 empty] | 1093 | 94.6193
[8 empty] | 1092 | 94.6336
[8 empty] | 1091 | 94.6641
[8 empty] | 1090 | 94.6312
[8 empty] | 1089 | 94.7487
[8 empty] | 1088 | 94.8003
[8 empty] | 1087 | 94.6371
[8 empty] | 1086 | 94.7132
[8 empty] | 1085 | 94.7361
[8 empty] | 1084 | 94.6857
[8 empty] | 1083 | 94.6627
[8 empty] | 1082 | 94.7085
[8 empty] | 1081 | 94.768
[8 empty] | 1080 | 94.6338
[8 empty] | 1079 | 94.6803
[8 empty] | 1078 | 94.6915
[8 empty] | 1077 | 94.8106
[8 empty] | 1076 | 94.7219
[8 empty] | 1075 | 94.7869
[8 empty] | 1074 | 94.98
[8 empty] | 1073 | 94.8785
[8 empty] | 1072 | 94.6255
[8 empty] | 1071 | 94.6788
[8 empty] | 1070 | 94.6925
[8 empty] | 1069 | 94.6843
[8 empty] | 1068 | 94.9117
[8 empty] | 1067 | 95.0575
[8 empty] | 1066 | 94.9862
[8 empty] | 1065 | 94.9051
[8 empty] | 1064 | 94.912
[8 empty] | 1063 | 94.8605
[8 empty] | 1062 | 94.8942
[8 empty] | 1061 | 94.9597
[8 empty] | 1060 | 94.9963
[8 empty] | 1059 | 94.7743
[8 empty] | 1058 | 94.8116
[8 empty] | 1057 | 94.8429
[8 empty] | 1056 | 94.8101
[8 empty] | 1055 | 94.775
[8 empty] | 1054 | 94.9215
[8 empty] | 1053 | 95.0135
[8 empty] | 1052 | 94.9779
[8 empty] | 1051 | 94.8735
[8 empty] | 1050 | 94.8822
[8 empty] | 1049 | 94.9527
[8 empty] | 1048 | 94.9012
[8 empty] | 1047 | 94.8461
[8 empty] | 1046 | 94.8836
[8 empty] | 1045 | 94.939
[8 empty] | 1044 | 94.8089
[8 empty] | 1043 | 94.89
[8 empty] | 1042 | 94.9063
[8 empty] | 1041 | 94.8993
[8 empty] | 1040 | 94.9751
[8 empty] | 1039 | 95.0072
[8 empty] | 1038 | 94.9507
[8 empty] | 1037 | 94.9299
[8 empty] | 1036 | 94.8911
[8 empty] | 1035 | 94.8872
[8 empty] | 1034 | 94.8954
[8 empty] | 1033 | 94.8373
[8 empty] | 1032 | 94.8695
[8 empty] | 1031 | 94.8568
[8 empty] | 1030 | 94.8359
[8 empty] | 1029 | 94.7837
[8 empty] | 1028 | 94.7587
[8 empty] | 1027 | 94.8165
[8 empty] | 1026 | 94.7066
[8 empty] | 1025 | 94.817
[8 empty] | 1024 | 94.9082
[8 empty] | 1023 | 94.7953
[8 empty] | 1022 | 94.6667
[8 empty] | 1021 | 94.6494
[8 empty] | 1020 | 94.6662
[8 empty] | 1019 | 94.6949
[8 empty] | 1018 | 94.7179
[8 empty] | 1017 | 94.8143
[8 empty] | 1016 | 94.7421
[8 empty] | 1015 | 94.5944
[8 empty] | 1014 | 94.5922
[8 empty] | 1013 | 94.4955
[8 empty] | 1012 | 94.3928
[8 empty] | 1011 | 94.4401
[8 empty] | 1010 | 94.3675
[8 empty] | 1009 | 94.2903
[8 empty] | 1008 | 94.2475
[8 empty] | 1007 | 94.2133
[8 empty] | 1006 | 94.1472
[8 empty] | 1005 | 94.196
[8 empty] | 1004 | 94.2146
[8 empty] | 1003 | 94.1244
[8 empty] | 1002 | 94.0822
[8 empty] | 1001 | 94.0088
[8 empty] | 1000 | 93.9054
[8 empty] | 999 | 93.8231
[8 empty] | 998 | 93.8655
[8 empty] | 997 | 93.8902
[8 empty] | 996 | 93.9423
[8 empty] | 995 | 93.7649
[8 empty] | 994 | 93.6383
[8 empty] | 993 | 93.5686
[8 empty] | 992 | 93.5664
[8 empty] | 991 | 93.5682
[8 empty] | 990 | 93.4257
[8 empty] | 989 | 93.5406
[8 empty] | 988 | 93.4888
[8 empty] | 987 | 93.3725
[8 empty] | 986 | 93.2143
[8 empty] | 985 | 93.092
[8 empty] | 984 | 93.0382
[8 empty] | 983 | 93.0586
[8 empty] | 982 | 93.1334
[8 empty] | 981 | 92.9157
[8 empty] | 980 | 92.8317
[8 empty] | 979 | 92.8432
[8 empty] | 978 | 92.8178
[8 empty] | 977 | 92.7062
[8 empty] | 976 | 92.617
[8 empty] | 975 | 92.5605
[8 empty] | 974 | 92.4791
[8 empty] | 973 | 92.4162
[8 empty] | 972 | 92.3149
[8 empty] | 971 | 92.17
[8 empty] | 970 | 92.0814
[8 empty] | 969 | 92.0717
[8 empty] | 968 | 92.081
[8 empty] | 967 | 91.9146
[8 empty] | 966 | 91.6881
[8 empty] | 965 | 91.5136
[8 empty] | 964 | 91.4296
[8 empty] | 963 | 91.4
[8 empty] | 962 | 91.3255
[8 empty] | 961 | 91.2802
[8 empty] | 960 | 91.1698
[8 empty] | 959 | 90.8872
[8 empty] | 958 | 90.7892
[8 empty] | 957 | 90.7118
[8 empty] | 956 | 90.61
[8 empty] | 955 | 90.4781
[8 empty] | 954 | 90.4289
[8 empty] | 953 | 90.2849
[8 empty] | 952 | 90.1092
[8 empty] | 951 | 90.0193
[8 empty] | 950 | 89.9976