## Beam Diameter at 1550 nm
Theoretical 1/e^2 Beam Diameter at 1550 nm
|  | Distance from Collimator (m) | 1/e^2 Beam Diameter (mm)
|  |  | C20FC-C | C40FC-C | C80FC-C
|  | 0 | 3.63 | 7.3 | 14.5
|  | 0.2 | 3.6313 | 7.3001 | 14.5
|  | 0.4 | 3.6359 | 7.3007 | 14.5001
|  | 0.6 | 3.6437 | 7.3016 | 14.5002
Product Data |  | 0.8 | 3.6547 | 7.3029 | 14.5003
Achromatic Fiber Collimators, ARC: 1050 - 1650 nm |  | 1 | 3.6689 | 7.3046 | 14.5005
|  | 1.2 | 3.6862 | 7.3067 | 14.5008
|  | 1.4 | 3.7067 | 7.3092 | 14.5011
Item # | C20FC-C, C40FC-C, C80FC-C | 1.6 | 3.7302 | 7.3122 | 14.5015
|  | 1.8 | 3.7568 | 7.3155 | 14.5019
DISCLAIMER: The data presented here are typical. Slight variations in performance data will occur from lot to lot. Please contact Technical Support with any questions regarding the use or reliability of this data. |  | 2 | 3.7862 | 7.3192 | 14.5023
|  | 2.2 | 3.8186 | 7.3233 | 14.5029
|  | 2.4 | 3.8537 | 7.3278 | 14.5034
|  | 2.6 | 3.8916 | 7.3327 | 14.5041
|  | 2.8 | 3.9321 | 7.338 | 14.5047
|  | 3 | 3.9751 | 7.3437 | 14.5054
This data may be used in publications. However, please cite Thorlabs as the source. |  | 3.2 | 4.0207 | 7.3498 | 14.5062
|  | 3.4 | 4.0686 | 7.3563 | 14.507
|  | 3.6 | 4.1189 | 7.3632 | 14.5079
Additional Information: |  | 3.8 | 4.1714 | 7.3704 | 14.5088
This is calculated at 1550 nm using SMF-28-J9 single mode fiber. |  | 4 | 4.226 | 7.3781 | 14.5098
|  | 4.2 | 4.2827 | 7.3861 | 14.5108
|  | 4.4 | 4.3414 | 7.3945 | 14.5119
|  | 4.6 | 4.4019 | 7.4034 | 14.513
|  | 4.8 | 4.4643 | 7.4126 | 14.5142
|  | 5 | 4.5285 | 7.4221 | 14.5154
|  | 5.2 | 4.5943 | 7.4321 | 14.5167
|  | 5.4 | 4.6618 | 7.4424 | 14.5181
|  | 5.6 | 4.7308 | 7.4531 | 14.5195
|  | 5.8 | 4.8012 | 7.4642 | 14.5209
|  | 6 | 4.8731 | 7.4757 | 14.5224
|  | 6.2 | 4.9463 | 7.4875 | 14.5239
|  | 6.4 | 5.0208 | 7.4997 | 14.5255
|  | 6.6 | 5.0965 | 7.5123 | 14.5271
|  | 6.8 | 5.1734 | 7.5253 | 14.5288
|  | 7 | 5.2514 | 7.5386 | 14.5306
|  | 7.2 | 5.3305 | 7.5523 | 14.5323
|  | 7.4 | 5.4107 | 7.5663 | 14.5342
|  | 7.6 | 5.4918 | 7.5807 | 14.5361
|  | 7.8 | 5.5738 | 7.5955 | 14.538
|  | 8 | 5.6568 | 7.6106 | 14.54
|  | 8.2 | 5.7406 | 7.626 | 14.5421
|  | 8.4 | 5.8253 | 7.6419 | 14.5442
|  | 8.6 | 5.9107 | 7.658 | 14.5463
|  | 8.8 | 5.9969 | 7.6745 | 14.5485
|  | 9 | 6.0838 | 7.6914 | 14.5507
|  | 9.2 | 6.1714 | 7.7086 | 14.553
|  | 9.4 | 6.2596 | 7.7261 | 14.5554
|  | 9.6 | 6.3485 | 7.744 | 14.5578
|  | 9.8 | 6.438 | 7.7622 | 14.5602
|  | 10 | 6.5281 | 7.7808 | 14.5627