## Beam Diameter at 1310 nm
Theoretical 1/e^2 Beam Diameter at 1310 nm
|  | Distance from Collimator (m) | 1/e^2 Beam Diameter (mm)
|  |  | f = 6 mm | f = 12 mm | f = 18 mm
|  | 0 | 1.07 | 2.17 | 3.27
|  | 0.1 | 1.0811 | 2.1711 | 3.2703
|  | 0.2 | 1.114 | 2.1749 | 3.2714
|  | 0.3 | 1.1671 | 2.1814 | 3.2733
Product Data |  | 0.4 | 1.2376 | 2.1906 | 3.276
Zoom Fiber Collimators, AR Coating: 1050 - 1650 nm |  | 0.5 | 1.3228 | 2.2024 | 3.2794
|  | 0.6 | 1.4201 | 2.2169 | 3.2837
|  | 0.7 | 1.5271 | 2.2339 | 3.2887
Item # | ZC618FC-C, ZC618APC-C, ZC618SMA-C | 0.8 | 1.6419 | 2.2533 | 3.2946
|  | 0.9 | 1.7631 | 2.2752 | 3.3012
|  | 1 | 1.8893 | 2.2995 | 3.3085
DISCLAIMER: The data presented here are typical. Slight variations in performance data will occur from lot to lot. Please contact Technical Support with any questions regarding the use or reliability of this data. |  | 1.1 | 2.0198 | 2.3261 | 3.3167
|  | 1.2 | 2.1535 | 2.3549 | 3.3256
|  | 1.3 | 2.2901 | 2.3858 | 3.3353
|  | 1.4 | 2.4291 | 2.4187 | 3.3457
|  | 1.5 | 2.5699 | 2.4536 | 3.3568
|  | 1.6 | 2.7124 | 2.4904 | 3.3687
This data may be used in publications. However, please cite Thorlabs as the source. |  | 1.7 | 2.8563 | 2.529 | 3.3813
|  | 1.8 | 3.0014 | 2.5694 | 3.3947
|  | 1.9 | 3.1476 | 2.6113 | 3.4087
Additional Information: |  | 2 | 3.2946 | 2.6549 | 3.4235
This is calculated at 1310 nm using SMF-28-J9 single mode fiber. |  | 2.1 | 3.4424 | 2.6999 | 3.4389
|  | 2.2 | 3.5909 | 2.7463 | 3.4551
|  | 2.3 | 3.74 | 2.7941 | 3.4719
|  | 2.4 | 3.8896 | 2.8431 | 3.4893
|  | 2.5 | 4.0397 | 2.8934 | 3.5075
|  | 2.6 | 4.1902 | 2.9448 | 3.5262
|  | 2.7 | 4.3411 | 2.9973 | 3.5456
|  | 2.8 | 4.4923 | 3.0508 | 3.5657
|  | 2.9 | 4.6439 | 3.1053 | 3.5863
|  | 3 | 4.7957 | 3.1608 | 3.6076
|  | 3.1 | 4.9478 | 3.2171 | 3.6294
|  | 3.2 | 5.1001 | 3.2742 | 3.6518
|  | 3.3 | 5.2526 | 3.3322 | 3.6748
|  | 3.4 | 5.4053 | 3.3909 | 3.6984
|  | 3.5 | 5.5582 | 3.4503 | 3.7225
|  | 3.6 | 5.7112 | 3.5104 | 3.7471
|  | 3.7 | 5.8644 | 3.5711 | 3.7723
|  | 3.8 | 6.0178 | 3.6325 | 3.798
|  | 3.9 | 6.1712 | 3.6944 | 3.8242
|  | 4 | 6.3248 | 3.7569 | 3.8509
|  | 4.1 | 6.4785 | 3.8199 | 3.878
|  | 4.2 | 6.6323 | 3.8834 | 3.9057
|  | 4.3 | 6.7862 | 3.9473 | 3.9338
|  | 4.4 | 6.9401 | 4.0118 | 3.9624
|  | 4.5 | 7.0942 | 4.0766 | 3.9914
|  | 4.6 | 7.2483 | 4.1419 | 4.0209
|  | 4.7 | 7.4026 | 4.2076 | 4.0508
|  | 4.8 | 7.5568 | 4.2736 | 4.0811
|  | 4.9 | 7.7112 | 4.34 | 4.1118
|  | 5 | 7.8656 | 4.4067 | 4.1429