## Insertion Loss
GB11 Insertion Loss
|  | 488 nm Channel |  | 532 nm Channel
|  | Wavelength (nm) | Insertion Loss (dB) | Wavelength (nm) | Insertion Loss (dB)
|  | 450 | 17.3989 | 450 | 0.1815
|  | 450.3006 | 17.0753 | 450.3006 | 0.1322
|  | 450.6012 | 13.6122 | 450.6012 | 0.1271
|  | 450.9018 | 16.3336 | 450.9018 | 0.3361
Product Raw Data |  | 451.2024 | 16.7195 | 451.2024 | 0.3081
Wavelength Combiner: 488 nm and 532 nm |  | 451.503 | 16.6012 | 451.503 | 0.3881
|  | 451.8036 | 12.747 | 451.8036 | 0.3896
Item # | GB11A1, GB11B1, GB11F1 | 452.1042 | 13.5181 | 452.1042 | 0.4342
DISCLAIMER: The data presented here are typical. Slight variations in performance data will occur from lot to lot. Please contact Technical Support with any questions regarding the use or reliability of this data. |  | 452.4048 | 12.2593 | 452.4048 | 0.6071
|  | 452.7054 | 14.6753 | 452.7054 | 0.4101
|  | 453.006 | 11.6976 | 453.006 | 0.7163
|  | 453.3066 | 14.4543 | 453.3066 | 0.7806
|  | 453.6072 | 10.4306 | 453.6072 | 0.5225
|  | 453.9078 | 9.195 | 453.9078 | 0.5975
This data may be used in publications. However, please cite Thorlabs as the source. |  | 454.2084 | 10.4332 | 454.2084 | 0.8549
|  | 454.509 | 9.2812 | 454.509 | 0.8469
|  | 454.8096 | 11.2466 | 454.8096 | 0.9216
Additional Information: |  | 455.1102 | 8.4094 | 455.1102 | 0.8619
This data is provided as an example of combiner performance. Insertion loss curves for each combiner will vary within specifications |  | 455.4108 | 10.3862 | 455.4108 | 0.8439
|  | 455.7114 | 9.092 | 455.7114 | 0.918
|  | 456.012 | 8.2232 | 456.012 | 1.007
|  | 456.3126 | 7.2465 | 456.3126 | 1.0245
|  | 456.6132 | 7.2936 | 456.6132 | 1.0202
|  | 456.9138 | 6.4889 | 456.9138 | 1.0208
|  | 457.2144 | 6.4738 | 457.2144 | 1.1433
|  | 457.515 | 6.7339 | 457.515 | 1.1549
|  | 457.8156 | 6.7161 | 457.8156 | 1.1745
|  | 458.1162 | 6.6152 | 458.1162 | 1.2149
|  | 458.4168 | 5.7802 | 458.4168 | 1.0922
|  | 458.7174 | 5.9926 | 458.7174 | 1.4458
|  | 459.018 | 5.9467 | 459.018 | 1.3479
|  | 459.3186 | 5.9764 | 459.3186 | 1.4143
|  | 459.6192 | 5.6512 | 459.6192 | 1.6989
|  | 459.9198 | 5.4683 | 459.9198 | 1.6351
|  | 460.2204 | 5.4149 | 460.2204 | 1.6688
|  | 460.521 | 5.0623 | 460.521 | 1.5934
|  | 460.8216 | 5.074 | 460.8216 | 1.9251
|  | 461.1222 | 5.0499 | 461.1222 | 1.889
|  | 461.4228 | 4.598 | 461.4228 | 2.0745
|  | 461.7234 | 4.4033 | 461.7234 | 2.1523
|  | 462.024 | 4.3099 | 462.024 | 2.0759
|  | 462.3246 | 4.095 | 462.3246 | 2.2068
|  | 462.6253 | 3.8851 | 462.6253 | 2.1476
|  | 462.9259 | 3.7434 | 462.9259 | 2.3169
|  | 463.2265 | 3.8745 | 463.2265 | 2.3621
|  | 463.5271 | 3.8543 | 463.5271 | 2.4904
|  | 463.8277 | 3.6071 | 463.8277 | 2.5656
|  | 464.1283 | 3.6004 | 464.1283 | 2.7871
|  | 464.4289 | 3.2743 | 464.4289 | 2.8069
|  | 464.7295 | 3.3004 | 464.7295 | 2.8741
|  | 465.0301 | 3.1437 | 465.0301 | 2.8759
|  | 465.3307 | 3.1106 | 465.3307 | 3.0104
|  | 465.6313 | 2.9701 | 465.6313 | 3.1273
|  | 465.9319 | 2.8368 | 465.9319 | 3.2201
|  | 466.2325 | 2.6885 | 466.2325 | 3.4564
|  | 466.5331 | 2.6742 | 466.5331 | 3.4489
|  | 466.8337 | 2.6392 | 466.8337 | 3.5622
|  | 467.1343 | 2.4543 | 467.1343 | 3.7354
|  | 467.4349 | 2.444 | 467.4349 | 3.7412
|  | 467.7355 | 2.3902 | 467.7355 | 3.8755
|  | 468.0361 | 2.3571 | 468.0361 | 4.0426
|  | 468.3367 | 2.2305 | 468.3367 | 4.0704
|  | 468.6373 | 2.2005 | 468.6373 | 4.1994
|  | 468.9379 | 2.0324 | 468.9379 | 4.39
|  | 469.2385 | 2.0319 | 469.2385 | 4.4288
|  | 469.5391 | 1.9389 | 469.5391 | 4.6147
|  | 469.8397 | 2.0134 | 469.8397 | 4.8492
|  | 470.1403 | 1.8617 | 470.1403 | 4.8963
|  | 470.4409 | 1.7284 | 470.4409 | 5.078
|  | 470.7415 | 1.7114 | 470.7415 | 5.1115
|  | 471.0421 | 1.5856 | 471.0421 | 5.3715
|  | 471.3427 | 1.4621 | 471.3427 | 5.3372
|  | 471.6433 | 1.4394 | 471.6433 | 5.5255
|  | 471.9439 | 1.4404 | 471.9439 | 5.7385
|  | 472.2445 | 1.4605 | 472.2445 | 5.8319
|  | 472.5451 | 1.2968 | 472.5451 | 6.0407
|  | 472.8457 | 1.1725 | 472.8457 | 6.1724
|  | 473.1463 | 1.1536 | 473.1463 | 6.3537
|  | 473.4469 | 1.1061 | 473.4469 | 6.5161
|  | 473.7475 | 1.0399 | 473.7475 | 6.6731
|  | 474.0481 | 1.0109 | 474.0481 | 6.8845
|  | 474.3487 | 1.0266 | 474.3487 | 7.0692
|  | 474.6493 | 0.9532 | 474.6493 | 7.2876
|  | 474.9499 | 0.9254 | 474.9499 | 7.4957
|  | 475.2505 | 0.8235 | 475.2505 | 7.6551
|  | 475.5511 | 0.7826 | 475.5511 | 8.029
|  | 475.8517 | 0.7644 | 475.8517 | 8.0217
|  | 476.1523 | 0.8132 | 476.1523 | 8.2861
|  | 476.4529 | 0.7206 | 476.4529 | 8.4974
|  | 476.7535 | 0.661 | 476.7535 | 8.7122
|  | 477.0541 | 0.5419 | 477.0541 | 9.1088
|  | 477.3547 | 0.5471 | 477.3547 | 9.239
|  | 477.6553 | 0.5089 | 477.6553 | 9.5284
|  | 477.9559 | 0.5056 | 477.9559 | 9.7698
|  | 478.2565 | 0.4489 | 478.2565 | 9.9323
|  | 478.5571 | 0.504 | 478.5571 | 10.3443
|  | 478.8577 | 0.4746 | 478.8577 | 10.6741
|  | 479.1583 | 0.4003 | 479.1583 | 10.9555
|  | 479.4589 | 0.4181 | 479.4589 | 11.3079
|  | 479.7595 | 0.3595 | 479.7595 | 11.5027
|  | 480.0601 | 0.2745 | 480.0601 | 12.0569
|  | 480.3607 | 0.2659 | 480.3607 | 12.5092
|  | 480.6613 | 0.2799 | 480.6613 | 12.8217
|  | 480.9619 | 0.2283 | 480.9619 | 13.5061
|  | 481.2625 | 0.2328 | 481.2625 | 13.4185
|  | 481.5631 | 0.1721 | 481.5631 | 14.0389
|  | 481.8637 | 0.1939 | 481.8637 | 14.6087
|  | 482.1643 | 0.2401 | 482.1643 | 14.9854
|  | 482.4649 | 0.2047 | 482.4649 | 15.908
|  | 482.7655 | 0.1895 | 482.7655 | 15.661
|  | 483.0661 | 0.1071 | 483.0661 | 16.6229
|  | 483.3667 | 0.0696 | 483.3667 | 17.4998
|  | 483.6673 | 0.0866 | 483.6673 | 17.8549
|  | 483.9679 | 0.09 | 483.9679 | 19.141
|  | 484.2685 | 0.0223 | 484.2685 | 18.906
|  | 484.5691 | 0.0467 | 484.5691 | 20.2301
|  | 484.8697 | 0.065 | 484.8697 | 22.2297
|  | 485.1703 | 0.0409 | 485.1703 | 21.6139
|  | 485.4709 | 0.0303 | 485.4709 | 23.043
|  | 485.7715 | 0.0203 | 485.7715 | 24.213
|  | 486.0721 | 0.028 | 486.0721 | 28.6775
|  | 486.3727 | 0.0601 | 486.3727 | 32.4854
|  | 486.6733 | 0.0742 | 486.6733 | 27.0544
|  | 486.9739 | 0.0057 | 486.9739 | 26.035
|  | 487.2745 | 0.0414 | 487.2745 | 25.9119
|  | 487.5752 | 0.02 | 487.5752 | 27.4665
|  | 487.8758 | 0.033 | 487.8758 | 28.6857
|  | 488.1764 | 0.0714 | 488.1764 | 27.3499
|  | 488.477 | 0.0799 | 488.477 | 29.4349
|  | 488.7776 | 0.14 | 488.7776 | 23.6765
|  | 489.0782 | 0.0918 | 489.0782 | 21.7934
|  | 489.3788 | 0.0952 | 489.3788 | 21.5163
|  | 489.6794 | 0.1323 | 489.6794 | 20.1045
|  | 489.98 | 0.0947 | 489.98 | 19.9251
|  | 490.2806 | 0.0576 | 490.2806 | 18.7608
|  | 490.5812 | 0.1102 | 490.5812 | 17.5169
|  | 490.8818 | 0.1538 | 490.8818 | 16.5417
|  | 491.1824 | 0.1279 | 491.1824 | 16.5809
|  | 491.483 | 0.2048 | 491.483 | 15.8643
|  | 491.7836 | 0.1777 | 491.7836 | 15.675
|  | 492.0842 | 0.1215 | 492.0842 | 14.7183
|  | 492.3848 | 0.1826 | 492.3848 | 14.3619
|  | 492.6854 | 0.2448 | 492.6854 | 13.9934
|  | 492.986 | 0.2542 | 492.986 | 13.5151
|  | 493.2866 | 0.2796 | 493.2866 | 13.3255
|  | 493.5872 | 0.311 | 493.5872 | 12.6405
|  | 493.8878 | 0.3231 | 493.8878 | 12.3033
|  | 494.1884 | 0.3118 | 494.1884 | 11.9647
|  | 494.489 | 0.3527 | 494.489 | 11.5689
|  | 494.7896 | 0.4396 | 494.7896 | 11.4887
|  | 495.0902 | 0.4087 | 495.0902 | 10.8759
|  | 495.3908 | 0.4066 | 495.3908 | 10.4968
|  | 495.6914 | 0.4744 | 495.6914 | 10.3154
|  | 495.992 | 0.445 | 495.992 | 9.957
|  | 496.2926 | 0.4725 | 496.2926 | 9.8496
|  | 496.5932 | 0.507 | 496.5932 | 9.4586
|  | 496.8938 | 0.5864 | 496.8938 | 9.1676
|  | 497.1944 | 0.6539 | 497.1944 | 8.9977
|  | 497.495 | 0.6386 | 497.495 | 8.7172
|  | 497.7956 | 0.683 | 497.7956 | 8.4404
|  | 498.0962 | 0.7416 | 498.0962 | 8.1058
|  | 498.3968 | 0.7342 | 498.3968 | 7.9015
|  | 498.6974 | 0.7928 | 498.6974 | 7.6523
|  | 498.998 | 0.8679 | 498.998 | 7.4784
|  | 499.2986 | 0.9144 | 499.2986 | 7.3557
|  | 499.5992 | 0.9404 | 499.5992 | 7.1384
|  | 499.8998 | 0.9812 | 499.8998 | 6.9752
|  | 500.2004 | 1.0793 | 500.2004 | 6.775
|  | 500.501 | 1.1157 | 500.501 | 6.5947
|  | 500.8016 | 1.1164 | 500.8016 | 6.44
|  | 501.1022 | 1.1666 | 501.1022 | 6.3084
|  | 501.4028 | 1.2358 | 501.4028 | 6.1176
|  | 501.7034 | 1.3157 | 501.7034 | 5.9657
|  | 502.004 | 1.3645 | 502.004 | 5.8022
|  | 502.3046 | 1.359 | 502.3046 | 5.6343
|  | 502.6052 | 1.4158 | 502.6052 | 5.4399
|  | 502.9058 | 1.4695 | 502.9058 | 5.2969
|  | 503.2064 | 1.5985 | 503.2064 | 5.1818
|  | 503.507 | 1.6303 | 503.507 | 5.1146
|  | 503.8076 | 1.6667 | 503.8076 | 4.9287
|  | 504.1082 | 1.7544 | 504.1082 | 4.7732
|  | 504.4088 | 1.8395 | 504.4088 | 4.6656
|  | 504.7094 | 1.8817 | 504.7094 | 4.5526
|  | 505.01 | 1.9554 | 505.01 | 4.4525
|  | 505.3106 | 2.0672 | 505.3106 | 4.3146
|  | 505.6112 | 2.1172 | 505.6112 | 4.196
|  | 505.9118 | 2.1808 | 505.9118 | 4.0758
|  | 506.2124 | 2.2729 | 506.2124 | 3.9357
|  | 506.513 | 2.3493 | 506.513 | 3.8343
|  | 506.8136 | 2.3846 | 506.8136 | 3.6779
|  | 507.1142 | 2.5244 | 507.1142 | 3.5644
|  | 507.4148 | 2.629 | 507.4148 | 3.4731
|  | 507.7154 | 2.7217 | 507.7154 | 3.3602
|  | 508.016 | 2.8223 | 508.016 | 3.3062
|  | 508.3166 | 2.8971 | 508.3166 | 3.2221
|  | 508.6172 | 2.9591 | 508.6172 | 3.0913
|  | 508.9178 | 3.0147 | 508.9178 | 3.0083
|  | 509.2184 | 3.1192 | 509.2184 | 2.9421
|  | 509.519 | 3.2026 | 509.519 | 2.8085
|  | 509.8196 | 3.3079 | 509.8196 | 2.7063
|  | 510.1202 | 3.4649 | 510.1202 | 2.598
|  | 510.4208 | 3.5987 | 510.4208 | 2.5618
|  | 510.7214 | 3.6687 | 510.7214 | 2.4861
|  | 511.022 | 3.756 | 511.022 | 2.4178
|  | 511.3226 | 3.8658 | 511.3226 | 2.3801
|  | 511.6232 | 4.0101 | 511.6232 | 2.3205
|  | 511.9238 | 4.142 | 511.9238 | 2.244
|  | 512.2244 | 4.2321 | 512.2244 | 2.1363
|  | 512.5251 | 4.2968 | 512.5251 | 2.0315
|  | 512.8257 | 4.3876 | 512.8257 | 1.9426
|  | 513.1263 | 4.5399 | 513.1263 | 1.9063
|  | 513.4269 | 4.6402 | 513.4269 | 1.8816
|  | 513.7275 | 4.7581 | 513.7275 | 1.8027
|  | 514.0281 | 4.9305 | 514.0281 | 1.7462
|  | 514.3287 | 5.0245 | 514.3287 | 1.6372
|  | 514.6293 | 5.2041 | 514.6293 | 1.5577
|  | 514.9299 | 5.3932 | 514.9299 | 1.493
|  | 515.2305 | 5.5089 | 515.2305 | 1.4148
|  | 515.5311 | 5.5649 | 515.5311 | 1.3445
|  | 515.8317 | 5.7351 | 515.8317 | 1.3254
|  | 516.1323 | 5.8945 | 516.1323 | 1.3341
|  | 516.4329 | 6.0345 | 516.4329 | 1.2846
|  | 516.7335 | 6.231 | 516.7335 | 1.234
|  | 517.0341 | 6.4089 | 517.0341 | 1.1912
|  | 517.3347 | 6.5944 | 517.3347 | 1.0988
|  | 517.6353 | 6.7393 | 517.6353 | 1.018
|  | 517.9359 | 6.8752 | 517.9359 | 0.9849
|  | 518.2365 | 7.097 | 518.2365 | 0.9199
|  | 518.5371 | 7.3367 | 518.5371 | 0.8998
|  | 518.8377 | 7.5383 | 518.8377 | 0.9105
|  | 519.1383 | 7.7615 | 519.1383 | 0.839
|  | 519.4389 | 8.0412 | 519.4389 | 0.7596
|  | 519.7395 | 8.2192 | 519.7395 | 0.7399
|  | 520.0401 | 8.3325 | 520.0401 | 0.6986
|  | 520.3407 | 8.5532 | 520.3407 | 0.6345
|  | 520.6413 | 8.8297 | 520.6413 | 0.5856
|  | 520.9419 | 9.104 | 520.9419 | 0.5695
|  | 521.2425 | 9.3515 | 521.2425 | 0.5735
|  | 521.5431 | 9.5627 | 521.5431 | 0.4911
|  | 521.8437 | 9.7767 | 521.8437 | 0.4454
|  | 522.1443 | 10.0429 | 522.1443 | 0.3891
|  | 522.4449 | 10.2957 | 522.4449 | 0.407
|  | 522.7455 | 10.6113 | 522.7455 | 0.405
|  | 523.0461 | 10.9886 | 523.0461 | 0.3334
|  | 523.3467 | 11.306 | 523.3467 | 0.3709
|  | 523.6473 | 11.568 | 523.6473 | 0.3314
|  | 523.9479 | 11.9272 | 523.9479 | 0.2603
|  | 524.2485 | 12.3537 | 524.2485 | 0.2563
|  | 524.5491 | 12.7668 | 524.5491 | 0.2187
|  | 524.8497 | 13.1753 | 524.8497 | 0.1955
|  | 525.1503 | 13.4892 | 525.1503 | 0.1949
|  | 525.4509 | 13.8728 | 525.4509 | 0.1844
|  | 525.7515 | 14.3193 | 525.7515 | 0.1731
|  | 526.0521 | 14.8869 | 526.0521 | 0.189
|  | 526.3527 | 15.3873 | 526.3527 | 0.1814
|  | 526.6533 | 15.8535 | 526.6533 | 0.1477
|  | 526.9539 | 16.3706 | 526.9539 | 0.089
|  | 527.2545 | 16.8495 | 527.2545 | 0.0356
|  | 527.5551 | 17.7195 | 527.5551 | 0.0486
|  | 527.8557 | 18.538 | 527.8557 | 0.0624
|  | 528.1563 | 19.1441 | 528.1563 | 0.0538
|  | 528.4569 | 19.5728 | 528.4569 | 0.0276
|  | 528.7575 | 20.4162 | 528.7575 | 0.0085
|  | 529.0581 | 21.3608 | 529.0581 | 0.0213
|  | 529.3587 | 22.5571 | 529.3587 | 0.01
|  | 529.6593 | 24.3302 | 529.6593 | 0.0321
|  | 529.9599 | 26.6351 | 529.9599 | 0.01
|  | 530.2605 | 27.4198 | 530.2605 | 0.0145
|  | 530.5611 | 27.6702 | 530.5611 | 0.0357
|  | 530.8617 | 26.8848 | 530.8617 | 0.0375
|  | 531.1623 | 27.4817 | 531.1623 | 0.0025
|  | 531.4629 | 27.2245 | 531.4629 | 0.0152
|  | 531.7635 | 26.0374 | 531.7635 | 0.023
|  | 532.0641 | 25.9768 | 532.0641 | 0.013
|  | 532.3647 | 25.0053 | 532.3647 | 0.0348
|  | 532.6653 | 23.1531 | 532.6653 | 0.038
|  | 532.9659 | 21.8278 | 532.9659 | 0.0022
|  | 533.2665 | 20.8153 | 533.2665 | 0.0128
|  | 533.5671 | 20.0666 | 533.5671 | 0.0521
|  | 533.8677 | 19.4977 | 533.8677 | 0.0112
|  | 534.1683 | 18.77 | 534.1683 | 0.0931
|  | 534.4689 | 18.063 | 534.4689 | 0.1027
|  | 534.7695 | 17.4199 | 534.7695 | 0.134
|  | 535.0701 | 16.7577 | 535.0701 | 0.1402
|  | 535.3707 | 16.2223 | 535.3707 | 0.0985
|  | 535.6713 | 15.6064 | 535.6713 | 0.1098
|  | 535.9719 | 14.9434 | 535.9719 | 0.0935
|  | 536.2725 | 14.5776 | 536.2725 | 0.126
|  | 536.5731 | 14.0793 | 536.5731 | 0.1809
|  | 536.8737 | 13.6871 | 536.8737 | 0.2331
|  | 537.1743 | 13.2854 | 537.1743 | 0.2566
|  | 537.4749 | 12.8419 | 537.4749 | 0.2334
|  | 537.7756 | 12.4926 | 537.7756 | 0.2854
|  | 538.0762 | 12.1046 | 538.0762 | 0.2686
|  | 538.3768 | 11.8205 | 538.3768 | 0.2303
|  | 538.6774 | 11.5217 | 538.6774 | 0.2904
|  | 538.978 | 11.1251 | 538.978 | 0.3581
|  | 539.2786 | 10.76 | 539.2786 | 0.414
|  | 539.5792 | 10.4639 | 539.5792 | 0.4689
|  | 539.8798 | 10.1615 | 539.8798 | 0.506
|  | 540.1804 | 9.8829 | 540.1804 | 0.5018
|  | 540.481 | 9.6491 | 540.481 | 0.5
|  | 540.7816 | 9.3535 | 540.7816 | 0.58
|  | 541.0822 | 9.1032 | 541.0822 | 0.6113
|  | 541.3828 | 8.9444 | 541.3828 | 0.642
|  | 541.6834 | 8.7124 | 541.6834 | 0.6597
|  | 541.984 | 8.459 | 541.984 | 0.6978
|  | 542.2846 | 8.1983 | 542.2846 | 0.7163
|  | 542.5852 | 7.9974 | 542.5852 | 0.6998
|  | 542.8858 | 7.7791 | 542.8858 | 0.7853
|  | 543.1864 | 7.6244 | 543.1864 | 0.8785
|  | 543.487 | 7.4047 | 543.487 | 0.9161
|  | 543.7876 | 7.1883 | 543.7876 | 0.9795
|  | 544.0882 | 7.0354 | 544.0882 | 1.0171
|  | 544.3888 | 6.8795 | 544.3888 | 1.037
|  | 544.6894 | 6.674 | 544.6894 | 1.0424
|  | 544.99 | 6.4972 | 544.99 | 1.1312
|  | 545.2906 | 6.3168 | 545.2906 | 1.196
|  | 545.5912 | 6.1566 | 545.5912 | 1.2428
|  | 545.8918 | 6.0176 | 545.8918 | 1.2941
|  | 546.1924 | 5.8626 | 546.1924 | 1.3356
|  | 546.493 | 5.7142 | 546.493 | 1.358
|  | 546.7936 | 5.5081 | 546.7936 | 1.382
|  | 547.0942 | 5.3462 | 547.0942 | 1.4568
|  | 547.3948 | 5.2329 | 547.3948 | 1.5242
|  | 547.6954 | 5.1366 | 547.6954 | 1.5456
|  | 547.996 | 4.9835 | 547.996 | 1.6191
|  | 548.2966 | 4.8205 | 548.2966 | 1.7542
|  | 548.5972 | 4.7135 | 548.5972 | 1.8742
|  | 548.8978 | 4.5754 | 548.8978 | 1.9003
|  | 549.1984 | 4.4203 | 549.1984 | 1.9924
|  | 549.499 | 4.3891 | 549.499 | 2.0961
|  | 549.7996 | 4.3055 | 549.7996 | 2.1218
|  | 550.1002 | 4.1705 | 550.1002 | 2.188
|  | 550.4008 | 4.0534 | 550.4008 | 2.2253
|  | 550.7014 | 3.951 | 550.7014 | 2.3037
|  | 551.002 | 3.8374 | 551.002 | 2.3727
|  | 551.3026 | 3.7028 | 551.3026 | 2.4107
|  | 551.6032 | 3.6431 | 551.6032 | 2.5505
|  | 551.9038 | 3.5361 | 551.9038 | 2.6277
|  | 552.2044 | 3.4124 | 552.2044 | 2.6533
|  | 552.505 | 3.2973 | 552.505 | 2.7613
|  | 552.8056 | 3.1929 | 552.8056 | 2.9061
|  | 553.1062 | 3.0665 | 553.1062 | 2.9982
|  | 553.4068 | 2.9488 | 553.4068 | 3.0494
|  | 553.7074 | 2.9116 | 553.7074 | 3.1219
|  | 554.008 | 2.8278 | 554.008 | 3.244
|  | 554.3086 | 2.7765 | 554.3086 | 3.4094
|  | 554.6092 | 2.6845 | 554.6092 | 3.5205
|  | 554.9098 | 2.5914 | 554.9098 | 3.6152
|  | 555.2104 | 2.4908 | 555.2104 | 3.681
|  | 555.511 | 2.4278 | 555.511 | 3.7751
|  | 555.8116 | 2.3628 | 555.8116 | 3.882
|  | 556.1122 | 2.2655 | 556.1122 | 3.9839
|  | 556.4128 | 2.2236 | 556.4128 | 4.1365
|  | 556.7134 | 2.1597 | 556.7134 | 4.28
|  | 557.014 | 2.0991 | 557.014 | 4.3657
|  | 557.3146 | 2.012 | 557.3146 | 4.427
|  | 557.6152 | 1.8998 | 557.6152 | 4.5428
|  | 557.9158 | 1.83 | 557.9158 | 4.688
|  | 558.2164 | 1.7625 | 558.2164 | 4.8474
|  | 558.517 | 1.6969 | 558.517 | 5.0192
|  | 558.8176 | 1.7028 | 558.8176 | 5.1606
|  | 559.1182 | 1.6495 | 559.1182 | 5.252
|  | 559.4188 | 1.5198 | 559.4188 | 5.3763
|  | 559.7194 | 1.4724 | 559.7194 | 5.5497
|  | 560.02 | 1.4719 | 560.02 | 5.731
|  | 560.3206 | 1.4105 | 560.3206 | 5.8215
|  | 560.6212 | 1.3519 | 560.6212 | 6.0402
|  | 560.9218 | 1.2623 | 560.9218 | 6.202
|  | 561.2224 | 1.207 | 561.2224 | 6.3438
|  | 561.523 | 1.1801 | 561.523 | 6.5224
|  | 561.8236 | 1.1695 | 561.8236 | 6.6069
|  | 562.1242 | 1.1302 | 562.1242 | 6.8395
|  | 562.4248 | 1.0796 | 562.4248 | 7.0389
|  | 562.7255 | 1.0063 | 562.7255 | 7.1548
|  | 563.0261 | 0.9542 | 563.0261 | 7.3354
|  | 563.3267 | 0.8952 | 563.3267 | 7.5387
|  | 563.6273 | 0.8479 | 563.6273 | 7.7229
|  | 563.9279 | 0.7978 | 563.9279 | 7.8981
|  | 564.2285 | 0.7602 | 564.2285 | 8.1188
|  | 564.5291 | 0.6816 | 564.5291 | 8.3687
|  | 564.8297 | 0.6462 | 564.8297 | 8.5369
|  | 565.1303 | 0.64 | 565.1303 | 8.7461
|  | 565.4309 | 0.6831 | 565.4309 | 9.0427
|  | 565.7315 | 0.6228 | 565.7315 | 9.3611
|  | 566.0321 | 0.5799 | 566.0321 | 9.5988
|  | 566.3327 | 0.6029 | 566.3327 | 9.7962
|  | 566.6333 | 0.6008 | 566.6333 | 10.0029
|  | 566.9339 | 0.5221 | 566.9339 | 10.3399
|  | 567.2345 | 0.4469 | 567.2345 | 10.6468
|  | 567.5351 | 0.4371 | 567.5351 | 10.9566
|  | 567.8357 | 0.4171 | 567.8357 | 11.1807
|  | 568.1363 | 0.4125 | 568.1363 | 11.5273
|  | 568.4369 | 0.3553 | 568.4369 | 11.8364
|  | 568.7375 | 0.3523 | 568.7375 | 12.1632
|  | 569.0381 | 0.3234 | 569.0381 | 12.5355
|  | 569.3387 | 0.2901 | 569.3387 | 12.97
|  | 569.6393 | 0.2722 | 569.6393 | 13.293
|  | 569.9399 | 0.2539 | 569.9399 | 13.7737
|  | 570.2405 | 0.2697 | 570.2405 | 14.1398
|  | 570.5411 | 0.2481 | 570.5411 | 14.5515
|  | 570.8417 | 0.2095 | 570.8417 | 15.0146
|  | 571.1423 | 0.2278 | 571.1423 | 15.4936
|  | 571.4429 | 0.2266 | 571.4429 | 16.1616
|  | 571.7435 | 0.2057 | 571.7435 | 16.6492
|  | 572.0441 | 0.1666 | 572.0441 | 17.1614
|  | 572.3447 | 0.158 | 572.3447 | 17.7287
|  | 572.6453 | 0.1653 | 572.6453 | 18.2202
|  | 572.9459 | 0.1428 | 572.9459 | 19.0085
|  | 573.2465 | 0.1594 | 573.2465 | 19.8224
|  | 573.5471 | 0.0952 | 573.5471 | 20.3604
|  | 573.8477 | 0.0308 | 573.8477 | 21.1414
|  | 574.1483 | 0.0521 | 574.1483 | 22.2084
|  | 574.4489 | 0.009 | 574.4489 | 23.1388
|  | 574.7495 | 0.0604 | 574.7495 | 23.1748
|  | 575.0501 | 0.0573 | 575.0501 | 24.6329
|  | 575.3507 | 0.0036 | 575.3507 | 25.2838
|  | 575.6513 | 0.0732 | 575.6513 | 25.4587
|  | 575.9519 | 0.0821 | 575.9519 | 25.0261
|  | 576.2525 | 0.0657 | 576.2525 | 24.897
|  | 576.5531 | 0.1296 | 576.5531 | 24.0651
|  | 576.8537 | 0.091 | 576.8537 | 23.1214
|  | 577.1543 | 0.0062 | 577.1543 | 22.1754
|  | 577.4549 | 0.0419 | 577.4549 | 21.6351
|  | 577.7555 | 0.125 | 577.7555 | 20.6728
|  | 578.0561 | 0.0849 | 578.0561 | 19.8267
|  | 578.3567 | 0.1057 | 578.3567 | 19.2621
|  | 578.6573 | 0.0942 | 578.6573 | 18.537
|  | 578.9579 | 0.1235 | 578.9579 | 17.9362
|  | 579.2585 | 0.1749 | 579.2585 | 17.3076
|  | 579.5591 | 0.1602 | 579.5591 | 16.87
|  | 579.8597 | 0.1848 | 579.8597 | 16.3233
|  | 580.1603 | 0.1807 | 580.1603 | 15.7599
|  | 580.4609 | 0.1596 | 580.4609 | 15.2954
|  | 580.7615 | 0.2053 | 580.7615 | 14.7221
|  | 581.0621 | 0.2256 | 581.0621 | 14.2746
|  | 581.3627 | 0.2469 | 581.3627 | 13.9377
|  | 581.6633 | 0.2725 | 581.6633 | 13.4185
|  | 581.9639 | 0.2541 | 581.9639 | 13.0446
|  | 582.2645 | 0.3549 | 582.2645 | 12.7084
|  | 582.5651 | 0.3265 | 582.5651 | 12.4266
|  | 582.8657 | 0.3018 | 582.8657 | 12.0236
|  | 583.1663 | 0.3815 | 583.1663 | 11.6889
|  | 583.4669 | 0.3885 | 583.4669 | 11.3717
|  | 583.7675 | 0.4013 | 583.7675 | 11.0376
|  | 584.0681 | 0.3965 | 584.0681 | 10.8127
|  | 584.3687 | 0.4528 | 584.3687 | 10.4834
|  | 584.6693 | 0.4227 | 584.6693 | 10.1928
|  | 584.9699 | 0.4625 | 584.9699 | 9.9592
|  | 585.2705 | 0.4573 | 585.2705 | 9.7321
|  | 585.5711 | 0.5071 | 585.5711 | 9.4084
|  | 585.8717 | 0.6015 | 585.8717 | 9.1433
|  | 586.1723 | 0.6799 | 586.1723 | 8.8691
|  | 586.4729 | 0.697 | 586.4729 | 8.7065
|  | 586.7735 | 0.6893 | 586.7735 | 8.5131
|  | 587.0741 | 0.78 | 587.0741 | 8.3339
|  | 587.3747 | 0.8525 | 587.3747 | 8.1107
|  | 587.6754 | 0.8245 | 587.6754 | 7.8621
|  | 587.976 | 0.9163 | 587.976 | 7.6557
|  | 588.2766 | 0.9143 | 588.2766 | 7.5333
|  | 588.5772 | 0.9383 | 588.5772 | 7.283
|  | 588.8778 | 0.943 | 588.8778 | 7.08
|  | 589.1784 | 0.9819 | 589.1784 | 6.8975
|  | 589.479 | 1.0514 | 589.479 | 6.679
|  | 589.7796 | 1.0752 | 589.7796 | 6.5068
|  | 590.0802 | 1.1209 | 590.0802 | 6.3265
|  | 590.3808 | 1.2086 | 590.3808 | 6.1886
|  | 590.6814 | 1.3072 | 590.6814 | 6.0219
|  | 590.982 | 1.3046 | 590.982 | 5.9434
|  | 591.2826 | 1.3196 | 591.2826 | 5.8686
|  | 591.5832 | 1.4303 | 591.5832 | 5.693
|  | 591.8838 | 1.4569 | 591.8838 | 5.509
|  | 592.1844 | 1.5442 | 592.1844 | 5.3981
|  | 592.485 | 1.6173 | 592.485 | 5.2438
|  | 592.7856 | 1.6703 | 592.7856 | 5.0972
|  | 593.0862 | 1.6857 | 593.0862 | 5.0134
|  | 593.3868 | 1.7085 | 593.3868 | 4.8908
|  | 593.6874 | 1.8152 | 593.6874 | 4.6773
|  | 593.988 | 1.9775 | 593.988 | 4.677
|  | 594.2886 | 1.9963 | 594.2886 | 4.5061
|  | 594.5892 | 2.0212 | 594.5892 | 4.4258
|  | 594.8898 | 2.2085 | 594.8898 | 4.242
|  | 595.1904 | 2.2186 | 595.1904 | 4.0923
|  | 595.491 | 2.1876 | 595.491 | 4.0069
|  | 595.7916 | 2.388 | 595.7916 | 3.8122
|  | 596.0922 | 2.4303 | 596.0922 | 3.7661
|  | 596.3928 | 2.5078 | 596.3928 | 3.6956
|  | 596.6934 | 2.5736 | 596.6934 | 3.6207
|  | 596.994 | 2.6234 | 596.994 | 3.4683
|  | 597.2946 | 2.7059 | 597.2946 | 3.3763
|  | 597.5952 | 2.8099 | 597.5952 | 3.27
|  | 597.8958 | 2.8795 | 597.8958 | 3.2079
|  | 598.1964 | 3.0486 | 598.1964 | 3.0874
|  | 598.497 | 3.0972 | 598.497 | 2.9839
|  | 598.7976 | 3.2027 | 598.7976 | 2.9871
|  | 599.0982 | 3.2579 | 599.0982 | 2.8483
|  | 599.3988 | 3.3424 | 599.3988 | 2.7886
|  | 599.6994 | 3.4871 | 599.6994 | 2.7367
|  | 600 | 3.6068 | 600 | 2.6558
|  | 600 | 2.9999 | 600 | 3.0487
--
--
--
--
--
--
--
--
--
--
--