## Insertion Loss
NG72 Insertion Loss
|  | 561 nm Channel |  | 785 nm Channel
|  | Wavelength (nm) | Insertion Loss (dB) | Wavelength (nm) | Insertion Loss (dB)
|  | 450 | 15.416 | 450 | 7.447
|  | 450.9018 | 16.4538 | 450.9018 | 13.5078
|  | 451.8036 | 12.8156 | 451.8036 | 10.8092
|  | 452.7054 | 11.3866 | 452.7054 | 13.9416
Product Raw Data |  | 453.6072 | 10.074 | 453.6072 | 13.2877
Wavelength Combiner: 561 nm and 785 nm |  | 454.509 | 10.0256 | 454.509 | 19.6275
|  | 455.4108 | 9.75 | 455.4108 | 12.1767
Item # | NG72A1, NG72B1, NG72F1 | 456.3126 | 9.6981 | 456.3126 | 13.2137
DISCLAIMER: The data presented here are typical. Slight variations in performance data will occur from unit to unit. Please contact Technical Support with any questions regarding the use or reliability of this data. |  | 457.2144 | 9.547 | 457.2144 | 11.8852
|  | 458.1162 | 9.3274 | 458.1162 | 12.3971
|  | 459.018 | 9.3086 | 459.018 | 12.3754
|  | 459.9198 | 9.4006 | 459.9198 | 13.0563
|  | 460.8216 | 8.7913 | 460.8216 | 12.0156
|  | 461.7234 | 8.5804 | 461.7234 | 12.6769
This data may be used in publications. However, please cite Thorlabs as the source. |  | 462.6253 | 8.1985 | 462.6253 | 12.1304
|  | 463.5271 | 8.3603 | 463.5271 | 11.3017
|  | 464.4289 | 7.9673 | 464.4289 | 11.1217
Additional Information: |  | 465.3307 | 7.6995 | 465.3307 | 10.9172
This measured data is provided as an example of combiner performance. Insertion loss curves for each combiner will vary within specifications |  | 466.2325 | 7.5339 | 466.2325 | 11.1125
|  | 467.1343 | 7.3944 | 467.1343 | 10.7155
|  | 468.0361 | 7.236 | 468.0361 | 10.856
|  | 468.9379 | 7.0228 | 468.9379 | 10.6361
|  | 469.8397 | 6.8488 | 469.8397 | 10.7664
|  | 470.7415 | 6.5964 | 470.7415 | 10.6712
|  | 471.6433 | 6.1335 | 471.6433 | 9.978
|  | 472.5451 | 5.8236 | 472.5451 | 9.9839
|  | 473.4469 | 5.3794 | 473.4469 | 9.6495
|  | 474.3487 | 5.1136 | 474.3487 | 9.1906
|  | 475.2505 | 4.7776 | 475.2505 | 8.8196
|  | 476.1523 | 4.6056 | 476.1523 | 8.6288
|  | 477.0541 | 4.4193 | 477.0541 | 8.3448
|  | 477.9559 | 4.1676 | 477.9559 | 8.1767
|  | 478.8577 | 3.9631 | 478.8577 | 7.8246
|  | 479.7595 | 3.6493 | 479.7595 | 7.421
|  | 480.6613 | 3.4285 | 480.6613 | 7.2137
|  | 481.5631 | 3.21 | 481.5631 | 6.8386
|  | 482.4649 | 2.9699 | 482.4649 | 6.6068
|  | 483.3667 | 2.7615 | 483.3667 | 6.3156
|  | 484.2685 | 2.5555 | 484.2685 | 6.2125
|  | 485.1703 | 2.3703 | 485.1703 | 6.096
|  | 486.0721 | 2.1493 | 486.0721 | 6.0117
|  | 486.9739 | 1.9776 | 486.9739 | 5.926
|  | 487.8758 | 1.8329 | 487.8758 | 5.8686
|  | 488.7776 | 1.7257 | 488.7776 | 5.9285
|  | 489.6794 | 1.6255 | 489.6794 | 5.9355
|  | 490.5812 | 1.5429 | 490.5812 | 5.9962
|  | 491.483 | 1.496 | 491.483 | 6.0551
|  | 492.3848 | 1.4647 | 492.3848 | 6.1761
|  | 493.2866 | 1.3876 | 493.2866 | 6.2201
|  | 494.1884 | 1.3033 | 494.1884 | 6.2711
|  | 495.0902 | 1.2731 | 495.0902 | 6.3848
|  | 495.992 | 1.2218 | 495.992 | 6.502
|  | 496.8938 | 1.1765 | 496.8938 | 6.5888
|  | 497.7956 | 1.1418 | 497.7956 | 6.617
|  | 498.6974 | 1.1389 | 498.6974 | 6.7508
|  | 499.5992 | 1.1038 | 499.5992 | 6.8759
|  | 500.501 | 1.074 | 500.501 | 6.9981
|  | 501.4028 | 1.0555 | 501.4028 | 7.0791
|  | 502.3046 | 1.0226 | 502.3046 | 7.1867
|  | 503.2064 | 0.9836 | 503.2064 | 7.3125
|  | 504.1082 | 0.9523 | 504.1082 | 7.3934
|  | 505.01 | 0.9298 | 505.01 | 7.5296
|  | 505.9118 | 0.8992 | 505.9118 | 7.6441
|  | 506.8136 | 0.867 | 506.8136 | 7.7923
|  | 507.7154 | 0.8377 | 507.7154 | 7.9073
|  | 508.6172 | 0.8164 | 508.6172 | 8.0386
|  | 509.519 | 0.7988 | 509.519 | 8.1728
|  | 510.4208 | 0.7732 | 510.4208 | 8.3139
|  | 511.3226 | 0.7474 | 511.3226 | 8.4515
|  | 512.2244 | 0.7212 | 512.2244 | 8.5746
|  | 513.1263 | 0.6924 | 513.1263 | 8.7297
|  | 514.0281 | 0.6709 | 514.0281 | 8.8689
|  | 514.9299 | 0.6528 | 514.9299 | 9.0171
|  | 515.8317 | 0.6259 | 515.8317 | 9.1727
|  | 516.7335 | 0.6007 | 516.7335 | 9.3076
|  | 517.6353 | 0.5867 | 517.6353 | 9.4632
|  | 518.5371 | 0.5598 | 518.5371 | 9.6303
|  | 519.4389 | 0.5431 | 519.4389 | 9.7848
|  | 520.3407 | 0.5231 | 520.3407 | 9.9423
|  | 521.2425 | 0.5086 | 521.2425 | 10.1095
|  | 522.1443 | 0.489 | 522.1443 | 10.273
|  | 523.0461 | 0.4763 | 523.0461 | 10.4379
|  | 523.9479 | 0.4557 | 523.9479 | 10.6313
|  | 524.8497 | 0.4365 | 524.8497 | 10.8163
|  | 525.7515 | 0.4165 | 525.7515 | 11.0106
|  | 526.6533 | 0.3991 | 526.6533 | 11.21
|  | 527.5551 | 0.3862 | 527.5551 | 11.3952
|  | 528.4569 | 0.366 | 528.4569 | 11.5981
|  | 529.3587 | 0.3571 | 529.3587 | 11.8059
|  | 530.2605 | 0.3391 | 530.2605 | 12.022
|  | 531.1623 | 0.328 | 531.1623 | 12.2495
|  | 532.0641 | 0.3131 | 532.0641 | 12.4828
|  | 532.9659 | 0.2983 | 532.9659 | 12.7276
|  | 533.8677 | 0.288 | 533.8677 | 12.9584
|  | 534.7695 | 0.278 | 534.7695 | 13.2142
|  | 535.6713 | 0.2654 | 535.6713 | 13.4768
|  | 536.5731 | 0.2506 | 536.5731 | 13.7463
|  | 537.4749 | 0.2414 | 537.4749 | 14.0139
|  | 538.3768 | 0.2264 | 538.3768 | 14.2885
|  | 539.2786 | 0.2185 | 539.2786 | 14.5748
|  | 540.1804 | 0.2045 | 540.1804 | 14.8749
|  | 541.0822 | 0.1987 | 541.0822 | 15.2061
|  | 541.984 | 0.1871 | 541.984 | 15.518
|  | 542.8858 | 0.172 | 542.8858 | 15.8452
|  | 543.7876 | 0.1684 | 543.7876 | 16.2336
|  | 544.6894 | 0.1608 | 544.6894 | 16.6089
|  | 545.5912 | 0.1491 | 545.5912 | 16.9924
|  | 546.493 | 0.143 | 546.493 | 17.4252
|  | 547.3948 | 0.1355 | 547.3948 | 17.8481
|  | 548.2966 | 0.1258 | 548.2966 | 18.2936
|  | 549.1984 | 0.1233 | 549.1984 | 18.7521
|  | 550.1002 | 0.1141 | 550.1002 | 19.2491
|  | 551.002 | 0.1121 | 551.002 | 19.7757
|  | 551.9038 | 0.1019 | 551.9038 | 20.3691
|  | 552.8056 | 0.103 | 552.8056 | 20.9161
|  | 553.7074 | 0.0944 | 553.7074 | 21.563
|  | 554.6092 | 0.0912 | 554.6092 | 22.3112
|  | 555.511 | 0.089 | 555.511 | 23.0483
|  | 556.4128 | 0.0816 | 556.4128 | 23.7993
|  | 557.3146 | 0.0835 | 557.3146 | 24.7494
|  | 558.2164 | 0.0773 | 558.2164 | 25.6303
|  | 559.1182 | 0.0822 | 559.1182 | 26.7304
|  | 560.02 | 0.0753 | 560.02 | 27.9046
|  | 560.9218 | 0.0701 | 560.9218 | 29.2126
|  | 561.8236 | 0.0666 | 561.8236 | 30.8137
|  | 562.7255 | 0.0658 | 562.7255 | 32.7651
|  | 563.6273 | 0.0648 | 563.6273 | 34.1488
|  | 564.5291 | 0.0664 | 564.5291 | 35.5069
|  | 565.4309 | 0.0668 | 565.4309 | 35.4003
|  | 566.3327 | 0.0642 | 566.3327 | 35.0182
|  | 567.2345 | 0.0668 | 567.2345 | 33.3952
|  | 568.1363 | 0.0683 | 568.1363 | 31.1592
|  | 569.0381 | 0.0719 | 569.0381 | 29.8246
|  | 569.9399 | 0.0744 | 569.9399 | 28.4485
|  | 570.8417 | 0.0783 | 570.8417 | 27.177
|  | 571.7435 | 0.0818 | 571.7435 | 25.9883
|  | 572.6453 | 0.0855 | 572.6453 | 24.9902
|  | 573.5471 | 0.0842 | 573.5471 | 24.0803
|  | 574.4489 | 0.0874 | 574.4489 | 23.2332
|  | 575.3507 | 0.0963 | 575.3507 | 22.4816
|  | 576.2525 | 0.0986 | 576.2525 | 21.7532
|  | 577.1543 | 0.1091 | 577.1543 | 21.0927
|  | 578.0561 | 0.1107 | 578.0561 | 20.4903
|  | 578.9579 | 0.1131 | 578.9579 | 19.8909
|  | 579.8597 | 0.117 | 579.8597 | 19.3852
|  | 580.7615 | 0.1232 | 580.7615 | 18.8834
|  | 581.6633 | 0.13 | 581.6633 | 18.4017
|  | 582.5651 | 0.1365 | 582.5651 | 17.9355
|  | 583.4669 | 0.1383 | 583.4669 | 17.4964
|  | 584.3687 | 0.1482 | 584.3687 | 17.087
|  | 585.2705 | 0.1552 | 585.2705 | 16.6997
|  | 586.1723 | 0.1551 | 586.1723 | 16.3111
|  | 587.0741 | 0.1697 | 587.0741 | 15.9532
|  | 587.976 | 0.1801 | 587.976 | 15.6226
|  | 588.8778 | 0.1919 | 588.8778 | 15.2696
|  | 589.7796 | 0.1981 | 589.7796 | 14.9571
|  | 590.6814 | 0.2151 | 590.6814 | 14.6608
|  | 591.5832 | 0.2236 | 591.5832 | 14.3736
|  | 592.485 | 0.2368 | 592.485 | 14.0847
|  | 593.3868 | 0.2475 | 593.3868 | 13.8025
|  | 594.2886 | 0.2625 | 594.2886 | 13.5336
|  | 595.1904 | 0.2723 | 595.1904 | 13.2793
|  | 596.0922 | 0.2866 | 596.0922 | 13.0252
|  | 596.994 | 0.2985 | 596.994 | 12.7778
|  | 597.8958 | 0.3133 | 597.8958 | 12.5394
|  | 598.7976 | 0.3312 | 598.7976 | 12.3058
|  | 599.6994 | 0.3442 | 599.6994 | 12.0802
|  | 600.6012 | 0.3605 | 600.6012 | 11.8632
|  | 601.503 | 0.3712 | 601.503 | 11.6471
|  | 602.4048 | 0.3902 | 602.4048 | 11.4439
|  | 603.3066 | 0.4073 | 603.3066 | 11.2392
|  | 604.2084 | 0.4297 | 604.2084 | 11.0432
|  | 605.1102 | 0.4456 | 605.1102 | 10.8508
|  | 606.012 | 0.4612 | 606.012 | 10.6691
|  | 606.9138 | 0.4825 | 606.9138 | 10.4807
|  | 607.8156 | 0.4968 | 607.8156 | 10.3101
|  | 608.7174 | 0.518 | 608.7174 | 10.1364
|  | 609.6192 | 0.5332 | 609.6192 | 9.9642
|  | 610.521 | 0.5532 | 610.521 | 9.7995
|  | 611.4228 | 0.579 | 611.4228 | 9.6408
|  | 612.3246 | 0.5962 | 612.3246 | 9.4803
|  | 613.2265 | 0.6141 | 613.2265 | 9.3172
|  | 614.1283 | 0.6354 | 614.1283 | 9.1708
|  | 615.0301 | 0.6583 | 615.0301 | 9.0188
|  | 615.9319 | 0.6801 | 615.9319 | 8.8658
|  | 616.8337 | 0.6983 | 616.8337 | 8.7199
|  | 617.7355 | 0.7209 | 617.7355 | 8.5786
|  | 618.6373 | 0.7441 | 618.6373 | 8.4365
|  | 619.5391 | 0.7659 | 619.5391 | 8.2981
|  | 620.4409 | 0.7929 | 620.4409 | 8.165
|  | 621.3427 | 0.8173 | 621.3427 | 8.029
|  | 622.2445 | 0.8415 | 622.2445 | 7.902
|  | 623.1463 | 0.8646 | 623.1463 | 7.7766
|  | 624.0481 | 0.8899 | 624.0481 | 7.6491
|  | 624.9499 | 0.9134 | 624.9499 | 7.5327
|  | 625.8517 | 0.9387 | 625.8517 | 7.4118
|  | 626.7535 | 0.9648 | 626.7535 | 7.2883
|  | 627.6553 | 0.9916 | 627.6553 | 7.1733
|  | 628.5571 | 1.0186 | 628.5571 | 7.0594
|  | 629.4589 | 1.0472 | 629.4589 | 6.9422
|  | 630.3607 | 1.0761 | 630.3607 | 6.8299
|  | 631.2625 | 1.108 | 631.2625 | 6.7214
|  | 632.1643 | 1.1388 | 632.1643 | 6.6154
|  | 633.0661 | 1.1664 | 633.0661 | 6.5134
|  | 633.9679 | 1.1961 | 633.9679 | 6.4062
|  | 634.8697 | 1.2305 | 634.8697 | 6.3049
|  | 635.7715 | 1.2629 | 635.7715 | 6.2029
|  | 636.6733 | 1.2981 | 636.6733 | 6.0999
|  | 637.5752 | 1.3284 | 637.5752 | 6.0061
|  | 638.477 | 1.3607 | 638.477 | 5.9095
|  | 639.3788 | 1.3956 | 639.3788 | 5.8136
|  | 640.2806 | 1.4305 | 640.2806 | 5.7191
|  | 641.1824 | 1.4637 | 641.1824 | 5.6273
|  | 642.0842 | 1.4993 | 642.0842 | 5.5379
|  | 642.986 | 1.5373 | 642.986 | 5.4458
|  | 643.8878 | 1.5727 | 643.8878 | 5.356
|  | 644.7896 | 1.6064 | 644.7896 | 5.2716
|  | 645.6914 | 1.6452 | 645.6914 | 5.1855
|  | 646.5932 | 1.678 | 646.5932 | 5.0982
|  | 647.495 | 1.722 | 647.495 | 5.0163
|  | 648.3968 | 1.7648 | 648.3968 | 4.9358
|  | 649.2986 | 1.7975 | 649.2986 | 4.856
|  | 650.2004 | 1.84 | 650.2004 | 4.7767
|  | 651.1022 | 1.8789 | 651.1022 | 4.696
|  | 652.004 | 1.9212 | 652.004 | 4.6177
|  | 652.9058 | 1.9709 | 652.9058 | 4.5378
|  | 653.8076 | 2.0116 | 653.8076 | 4.4579
|  | 654.7094 | 2.0524 | 654.7094 | 4.3817
|  | 655.6112 | 2.0951 | 655.6112 | 4.3105
|  | 656.513 | 2.1375 | 656.513 | 4.2393
|  | 657.4148 | 2.1775 | 657.4148 | 4.1684
|  | 658.3166 | 2.2243 | 658.3166 | 4.1003
|  | 659.2184 | 2.2713 | 659.2184 | 4.0269
|  | 660.1202 | 2.318 | 660.1202 | 3.9624
|  | 661.022 | 2.3637 | 661.022 | 3.8941
|  | 661.9238 | 2.4127 | 661.9238 | 3.8278
|  | 662.8257 | 2.4655 | 662.8257 | 3.7627
|  | 663.7275 | 2.5134 | 663.7275 | 3.6964
|  | 664.6293 | 2.5628 | 664.6293 | 3.6305
|  | 665.5311 | 2.615 | 665.5311 | 3.5628
|  | 666.4329 | 2.6656 | 666.4329 | 3.5049
|  | 667.3347 | 2.7175 | 667.3347 | 3.4425
|  | 668.2365 | 2.7713 | 668.2365 | 3.3847
|  | 669.1383 | 2.8238 | 669.1383 | 3.3264
|  | 670.0401 | 2.8775 | 670.0401 | 3.2629
|  | 670.9419 | 2.932 | 670.9419 | 3.2039
|  | 671.8437 | 2.9882 | 671.8437 | 3.1451
|  | 672.7455 | 3.0441 | 672.7455 | 3.0862
|  | 673.6473 | 3.0986 | 673.6473 | 3.03
|  | 674.5491 | 3.1525 | 674.5491 | 2.9756
|  | 675.4509 | 3.2102 | 675.4509 | 2.92
|  | 676.3527 | 3.2729 | 676.3527 | 2.8633
|  | 677.2545 | 3.3299 | 677.2545 | 2.809
|  | 678.1563 | 3.3869 | 678.1563 | 2.7576
|  | 679.0581 | 3.4493 | 679.0581 | 2.7074
|  | 679.9599 | 3.5132 | 679.9599 | 2.6565
|  | 680.8617 | 3.5765 | 680.8617 | 2.6069
|  | 681.7635 | 3.6347 | 681.7635 | 2.5578
|  | 682.6653 | 3.6992 | 682.6653 | 2.5089
|  | 683.5671 | 3.7687 | 683.5671 | 2.4587
|  | 684.4689 | 3.8339 | 684.4689 | 2.4091
|  | 685.3707 | 3.9013 | 685.3707 | 2.3667
|  | 686.2725 | 3.9687 | 686.2725 | 2.3208
|  | 687.1743 | 4.0374 | 687.1743 | 2.2757
|  | 688.0762 | 4.1097 | 688.0762 | 2.2308
|  | 688.978 | 4.1774 | 688.978 | 2.183
|  | 689.8798 | 4.2452 | 689.8798 | 2.1416
|  | 690.7816 | 4.3176 | 690.7816 | 2.0961
|  | 691.6834 | 4.3883 | 691.6834 | 2.0531
|  | 692.5852 | 4.4613 | 692.5852 | 2.0107
|  | 693.487 | 4.5432 | 693.487 | 1.9682
|  | 694.3888 | 4.6187 | 694.3888 | 1.9325
|  | 695.2906 | 4.6917 | 695.2906 | 1.8888
|  | 696.1924 | 4.7698 | 696.1924 | 1.8472
|  | 697.0942 | 4.8511 | 697.0942 | 1.8092
|  | 697.996 | 4.9309 | 697.996 | 1.7694
|  | 698.8978 | 5.0097 | 698.8978 | 1.7378
|  | 699.7996 | 5.0903 | 699.7996 | 1.6897
|  | 700.7014 | 5.181 | 700.7014 | 1.6519
|  | 701.6032 | 5.2694 | 701.6032 | 1.6274
|  | 702.505 | 5.3491 | 702.505 | 1.5863
|  | 703.4068 | 5.4337 | 703.4068 | 1.5432
|  | 704.3086 | 5.5217 | 704.3086 | 1.5144
|  | 705.2104 | 5.6123 | 705.2104 | 1.4869
|  | 706.1122 | 5.7061 | 706.1122 | 1.4464
|  | 707.014 | 5.7964 | 707.014 | 1.412
|  | 707.9158 | 5.8895 | 707.9158 | 1.3818
|  | 708.8176 | 5.9826 | 708.8176 | 1.3529
|  | 709.7194 | 6.0767 | 709.7194 | 1.3194
|  | 710.6212 | 6.1746 | 710.6212 | 1.2841
|  | 711.523 | 6.2742 | 711.523 | 1.2549
|  | 712.4248 | 6.3747 | 712.4248 | 1.2232
|  | 713.3267 | 6.4768 | 713.3267 | 1.1944
|  | 714.2285 | 6.5802 | 714.2285 | 1.162
|  | 715.1303 | 6.6904 | 715.1303 | 1.1279
|  | 716.0321 | 6.7942 | 716.0321 | 1.1035
|  | 716.9339 | 6.903 | 716.9339 | 1.0796
|  | 717.8357 | 7.0134 | 717.8357 | 1.0502
|  | 718.7375 | 7.129 | 718.7375 | 1.0234
|  | 719.6393 | 7.2487 | 719.6393 | 0.9985
|  | 720.5411 | 7.3617 | 720.5411 | 0.9712
|  | 721.4429 | 7.4802 | 721.4429 | 0.9434
|  | 722.3447 | 7.5974 | 722.3447 | 0.919
|  | 723.2465 | 7.7203 | 723.2465 | 0.8949
|  | 724.1483 | 7.8452 | 724.1483 | 0.869
|  | 725.0501 | 7.9669 | 725.0501 | 0.8447
|  | 725.9519 | 8.0985 | 725.9519 | 0.8174
|  | 726.8537 | 8.2299 | 726.8537 | 0.7936
|  | 727.7555 | 8.3644 | 727.7555 | 0.7714
|  | 728.6573 | 8.4948 | 728.6573 | 0.7497
|  | 729.5591 | 8.6389 | 729.5591 | 0.7278
|  | 730.4609 | 8.7804 | 730.4609 | 0.7025
|  | 731.3627 | 8.9209 | 731.3627 | 0.6778
|  | 732.2645 | 9.0685 | 732.2645 | 0.6639
|  | 733.1663 | 9.2151 | 733.1663 | 0.642
|  | 734.0681 | 9.3635 | 734.0681 | 0.6229
|  | 734.9699 | 9.5187 | 734.9699 | 0.6021
|  | 735.8717 | 9.6772 | 735.8717 | 0.5834
|  | 736.7735 | 9.84 | 736.7735 | 0.5663
|  | 737.6754 | 10.0004 | 737.6754 | 0.5457
|  | 738.5772 | 10.1651 | 738.5772 | 0.5257
|  | 739.479 | 10.3394 | 739.479 | 0.5097
|  | 740.3808 | 10.5135 | 740.3808 | 0.4939
|  | 741.2826 | 10.6895 | 741.2826 | 0.4728
|  | 742.1844 | 10.8641 | 742.1844 | 0.4513
|  | 743.0862 | 11.0536 | 743.0862 | 0.4342
|  | 743.988 | 11.2471 | 743.988 | 0.4242
|  | 744.8898 | 11.4416 | 744.8898 | 0.4084
|  | 745.7916 | 11.637 | 745.7916 | 0.3983
|  | 746.6934 | 11.8388 | 746.6934 | 0.3832
|  | 747.5952 | 12.0473 | 747.5952 | 0.3685
|  | 748.497 | 12.2605 | 748.497 | 0.3518
|  | 749.3988 | 12.4815 | 749.3988 | 0.3429
|  | 750.3006 | 12.7143 | 750.3006 | 0.3281
|  | 751.2024 | 12.9466 | 751.2024 | 0.3151
|  | 752.1042 | 13.1913 | 752.1042 | 0.2965
|  | 753.006 | 13.4401 | 753.006 | 0.2812
|  | 753.9078 | 13.6966 | 753.9078 | 0.2716
|  | 754.8096 | 13.9611 | 754.8096 | 0.2708
|  | 755.7114 | 14.2281 | 755.7114 | 0.2591
|  | 756.6132 | 14.5078 | 756.6132 | 0.2474
|  | 757.515 | 14.7982 | 757.515 | 0.2402
|  | 758.4168 | 15.0954 | 758.4168 | 0.2293
|  | 759.3186 | 15.4109 | 759.3186 | 0.2209
|  | 760.2204 | 15.7323 | 760.2204 | 0.2148
|  | 761.1222 | 16.0724 | 761.1222 | 0.2034
|  | 762.024 | 16.4239 | 762.024 | 0.1905
|  | 762.9259 | 16.7857 | 762.9259 | 0.1888
|  | 763.8277 | 17.1792 | 763.8277 | 0.1829
|  | 764.7295 | 17.5852 | 764.7295 | 0.1735
|  | 765.6313 | 18.0088 | 765.6313 | 0.1675
|  | 766.5331 | 18.455 | 766.5331 | 0.1515
|  | 767.4349 | 18.9207 | 767.4349 | 0.1477
|  | 768.3367 | 19.4279 | 768.3367 | 0.144
|  | 769.2385 | 19.9573 | 769.2385 | 0.1361
|  | 770.1403 | 20.5176 | 770.1403 | 0.1418
|  | 771.0421 | 21.12 | 771.0421 | 0.1381
|  | 771.9439 | 21.7656 | 771.9439 | 0.1278
|  | 772.8457 | 22.4518 | 772.8457 | 0.1215
|  | 773.7475 | 23.2193 | 773.7475 | 0.1184
|  | 774.6493 | 24.0416 | 774.6493 | 0.1205
|  | 775.5511 | 24.9697 | 775.5511 | 0.1191
|  | 776.4529 | 25.9538 | 776.4529 | 0.1132
|  | 777.3547 | 27.1087 | 777.3547 | 0.1116
|  | 778.2565 | 28.3575 | 778.2565 | 0.1119
|  | 779.1583 | 29.8039 | 779.1583 | 0.1139
|  | 780.0601 | 31.4139 | 780.0601 | 0.1089
|  | 780.9619 | 32.928 | 780.9619 | 0.111
|  | 781.8637 | 34.7743 | 781.8637 | 0.1109
|  | 782.7655 | 35.745 | 782.7655 | 0.1129
|  | 783.6673 | 35.4596 | 783.6673 | 0.111
|  | 784.5691 | 34.2538 | 784.5691 | 0.1158
|  | 785.4709 | 32.5288 | 785.4709 | 0.1196
|  | 786.3727 | 30.9172 | 786.3727 | 0.1179
|  | 787.2745 | 29.3028 | 787.2745 | 0.1222
|  | 788.1764 | 27.9778 | 788.1764 | 0.1313
|  | 789.0782 | 26.837 | 789.0782 | 0.1296
|  | 789.98 | 25.7434 | 789.98 | 0.1291
|  | 790.8818 | 24.7392 | 790.8818 | 0.1399
|  | 791.7836 | 23.8249 | 791.7836 | 0.1405
|  | 792.6854 | 22.987 | 792.6854 | 0.1453
|  | 793.5872 | 22.2489 | 793.5872 | 0.1519
|  | 794.489 | 21.5739 | 794.489 | 0.1566
|  | 795.3908 | 20.955 | 795.3908 | 0.1634
|  | 796.2926 | 20.3845 | 796.2926 | 0.1683
|  | 797.1944 | 19.8355 | 797.1944 | 0.1743
|  | 798.0962 | 19.325 | 798.0962 | 0.1849
|  | 798.998 | 18.8424 | 798.998 | 0.1879
|  | 799.8998 | 18.3741 | 799.8998 | 0.196
|  | 800.8016 | 17.9255 | 800.8016 | 0.2035
|  | 801.7034 | 17.5064 | 801.7034 | 0.2113
|  | 802.6052 | 17.0847 | 802.6052 | 0.2186
|  | 803.507 | 16.6967 | 803.507 | 0.2238
|  | 804.4088 | 16.3376 | 804.4088 | 0.2297
|  | 805.3106 | 15.9942 | 805.3106 | 0.2378
|  | 806.2124 | 15.671 | 806.2124 | 0.2535
|  | 807.1142 | 15.3583 | 807.1142 | 0.2611
|  | 808.016 | 15.0846 | 808.016 | 0.2704
|  | 808.9178 | 14.8189 | 808.9178 | 0.2808
|  | 809.8196 | 14.5638 | 809.8196 | 0.2874
|  | 810.7214 | 14.33 | 810.7214 | 0.2915
|  | 811.6232 | 14.0844 | 811.6232 | 0.3059
|  | 812.5251 | 13.823 | 812.5251 | 0.3157
|  | 813.4269 | 13.578 | 813.4269 | 0.33
|  | 814.3287 | 13.3328 | 814.3287 | 0.3461
|  | 815.2305 | 13.0855 | 815.2305 | 0.3527
|  | 816.1323 | 12.8251 | 816.1323 | 0.3679
|  | 817.0341 | 12.5942 | 817.0341 | 0.3852
|  | 817.9359 | 12.3664 | 817.9359 | 0.3974
|  | 818.8377 | 12.1173 | 818.8377 | 0.4144
|  | 819.7395 | 11.8868 | 819.7395 | 0.4343
|  | 820.6413 | 11.675 | 820.6413 | 0.4507
|  | 821.5431 | 11.4888 | 821.5431 | 0.4587
|  | 822.4449 | 11.2803 | 822.4449 | 0.4685
|  | 823.3467 | 11.0909 | 823.3467 | 0.4833
|  | 824.2485 | 10.9094 | 824.2485 | 0.5023
|  | 825.1503 | 10.7259 | 825.1503 | 0.5209
|  | 826.0521 | 10.5792 | 826.0521 | 0.5346
|  | 826.9539 | 10.4155 | 826.9539 | 0.5525
|  | 827.8557 | 10.2189 | 827.8557 | 0.5768
|  | 828.7575 | 10.0488 | 828.7575 | 0.5881
|  | 829.6593 | 9.8583 | 829.6593 | 0.6176
|  | 830.5611 | 9.736 | 830.5611 | 0.6425
|  | 831.4629 | 9.5684 | 831.4629 | 0.6632
|  | 832.3647 | 9.5301 | 832.3647 | 0.6908
|  | 833.2665 | 9.2227 | 833.2665 | 0.6873
|  | 834.1683 | 9.1736 | 834.1683 | 0.7205
|  | 835.0701 | 9.0787 | 835.0701 | 0.7243
|  | 835.9719 | 8.7771 | 835.9719 | 0.7687
|  | 836.8737 | 8.8761 | 836.8737 | 0.8048
|  | 837.7756 | 8.4803 | 837.7756 | 0.8058
|  | 838.6774 | 8.5843 | 838.6774 | 0.8313
|  | 839.5792 | 8.3038 | 839.5792 | 0.8291
|  | 840.481 | 8.25 | 840.481 | 0.8623
|  | 841.3828 | 7.9083 | 841.3828 | 0.8836
|  | 842.2846 | 7.8016 | 842.2846 | 0.9473
|  | 843.1864 | 7.654 | 843.1864 | 0.9716
|  | 844.0882 | 7.8608 | 844.0882 | 0.9757
|  | 844.99 | 7.6617 | 844.99 | 0.9954
|  | 845.8918 | 7.5018 | 845.8918 | 1.0312
|  | 846.7936 | 7.33 | 846.7936 | 1.0569
|  | 847.6954 | 7.1317 | 847.6954 | 1.1012
|  | 848.5972 | 7.1376 | 848.5972 | 1.1407
|  | 849.499 | 6.8944 | 849.499 | 1.1527
|  | 850.4008 | 6.861 | 850.4008 | 1.2018
|  | 851.3026 | 6.8598 | 851.3026 | 1.2422
|  | 852.2044 | 6.3862 | 852.2044 | 1.2598
|  | 853.1062 | 6.4547 | 853.1062 | 1.305
|  | 854.008 | 6.2765 | 854.008 | 1.3306
|  | 854.9098 | 6.1122 | 854.9098 | 1.3552
|  | 855.8116 | 5.9673 | 855.8116 | 1.3871
|  | 856.7134 | 5.7976 | 856.7134 | 1.4117
|  | 857.6152 | 5.8438 | 857.6152 | 1.4316
|  | 858.517 | 5.8492 | 858.517 | 1.4605
|  | 859.4188 | 5.8712 | 859.4188 | 1.4904
|  | 860.3206 | 5.9548 | 860.3206 | 1.5226
|  | 861.2224 | 6.0938 | 861.2224 | 1.5558
|  | 862.1242 | 5.9951 | 862.1242 | 1.5849
|  | 863.0261 | 6.0586 | 863.0261 | 1.6273
|  | 863.9279 | 5.4154 | 863.9279 | 1.6858
|  | 864.8297 | 6.0715 | 864.8297 | 1.6859
|  | 865.7315 | 4.8241 | 865.7315 | 1.7162
|  | 866.6333 | 4.8804 | 866.6333 | 1.7648
|  | 867.5351 | 5.1169 | 867.5351 | 1.7997
|  | 868.4369 | 4.9091 | 868.4369 | 1.8379
|  | 869.3387 | 4.6989 | 869.3387 | 1.8612
|  | 870.2405 | 5.18 | 870.2405 | 1.887
|  | 871.1423 | 4.7919 | 871.1423 | 1.916
|  | 872.0441 | 5.2308 | 872.0441 | 1.9795
|  | 872.9459 | 5.276 | 872.9459 | 2.017
|  | 873.8477 | 4.8795 | 873.8477 | 2.0529
|  | 874.7495 | 4.4252 | 874.7495 | 2.0835
|  | 875.6513 | 4.3763 | 875.6513 | 2.1167
|  | 876.5531 | 4.2454 | 876.5531 | 2.1516
|  | 877.4549 | 4.1693 | 877.4549 | 2.1837
|  | 878.3567 | 4.1661 | 878.3567 | 2.2192
|  | 879.2585 | 4.3044 | 879.2585 | 2.2634
|  | 880.1603 | 4.0945 | 880.1603 | 2.3029
|  | 881.0621 | 4.1129 | 881.0621 | 2.3519
|  | 881.9639 | 4.2561 | 881.9639 | 2.4059
|  | 882.8657 | 4.6665 | 882.8657 | 2.4612
|  | 883.7675 | 4.5168 | 883.7675 | 2.4876
|  | 884.6693 | 4.9072 | 884.6693 | 2.5588
|  | 885.5711 | 4.8604 | 885.5711 | 2.5834
|  | 886.4729 | 4.5635 | 886.4729 | 2.675
|  | 887.3747 | 3.6149 | 887.3747 | 2.6857
|  | 888.2766 | 4.5522 | 888.2766 | 2.7333
|  | 889.1784 | 3.8584 | 889.1784 | 2.8123
|  | 890.0802 | 4.1077 | 890.0802 | 2.8828
|  | 890.982 | 3.6495 | 890.982 | 2.946
|  | 891.8838 | 3.469 | 891.8838 | 2.9667
|  | 892.7856 | 3.5949 | 892.7856 | 3.0199
|  | 893.6874 | 3.1643 | 893.6874 | 3.0741
|  | 894.5892 | 3.2109 | 894.5892 | 3.1449
|  | 895.491 | 3.5125 | 895.491 | 3.1821
|  | 896.3928 | 3.1019 | 896.3928 | 3.2269
|  | 897.2946 | 2.9264 | 897.2946 | 3.278
|  | 898.1964 | 3.4757 | 898.1964 | 3.3585
|  | 899.0982 | 3.2889 | 899.0982 | 3.3904
|  | 900 | 2.9761 | 900 | 3.4457