## Insertion Loss
NR75 Insertion Loss
|  | 670 nm Channel |  | 785 nm Channel
|  | Wavelength (nm) | Insertion Loss (dB) | Wavelength (nm) | Insertion Loss (dB)
|  | 600 | 5.901 | 600 | 1.3263
|  | 600.511 | 5.7945 | 600.511 | 1.3701
|  | 601.022 | 5.6885 | 601.022 | 1.4077
|  | 601.5331 | 5.586 | 601.5331 | 1.4456
Product Raw Data |  | 602.0441 | 5.4874 | 602.0441 | 1.4839
Wavelength Combiner: 670 nm and 785 nm |  | 602.5551 | 5.3895 | 602.5551 | 1.5252
|  | 603.0661 | 5.2892 | 603.0661 | 1.5717
Item # | NR75A1, NR75B1, NR75F1 | 603.5772 | 5.1964 | 603.5772 | 1.6039
DISCLAIMER: The data presented here are typical. Slight variations in performance data will occur from unit to unit. Please contact Technical Support with any questions regarding the use or reliability of this data. |  | 604.0882 | 5.103 | 604.0882 | 1.6477
|  | 604.5992 | 5.0073 | 604.5992 | 1.6958
|  | 605.1102 | 4.9147 | 605.1102 | 1.7387
|  | 605.6212 | 4.8252 | 605.6212 | 1.7848
|  | 606.1323 | 4.7371 | 606.1323 | 1.8368
|  | 606.6433 | 4.6506 | 606.6433 | 1.8784
This data may be used in publications. However, please cite Thorlabs as the source. |  | 607.1543 | 4.5655 | 607.1543 | 1.9217
|  | 607.6653 | 4.4793 | 607.6653 | 1.9676
|  | 608.1764 | 4.3954 | 608.1764 | 2.0198
Additional Information: |  | 608.6874 | 4.3131 | 608.6874 | 2.0737
This measured data is provided as an example of combiner performance. Insertion loss curves for each combiner will vary within specifications |  | 609.1984 | 4.2311 | 609.1984 | 2.1247
|  | 609.7094 | 4.1498 | 609.7094 | 2.1725
|  | 610.2204 | 4.0733 | 610.2204 | 2.2233
|  | 610.7315 | 3.9924 | 610.7315 | 2.2741
|  | 611.2425 | 3.9166 | 611.2425 | 2.3253
|  | 611.7535 | 3.8411 | 611.7535 | 2.3827
|  | 612.2645 | 3.7679 | 612.2645 | 2.4399
|  | 612.7756 | 3.6967 | 612.7756 | 2.4942
|  | 613.2866 | 3.624 | 613.2866 | 2.5484
|  | 613.7976 | 3.5474 | 613.7976 | 2.6031
|  | 614.3086 | 3.4838 | 614.3086 | 2.6616
|  | 614.8196 | 3.417 | 614.8196 | 2.7219
|  | 615.3307 | 3.3487 | 615.3307 | 2.7784
|  | 615.8417 | 3.2814 | 615.8417 | 2.838
|  | 616.3527 | 3.2149 | 616.3527 | 2.902
|  | 616.8637 | 3.1471 | 616.8637 | 2.9631
|  | 617.3747 | 3.0826 | 617.3747 | 3.0261
|  | 617.8858 | 3.0209 | 617.8858 | 3.0911
|  | 618.3968 | 2.961 | 618.3968 | 3.1541
|  | 618.9078 | 2.9005 | 618.9078 | 3.2208
|  | 619.4188 | 2.8396 | 619.4188 | 3.2894
|  | 619.9299 | 2.7791 | 619.9299 | 3.357
|  | 620.4409 | 2.7185 | 620.4409 | 3.4258
|  | 620.9519 | 2.6594 | 620.9519 | 3.4933
|  | 621.4629 | 2.6029 | 621.4629 | 3.5625
|  | 621.9739 | 2.5489 | 621.9739 | 3.633
|  | 622.485 | 2.4934 | 622.485 | 3.7048
|  | 622.996 | 2.438 | 622.996 | 3.7774
|  | 623.507 | 2.3868 | 623.507 | 3.8508
|  | 624.018 | 2.3384 | 624.018 | 3.9269
|  | 624.5291 | 2.2847 | 624.5291 | 4.0011
|  | 625.0401 | 2.2342 | 625.0401 | 4.0806
|  | 625.5511 | 2.1807 | 625.5511 | 4.1578
|  | 626.0621 | 2.1304 | 626.0621 | 4.2386
|  | 626.5731 | 2.0834 | 626.5731 | 4.3216
|  | 627.0842 | 2.0339 | 627.0842 | 4.4002
|  | 627.5952 | 1.987 | 627.5952 | 4.4832
|  | 628.1062 | 1.943 | 628.1062 | 4.5707
|  | 628.6172 | 1.8946 | 628.6172 | 4.6546
|  | 629.1283 | 1.8477 | 629.1283 | 4.7447
|  | 629.6393 | 1.8032 | 629.6393 | 4.8353
|  | 630.1503 | 1.7597 | 630.1503 | 4.923
|  | 630.6613 | 1.716 | 630.6613 | 5.0133
|  | 631.1723 | 1.6714 | 631.1723 | 5.109
|  | 631.6834 | 1.6293 | 631.6834 | 5.2023
|  | 632.1944 | 1.5887 | 632.1944 | 5.2962
|  | 632.7054 | 1.5489 | 632.7054 | 5.3924
|  | 633.2164 | 1.5085 | 633.2164 | 5.492
|  | 633.7275 | 1.4676 | 633.7275 | 5.5936
|  | 634.2385 | 1.4286 | 634.2385 | 5.6934
|  | 634.7495 | 1.3933 | 634.7495 | 5.7963
|  | 635.2605 | 1.3531 | 635.2605 | 5.9032
|  | 635.7715 | 1.3154 | 635.7715 | 6.0094
|  | 636.2826 | 1.2801 | 636.2826 | 6.1159
|  | 636.7936 | 1.2469 | 636.7936 | 6.2268
|  | 637.3046 | 1.2144 | 637.3046 | 6.3428
|  | 637.8156 | 1.1774 | 637.8156 | 6.4556
|  | 638.3267 | 1.143 | 638.3267 | 6.5731
|  | 638.8377 | 1.1091 | 638.8377 | 6.6907
|  | 639.3487 | 1.0781 | 639.3487 | 6.8124
|  | 639.8597 | 1.048 | 639.8597 | 6.9367
|  | 640.3707 | 1.0154 | 640.3707 | 7.0607
|  | 640.8818 | 0.9798 | 640.8818 | 7.1842
|  | 641.3928 | 0.9477 | 641.3928 | 7.3158
|  | 641.9038 | 0.9206 | 641.9038 | 7.4473
|  | 642.4148 | 0.8907 | 642.4148 | 7.5785
|  | 642.9259 | 0.8612 | 642.9259 | 7.714
|  | 643.4369 | 0.8339 | 643.4369 | 7.8529
|  | 643.9479 | 0.8087 | 643.9479 | 7.9949
|  | 644.4589 | 0.7833 | 644.4589 | 8.1415
|  | 644.9699 | 0.7559 | 644.9699 | 8.288
|  | 645.481 | 0.7324 | 645.481 | 8.4366
|  | 645.992 | 0.7054 | 645.992 | 8.5922
|  | 646.503 | 0.6827 | 646.503 | 8.7504
|  | 647.014 | 0.6604 | 647.014 | 8.9106
|  | 647.5251 | 0.6336 | 647.5251 | 9.0745
|  | 648.0361 | 0.6085 | 648.0361 | 9.2439
|  | 648.5471 | 0.59 | 648.5471 | 9.4104
|  | 649.0581 | 0.5692 | 649.0581 | 9.589
|  | 649.5691 | 0.5447 | 649.5691 | 9.7649
|  | 650.0802 | 0.522 | 650.0802 | 9.9462
|  | 650.5912 | 0.5023 | 650.5912 | 10.1365
|  | 651.1022 | 0.4824 | 651.1022 | 10.3325
|  | 651.6132 | 0.4594 | 651.6132 | 10.5318
|  | 652.1242 | 0.4404 | 652.1242 | 10.7354
|  | 652.6353 | 0.4258 | 652.6353 | 10.9447
|  | 653.1463 | 0.4086 | 653.1463 | 11.16
|  | 653.6573 | 0.3888 | 653.6573 | 11.3847
|  | 654.1683 | 0.3708 | 654.1683 | 11.6122
|  | 654.6794 | 0.3573 | 654.6794 | 11.8354
|  | 655.1904 | 0.3383 | 655.1904 | 12.078
|  | 655.7014 | 0.3283 | 655.7014 | 12.3267
|  | 656.2124 | 0.3061 | 656.2124 | 12.5815
|  | 656.7234 | 0.2899 | 656.7234 | 12.8398
|  | 657.2345 | 0.2777 | 657.2345 | 13.1057
|  | 657.7455 | 0.2643 | 657.7455 | 13.3812
|  | 658.2565 | 0.2523 | 658.2565 | 13.6635
|  | 658.7675 | 0.2434 | 658.7675 | 13.9602
|  | 659.2786 | 0.2283 | 659.2786 | 14.2667
|  | 659.7896 | 0.2167 | 659.7896 | 14.5865
|  | 660.3006 | 0.2051 | 660.3006 | 14.915
|  | 660.8116 | 0.1927 | 660.8116 | 15.2576
|  | 661.3226 | 0.182 | 661.3226 | 15.6194
|  | 661.8337 | 0.1756 | 661.8337 | 15.995
|  | 662.3447 | 0.167 | 662.3447 | 16.3908
|  | 662.8557 | 0.1549 | 662.8557 | 16.8074
|  | 663.3667 | 0.1432 | 663.3667 | 17.2434
|  | 663.8778 | 0.1358 | 663.8778 | 17.7002
|  | 664.3888 | 0.13 | 664.3888 | 18.1804
|  | 664.8998 | 0.1219 | 664.8998 | 18.687
|  | 665.4108 | 0.1142 | 665.4108 | 19.2236
|  | 665.9218 | 0.1084 | 665.9218 | 19.7919
|  | 666.4329 | 0.1027 | 666.4329 | 20.3972
|  | 666.9439 | 0.0972 | 666.9439 | 21.0486
|  | 667.4549 | 0.0927 | 667.4549 | 21.7479
|  | 667.9659 | 0.0886 | 667.9659 | 22.5011
|  | 668.477 | 0.0847 | 668.477 | 23.3176
|  | 668.988 | 0.086 | 668.988 | 24.1997
|  | 669.499 | 0.0774 | 669.499 | 25.1728
|  | 670.01 | 0.0746 | 670.01 | 26.2669
|  | 670.521 | 0.0717 | 670.521 | 27.4615
|  | 671.0321 | 0.069 | 671.0321 | 28.7459
|  | 671.5431 | 0.0684 | 671.5431 | 30.1012
|  | 672.0541 | 0.0695 | 672.0541 | 31.4567
|  | 672.5651 | 0.0623 | 672.5651 | 32.5193
|  | 673.0762 | 0.0655 | 673.0762 | 32.9001
|  | 673.5872 | 0.0677 | 673.5872 | 32.5021
|  | 674.0982 | 0.0691 | 674.0982 | 31.5086
|  | 674.6092 | 0.07 | 674.6092 | 30.2103
|  | 675.1202 | 0.0711 | 675.1202 | 28.8524
|  | 675.6313 | 0.074 | 675.6313 | 27.5257
|  | 676.1423 | 0.0772 | 676.1423 | 26.3353
|  | 676.6533 | 0.0789 | 676.6533 | 25.2616
|  | 677.1643 | 0.0802 | 677.1643 | 24.2883
|  | 677.6754 | 0.0833 | 677.6754 | 23.3877
|  | 678.1864 | 0.0882 | 678.1864 | 22.5558
|  | 678.6974 | 0.094 | 678.6974 | 21.7979
|  | 679.2084 | 0.1041 | 679.2084 | 21.0891
|  | 679.7194 | 0.1091 | 679.7194 | 20.4374
|  | 680.2305 | 0.1136 | 680.2305 | 19.8359
|  | 680.7415 | 0.1188 | 680.7415 | 19.2683
|  | 681.2525 | 0.1249 | 681.2525 | 18.7305
|  | 681.7635 | 0.1343 | 681.7635 | 18.2229
|  | 682.2745 | 0.1476 | 682.2745 | 17.7428
|  | 682.7856 | 0.1496 | 682.7856 | 17.2745
|  | 683.2966 | 0.1513 | 683.2966 | 16.84
|  | 683.8076 | 0.1645 | 683.8076 | 16.4284
|  | 684.3186 | 0.1765 | 684.3186 | 16.0337
|  | 684.8297 | 0.1854 | 684.8297 | 15.6565
|  | 685.3407 | 0.1941 | 685.3407 | 15.2954
|  | 685.8517 | 0.204 | 685.8517 | 14.944
|  | 686.3627 | 0.2102 | 686.3627 | 14.6093
|  | 686.8737 | 0.2312 | 686.8737 | 14.2965
|  | 687.3848 | 0.2488 | 687.3848 | 13.9934
|  | 687.8958 | 0.2593 | 687.8958 | 13.6953
|  | 688.4068 | 0.2682 | 688.4068 | 13.4066
|  | 688.9178 | 0.2814 | 688.9178 | 13.1318
|  | 689.4289 | 0.297 | 689.4289 | 12.867
|  | 689.9399 | 0.3161 | 689.9399 | 12.6085
|  | 690.4509 | 0.3344 | 690.4509 | 12.3583
|  | 690.9619 | 0.3487 | 690.9619 | 12.1127
|  | 691.4729 | 0.3638 | 691.4729 | 11.8793
|  | 691.984 | 0.3809 | 691.984 | 11.6523
|  | 692.495 | 0.3975 | 692.495 | 11.421
|  | 693.006 | 0.4133 | 693.006 | 11.1958
|  | 693.517 | 0.4358 | 693.517 | 10.9863
|  | 694.0281 | 0.4516 | 694.0281 | 10.7788
|  | 694.5391 | 0.4721 | 694.5391 | 10.5748
|  | 695.0501 | 0.4941 | 695.0501 | 10.3782
|  | 695.5611 | 0.5154 | 695.5611 | 10.1864
|  | 696.0721 | 0.5389 | 696.0721 | 9.9947
|  | 696.5832 | 0.5645 | 696.5832 | 9.8179
|  | 697.0942 | 0.5821 | 697.0942 | 9.6322
|  | 697.6052 | 0.607 | 697.6052 | 9.4551
|  | 698.1162 | 0.6302 | 698.1162 | 9.2882
|  | 698.6273 | 0.6515 | 698.6273 | 9.1224
|  | 699.1383 | 0.6725 | 699.1383 | 8.9562
|  | 699.6493 | 0.6928 | 699.6493 | 8.8013
|  | 700.1603 | 0.7223 | 700.1603 | 8.6467
|  | 700.6713 | 0.7464 | 700.6713 | 8.4916
|  | 701.1824 | 0.7736 | 701.1824 | 8.348
|  | 701.6934 | 0.8011 | 701.6934 | 8.2005
|  | 702.2044 | 0.8268 | 702.2044 | 8.0518
|  | 702.7154 | 0.8518 | 702.7154 | 7.9109
|  | 703.2265 | 0.8813 | 703.2265 | 7.7745
|  | 703.7375 | 0.9101 | 703.7375 | 7.6441
|  | 704.2485 | 0.9371 | 704.2485 | 7.5081
|  | 704.7595 | 0.9658 | 704.7595 | 7.3758
|  | 705.2705 | 0.9959 | 705.2705 | 7.2478
|  | 705.7816 | 1.0284 | 705.7816 | 7.121
|  | 706.2926 | 1.0629 | 706.2926 | 6.9941
|  | 706.8036 | 1.0909 | 706.8036 | 6.8716
|  | 707.3146 | 1.1242 | 707.3146 | 6.7553
|  | 707.8257 | 1.1613 | 707.8257 | 6.6362
|  | 708.3367 | 1.1929 | 708.3367 | 6.5182
|  | 708.8477 | 1.2239 | 708.8477 | 6.4057
|  | 709.3587 | 1.2591 | 709.3587 | 6.2955
|  | 709.8697 | 1.2961 | 709.8697 | 6.1812
|  | 710.3808 | 1.3271 | 710.3808 | 6.0761
|  | 710.8918 | 1.3655 | 710.8918 | 5.9661
|  | 711.4028 | 1.4029 | 711.4028 | 5.8628
|  | 711.9138 | 1.442 | 711.9138 | 5.7602
|  | 712.4248 | 1.48 | 712.4248 | 5.6577
|  | 712.9359 | 1.5158 | 712.9359 | 5.5576
|  | 713.4469 | 1.5534 | 713.4469 | 5.4607
|  | 713.9579 | 1.5924 | 713.9579 | 5.3642
|  | 714.4689 | 1.6283 | 714.4689 | 5.2727
|  | 714.98 | 1.6716 | 714.98 | 5.1778
|  | 715.491 | 1.7156 | 715.491 | 5.0841
|  | 716.002 | 1.7594 | 716.002 | 4.9977
|  | 716.513 | 1.8033 | 716.513 | 4.9159
|  | 717.024 | 1.8417 | 717.024 | 4.8208
|  | 717.5351 | 1.8831 | 717.5351 | 4.7352
|  | 718.0461 | 1.928 | 718.0461 | 4.6537
|  | 718.5571 | 1.9747 | 718.5571 | 4.5675
|  | 719.0681 | 2.0213 | 719.0681 | 4.4817
|  | 719.5792 | 2.0685 | 719.5792 | 4.4011
|  | 720.0902 | 2.1173 | 720.0902 | 4.3235
|  | 720.6012 | 2.1625 | 720.6012 | 4.2383
|  | 721.1122 | 2.2121 | 721.1122 | 4.1635
|  | 721.6232 | 2.2627 | 721.6232 | 4.0876
|  | 722.1343 | 2.3108 | 722.1343 | 4.0092
|  | 722.6453 | 2.3607 | 722.6453 | 3.9331
|  | 723.1563 | 2.4138 | 723.1563 | 3.8602
|  | 723.6673 | 2.4666 | 723.6673 | 3.786
|  | 724.1784 | 2.5174 | 724.1784 | 3.7139
|  | 724.6894 | 2.5761 | 724.6894 | 3.642
|  | 725.2004 | 2.63 | 725.2004 | 3.5717
|  | 725.7114 | 2.683 | 725.7114 | 3.5043
|  | 726.2224 | 2.739 | 726.2224 | 3.4373
|  | 726.7335 | 2.7974 | 726.7335 | 3.3689
|  | 727.2445 | 2.8531 | 727.2445 | 3.3015
|  | 727.7555 | 2.9112 | 727.7555 | 3.2396
|  | 728.2665 | 2.9687 | 728.2665 | 3.1777
|  | 728.7776 | 3.0325 | 728.7776 | 3.1112
|  | 729.2886 | 3.0947 | 729.2886 | 3.0487
|  | 729.7996 | 3.1553 | 729.7996 | 2.9881
|  | 730.3106 | 3.2181 | 730.3106 | 2.926
|  | 730.8216 | 3.2815 | 730.8216 | 2.8714
|  | 731.3327 | 3.3494 | 731.3327 | 2.8065
|  | 731.8437 | 3.4123 | 731.8437 | 2.755
|  | 732.3547 | 3.4794 | 732.3547 | 2.6943
|  | 732.8657 | 3.5499 | 732.8657 | 2.6313
|  | 733.3768 | 3.6219 | 733.3768 | 2.5746
|  | 733.8878 | 3.693 | 733.8878 | 2.5251
|  | 734.3988 | 3.756 | 734.3988 | 2.4765
|  | 734.9098 | 3.8313 | 734.9098 | 2.4205
|  | 735.4208 | 3.9015 | 735.4208 | 2.3698
|  | 735.9319 | 3.9718 | 735.9319 | 2.3191
|  | 736.4429 | 4.0488 | 736.4429 | 2.2658
|  | 736.9539 | 4.1273 | 736.9539 | 2.2132
|  | 737.4649 | 4.1964 | 737.4649 | 2.1664
|  | 737.976 | 4.282 | 737.976 | 2.1163
|  | 738.487 | 4.3543 | 738.487 | 2.0744
|  | 738.998 | 4.4295 | 738.998 | 2.0298
|  | 739.509 | 4.5148 | 739.509 | 1.9826
|  | 740.02 | 4.6004 | 740.02 | 1.9379
|  | 740.5311 | 4.6821 | 740.5311 | 1.8957
|  | 741.0421 | 4.7733 | 741.0421 | 1.8476
|  | 741.5531 | 4.8541 | 741.5531 | 1.8004
|  | 742.0641 | 4.9402 | 742.0641 | 1.7586
|  | 742.5752 | 5.0309 | 742.5752 | 1.715
|  | 743.0862 | 5.1213 | 743.0862 | 1.6716
|  | 743.5972 | 5.213 | 743.5972 | 1.6303
|  | 744.1082 | 5.3073 | 744.1082 | 1.5922
|  | 744.6192 | 5.3963 | 744.6192 | 1.5568
|  | 745.1303 | 5.4904 | 745.1303 | 1.5175
|  | 745.6413 | 5.5918 | 745.6413 | 1.4836
|  | 746.1523 | 5.6929 | 746.1523 | 1.4445
|  | 746.6633 | 5.7948 | 746.6633 | 1.4059
|  | 747.1743 | 5.8972 | 747.1743 | 1.3721
|  | 747.6854 | 5.9982 | 747.6854 | 1.3409
|  | 748.1964 | 6.1024 | 748.1964 | 1.3042
|  | 748.7074 | 6.2102 | 748.7074 | 1.262
|  | 749.2184 | 6.3176 | 749.2184 | 1.2294
|  | 749.7295 | 6.4287 | 749.7295 | 1.1999
|  | 750.2405 | 6.5441 | 750.2405 | 1.1662
|  | 750.7515 | 6.659 | 750.7515 | 1.1299
|  | 751.2625 | 6.7688 | 751.2625 | 1.0995
|  | 751.7735 | 6.8912 | 751.7735 | 1.0652
|  | 752.2846 | 7.014 | 752.2846 | 1.0369
|  | 752.7956 | 7.138 | 752.7956 | 1.0088
|  | 753.3066 | 7.2659 | 753.3066 | 0.9813
|  | 753.8176 | 7.3943 | 753.8176 | 0.9536
|  | 754.3287 | 7.5224 | 754.3287 | 0.9246
|  | 754.8397 | 7.6575 | 754.8397 | 0.894
|  | 755.3507 | 7.7934 | 755.3507 | 0.868
|  | 755.8617 | 7.9297 | 755.8617 | 0.8376
|  | 756.3727 | 8.0661 | 756.3727 | 0.8091
|  | 756.8838 | 8.208 | 756.8838 | 0.7827
|  | 757.3948 | 8.3534 | 757.3948 | 0.7571
|  | 757.9058 | 8.4988 | 757.9058 | 0.7312
|  | 758.4168 | 8.649 | 758.4168 | 0.7046
|  | 758.9279 | 8.8043 | 758.9279 | 0.6837
|  | 759.4389 | 8.9558 | 759.4389 | 0.6577
|  | 759.9499 | 9.116 | 759.9499 | 0.6343
|  | 760.4609 | 9.2796 | 760.4609 | 0.6106
|  | 760.9719 | 9.446 | 760.9719 | 0.5875
|  | 761.483 | 9.6194 | 761.483 | 0.5683
|  | 761.994 | 9.7918 | 761.994 | 0.544
|  | 762.505 | 9.9605 | 762.505 | 0.5229
|  | 763.016 | 10.1419 | 763.016 | 0.5064
|  | 763.5271 | 10.3306 | 763.5271 | 0.4847
|  | 764.0381 | 10.5201 | 764.0381 | 0.4637
|  | 764.5491 | 10.7125 | 764.5491 | 0.4462
|  | 765.0601 | 10.916 | 765.0601 | 0.4255
|  | 765.5711 | 11.1198 | 765.5711 | 0.4095
|  | 766.0822 | 11.3307 | 766.0822 | 0.392
|  | 766.5932 | 11.5518 | 766.5932 | 0.3764
|  | 767.1042 | 11.7737 | 767.1042 | 0.3594
|  | 767.6152 | 12.0021 | 767.6152 | 0.3419
|  | 768.1263 | 12.2401 | 768.1263 | 0.3258
|  | 768.6373 | 12.4741 | 768.6373 | 0.3114
|  | 769.1483 | 12.7236 | 769.1483 | 0.2943
|  | 769.6593 | 12.9867 | 769.6593 | 0.2789
|  | 770.1703 | 13.2528 | 770.1703 | 0.2606
|  | 770.6814 | 13.5253 | 770.6814 | 0.2493
|  | 771.1924 | 13.8074 | 771.1924 | 0.2415
|  | 771.7034 | 14.0989 | 771.7034 | 0.2282
|  | 772.2144 | 14.3947 | 772.2144 | 0.2132
|  | 772.7255 | 14.7098 | 772.7255 | 0.2046
|  | 773.2365 | 15.0386 | 773.2365 | 0.1894
|  | 773.7475 | 15.382 | 773.7475 | 0.1768
|  | 774.2585 | 15.739 | 774.2585 | 0.1675
|  | 774.7695 | 16.1105 | 774.7695 | 0.1584
|  | 775.2806 | 16.4979 | 775.2806 | 0.1466
|  | 775.7916 | 16.8963 | 775.7916 | 0.1362
|  | 776.3026 | 17.3227 | 776.3026 | 0.1255
|  | 776.8136 | 17.7739 | 776.8136 | 0.1207
|  | 777.3246 | 18.2367 | 777.3246 | 0.1152
|  | 777.8357 | 18.7289 | 777.8357 | 0.1067
|  | 778.3467 | 19.2564 | 778.3467 | 0.1001
|  | 778.8577 | 19.8018 | 778.8577 | 0.1019
|  | 779.3687 | 20.383 | 779.3687 | 0.0913
|  | 779.8798 | 21.0159 | 779.8798 | 0.086
|  | 780.3908 | 21.6901 | 780.3908 | 0.0819
|  | 780.9018 | 22.4039 | 780.9018 | 0.0764
|  | 781.4128 | 23.1905 | 781.4128 | 0.0714
|  | 781.9238 | 24.0645 | 781.9238 | 0.0687
|  | 782.4349 | 24.9887 | 782.4349 | 0.0667
|  | 782.9459 | 26.0667 | 782.9459 | 0.0625
|  | 783.4569 | 27.2478 | 783.4569 | 0.0604
|  | 783.9679 | 28.5503 | 783.9679 | 0.0586
|  | 784.479 | 29.9736 | 784.479 | 0.058
|  | 784.99 | 31.3922 | 784.99 | 0.0576
|  | 785.501 | 32.6566 | 785.501 | 0.056
|  | 786.012 | 33.7511 | 786.012 | 0.0558
|  | 786.523 | 33.9604 | 786.523 | 0.0572
|  | 787.0341 | 32.9558 | 787.0341 | 0.0578
|  | 787.5451 | 31.7164 | 787.5451 | 0.0557
|  | 788.0561 | 30.342 | 788.0561 | 0.055
|  | 788.5671 | 28.8822 | 788.5671 | 0.0567
|  | 789.0782 | 27.5328 | 789.0782 | 0.0579
|  | 789.5892 | 26.3422 | 789.5892 | 0.0599
|  | 790.1002 | 25.2883 | 790.1002 | 0.0596
|  | 790.6112 | 24.3004 | 790.6112 | 0.0657
|  | 791.1222 | 23.4015 | 791.1222 | 0.0704
|  | 791.6333 | 22.5854 | 791.6333 | 0.0746
|  | 792.1443 | 21.8361 | 792.1443 | 0.0788
|  | 792.6553 | 21.1409 | 792.6553 | 0.0803
|  | 793.1663 | 20.4789 | 793.1663 | 0.0874
|  | 793.6774 | 19.8893 | 793.6774 | 0.0904
|  | 794.1884 | 19.3245 | 794.1884 | 0.0974
|  | 794.6994 | 18.7981 | 794.6994 | 0.1051
|  | 795.2104 | 18.3055 | 795.2104 | 0.1122
|  | 795.7214 | 17.8369 | 795.7214 | 0.1201
|  | 796.2325 | 17.3953 | 796.2325 | 0.1301
|  | 796.7435 | 16.9644 | 796.7435 | 0.1356
|  | 797.2545 | 16.567 | 797.2545 | 0.1473
|  | 797.7655 | 16.1845 | 797.7655 | 0.156
|  | 798.2766 | 15.8161 | 798.2766 | 0.1639
|  | 798.7876 | 15.4636 | 798.7876 | 0.1719
|  | 799.2986 | 15.1275 | 799.2986 | 0.1799
|  | 799.8096 | 14.8039 | 799.8096 | 0.1944
|  | 800.3206 | 14.4834 | 800.3206 | 0.2018
|  | 800.8317 | 14.1777 | 800.8317 | 0.2146
|  | 801.3427 | 13.879 | 801.3427 | 0.2273
|  | 801.8537 | 13.5931 | 801.8537 | 0.2375
|  | 802.3647 | 13.3207 | 802.3647 | 0.2493
|  | 802.8758 | 13.0538 | 802.8758 | 0.2671
|  | 803.3868 | 12.7903 | 803.3868 | 0.2744
|  | 803.8978 | 12.5459 | 803.8978 | 0.292
|  | 804.4088 | 12.3031 | 804.4088 | 0.3077
|  | 804.9198 | 12.0668 | 804.9198 | 0.3228
|  | 805.4309 | 11.8428 | 805.4309 | 0.3379
|  | 805.9419 | 11.6277 | 805.9419 | 0.3533
|  | 806.4529 | 11.4093 | 806.4529 | 0.3698
|  | 806.9639 | 11.2007 | 806.9639 | 0.3923
|  | 807.4749 | 11.011 | 807.4749 | 0.4091
|  | 807.986 | 10.8202 | 807.986 | 0.4211
|  | 808.497 | 10.6385 | 808.497 | 0.4396
|  | 809.008 | 10.4627 | 809.008 | 0.4588
|  | 809.519 | 10.2852 | 809.519 | 0.4724
|  | 810.0301 | 10.1086 | 810.0301 | 0.4918
|  | 810.5411 | 9.9379 | 810.5411 | 0.5088
|  | 811.0521 | 9.7581 | 811.0521 | 0.528
|  | 811.5631 | 9.5743 | 811.5631 | 0.5482
|  | 812.0741 | 9.39 | 812.0741 | 0.5678
|  | 812.5852 | 9.208 | 812.5852 | 0.59
|  | 813.0962 | 9.031 | 813.0962 | 0.6173
|  | 813.6072 | 8.8618 | 813.6072 | 0.6401
|  | 814.1182 | 8.6829 | 814.1182 | 0.6617
|  | 814.6293 | 8.5229 | 814.6293 | 0.6873
|  | 815.1403 | 8.3746 | 815.1403 | 0.71
|  | 815.6513 | 8.2313 | 815.6513 | 0.733
|  | 816.1623 | 8.0872 | 816.1623 | 0.7578
|  | 816.6733 | 7.9401 | 816.6733 | 0.7827
|  | 817.1844 | 7.7971 | 817.1844 | 0.8146
|  | 817.6954 | 7.6581 | 817.6954 | 0.8422
|  | 818.2064 | 7.5267 | 818.2064 | 0.865
|  | 818.7174 | 7.3963 | 818.7174 | 0.891
|  | 819.2285 | 7.2723 | 819.2285 | 0.9205
|  | 819.7395 | 7.1544 | 819.7395 | 0.9499
|  | 820.2505 | 7.0315 | 820.2505 | 0.9764
|  | 820.7615 | 6.9209 | 820.7615 | 1.0036
|  | 821.2725 | 6.819 | 821.2725 | 1.0353
|  | 821.7836 | 6.7231 | 821.7836 | 1.0656
|  | 822.2946 | 6.6179 | 822.2946 | 1.0914
|  | 822.8056 | 6.5145 | 822.8056 | 1.1172
|  | 823.3166 | 6.4257 | 823.3166 | 1.1474
|  | 823.8277 | 6.336 | 823.8277 | 1.1767
|  | 824.3387 | 6.2372 | 824.3387 | 1.2081
|  | 824.8497 | 6.1497 | 824.8497 | 1.2399
|  | 825.3607 | 6.0556 | 825.3607 | 1.266
|  | 825.8717 | 5.9616 | 825.8717 | 1.2964
|  | 826.3828 | 5.8661 | 826.3828 | 1.3354
|  | 826.8938 | 5.7621 | 826.8938 | 1.3764
|  | 827.4048 | 5.6578 | 827.4048 | 1.4059
|  | 827.9158 | 5.565 | 827.9158 | 1.4481
|  | 828.4269 | 5.458 | 828.4269 | 1.4887
|  | 828.9379 | 5.3528 | 828.9379 | 1.525
|  | 829.4489 | 5.2643 | 829.4489 | 1.5664
|  | 829.9599 | 5.1836 | 829.9599 | 1.6114
|  | 830.4709 | 5.0904 | 830.4709 | 1.6496
|  | 830.982 | 5.0169 | 830.982 | 1.6998
|  | 831.493 | 4.9525 | 831.493 | 1.7449
|  | 832.004 | 4.8633 | 832.004 | 1.7889
|  | 832.515 | 4.8 | 832.515 | 1.8322
|  | 833.0261 | 4.7139 | 833.0261 | 1.88
|  | 833.5371 | 4.5849 | 833.5371 | 1.9295
|  | 834.0481 | 4.488 | 834.0481 | 1.9688
|  | 834.5591 | 4.3962 | 834.5591 | 2.0301
|  | 835.0701 | 4.3421 | 835.0701 | 2.0714
|  | 835.5812 | 4.3271 | 835.5812 | 2.1168
|  | 836.0922 | 4.2856 | 836.0922 | 2.1808
|  | 836.6032 | 4.1953 | 836.6032 | 2.2375
|  | 837.1142 | 4.081 | 837.1142 | 2.275
|  | 837.6253 | 3.9919 | 837.6253 | 2.3479
|  | 838.1363 | 4.0034 | 838.1363 | 2.3902
|  | 838.6473 | 3.8866 | 838.6473 | 2.4044
|  | 839.1583 | 3.8411 | 839.1583 | 2.4334
|  | 839.6693 | 3.7646 | 839.6693 | 2.5062
|  | 840.1804 | 3.6158 | 840.1804 | 2.5905
|  | 840.6914 | 3.4934 | 840.6914 | 2.6422
|  | 841.2024 | 3.5771 | 841.2024 | 2.7152
|  | 841.7134 | 3.4575 | 841.7134 | 2.7476
|  | 842.2244 | 3.3348 | 842.2244 | 2.8021
|  | 842.7355 | 3.2802 | 842.7355 | 2.8698
|  | 843.2465 | 3.2675 | 843.2465 | 2.9531
|  | 843.7575 | 3.2478 | 843.7575 | 3.0309
|  | 844.2685 | 3.2055 | 844.2685 | 3.0726
|  | 844.7796 | 3.2146 | 844.7796 | 3.1308
|  | 845.2906 | 3.0538 | 845.2906 | 3.2252
|  | 845.8016 | 2.9327 | 845.8016 | 3.2479
|  | 846.3126 | 2.8951 | 846.3126 | 3.3035
|  | 846.8236 | 2.8598 | 846.8236 | 3.3844
|  | 847.3347 | 2.7828 | 847.3347 | 3.4431
|  | 847.8457 | 2.7388 | 847.8457 | 3.4733
|  | 848.3567 | 2.6482 | 848.3567 | 3.5444
|  | 848.8677 | 2.5876 | 848.8677 | 3.6434
|  | 849.3788 | 2.5427 | 849.3788 | 3.7255
|  | 849.8898 | 2.5117 | 849.8898 | 3.8031
|  | 850.4008 | 2.4611 | 850.4008 | 3.8866
|  | 850.9118 | 2.3738 | 850.9118 | 3.9698
|  | 851.4228 | 2.3054 | 851.4228 | 4.0296
|  | 851.9339 | 2.2819 | 851.9339 | 4.1114
|  | 852.4449 | 2.1913 | 852.4449 | 4.1846
|  | 852.9559 | 2.1831 | 852.9559 | 4.2696
|  | 853.4669 | 2.1714 | 853.4669 | 4.3501
|  | 853.978 | 2.1199 | 853.978 | 4.418
|  | 854.489 | 2.0777 | 854.489 | 4.4822
|  | 855 | 2.0768 | 855 | 4.5582