## T152584
SN: | T152584
Item #: | TM200R5S1B
Item Description: | 1x2 200 µm Core 50:50 Multimode Fiber Optic Coupler, Low OH
Fiber Type: | MM-S200/220-22A
Port Name: | White (Input) - White (Signal Output)
Test Wavelength (nm): | 650
Insertion Loss (dB): | -3.55
Coupling Ratio (%): | 50.4
Port Name: | White (Input) - Red (Tap Output)
Test Wavelength (nm): | 650
Insertion Loss (dB): | -3.62
Coupling Ratio (%): | 49.6